## Automobil_špecifikácia
Automobil typu PickUp
požiadavka na predmet zákazky/parameter | požadovaná hodnota parametra | skutočná hodnota parametra ponúkaného riešenia (ak nie je uvedené inak uchádzač uvedie slovo "áno" ak ponúkané parameter spĺňa)
Obstarávaný počet automobilov | 2 | do tejto bunky uchádzač doplní výrobcu, model, označenie motorizácie a stupňa výbavy ponúkaného automobilu
všetky automobily musia byť nové, nepoužívané s údajom na počítadle km nie vyšším ako 100 km.
Záruka na vozidlo min. 5 rokov / min. 150 000 km (uplatniteľná v ktoromkoľvek autorizovanom servisnom stredisku)
Záruka začína plynúť odo dňa prevzatia tovaru kupujúcim (od dátumu predaja uvedeného na preberacom – odovzdávacom protokole).
Karoséria
Typ (podľa Nariadenia EP a Rady EÚ 2018/858) | automobily kategórie typu Pick up (double cab s oddeleným nákladným priestorom)
počet dverí | min. 4 | uchádzač vyplní presnú hodnotu parametra ponúkaného riešenia
Počet sedadiel (miest na sedenie) | min 4 | uchádzač vyplní presnú hodnotu parametra ponúkaného riešenia
Farba automobilu | biela/strieborná/šedá | uchádzač vyplní presnú hodnotu parametra ponúkaného riešenia
Rázvor vozidla | min. 3000 mm | uchádzač vyplní presnú hodnotu parametra ponúkaného riešenia
Celková dĺžka (mm) | max. 5500 mm | uchádzač vyplní presnú hodnotu parametra ponúkaného riešenia
Celková šírka (mm) | max. 1900 mm | uchádzač vyplní presnú hodnotu parametra ponúkaného riešenia
Celková výška (mm) | max. 1900 mm | uchádzač vyplní presnú hodnotu parametra ponúkaného riešenia
Svetlá výška vozidla | min. 300 mm | uchádzač vyplní presnú hodnotu parametra ponúkaného riešenia
Celková hmotnosť | do 3,5 tony | uchádzač vyplní presnú hodnotu parametra ponúkaného riešenia
Motor
Druh | spaľovací | uchádzač vyplní presnú hodnotu parametra ponúkaného riešenia
Palivo | nafta
Emisná norma | platná v dobe predkladania ponuky
zdvihový objem motora (cm3) | min. 2300 | uchádzač vyplní presnú hodnotu parametra ponúkaného riešenia
výkon (kW/k) | min. 110 kW | uchádzač vyplní presnú hodnotu parametra ponúkaného riešenia
Prevodovka | automatická
Bezpečnosť
ABS | požaduje sa
Airbagy | min. 7 | uchádzač vyplní presnú hodnotu parametra ponúkaného riešenia
Asistent pre rozjazd z kopca a rozjazd do kopca | požaduje sa
Brzdový asistent | požaduje sa
Nastavenie výšky bezpečnostného pásu | požaduje sa
Rozpoznanie dopravných značiek | požaduje sa
Systém udržania jazdného pruhu | požaduje sa
Adaptívny tempomat | požaduje sa
min. Zadná parkovacia kamera | požaduje sa
Systém tiesňového volania | požaduje sa
Komfort
Posilňovač riadenia | požaduje sa
Elektricky ovládané predné a zadné okná | požaduje sa
Klimatizácia | min. automatická
Elektricky ovládané s vyhrievané vonkajšie spätné zrkadlá | požaduje sa
Vyhrievané predné sedadlá | požaduje sa
Výškovo nastaviteľné sedadlo vodiča | požaduje sa
Gumené rohože vo vozidle a batožinovom priestore | požaduje sa
Iná výbava
Pevné prekrytie batožinového priestoru (korba) | požaduje sa
Povinná výstroj a výbava stanovená pre daný druh vozidla (v zmysle zákona č. 106/2018 Z.z., resp. vyhlášky č. 134/2018 Z. z.) - homologizovaný prenosný výstražný trojuholník, rezervné koleso - plnohodnotná rezerva, lekárnička) | požaduje sa
Ťažné zariadenie - s 13 pinovou elektroinštaláciou a redukciou z 13 pin na 7 pin | požaduje sa
Set 4 ks originálnych oceľových diskov kolies s originál krytmi (v prípade zliatinových diskov sa kryty nepožadujú) min. 17" s kompatibilných s vozidlom typu SUV, PICK UP 4x4 s . Celoročné pneu nie sú prípustné. Montáž na vozidle podľa dátumu dodania ( 30.3. - 15.9. letná sada) | požaduje sa
Set 4 ks originálnych oceľových diskov kolies s originál krytmi (v prípade zliatinových diskov sa kryty nepožadujú) min. 17" so sadou 4 ks zimných pneumatík so širkou profilu pre maximálnu stabilitu na zimných povrchoch, kompatibilných s vozidlami triedy SUV, PICK UP 4x4. Celoročné pneu nie sú prípustné. (ďalej len "zimná sada kolies") Montáž na vozidle podľa dátumu dodania (15.9. - 30.3. - zimná sada) | požaduje sa

## Štruktúrovaný rozpočet
Štrukturovaný rozpočet (obstarávacia cena vozidiel)
p.č. | Názov položky | Počet | jednotková cena v eur bez DPH | jednotková cena v eur s DPH | celková cena v eur s DPH
1 | Automobil typu Pick-up | 2 | 0 | 0 | 0
Celková cena za predmet zákazky v eur s DPH |  |  |  |  | 0
| Lehota dodania automobilov od účinnosti kúpnej zmluvy v dňoch | 5