## OAS
Operatívny leasing motorových vozidiel |  | Príloha č. 1
B1 - Špecifikácia motorových vozidiel - OAS
| OAS-b | OAS-e
Špecifikácia OAS & OAS-e segment , M1 | požadovaná hodnota | požadovaná hodnota
Motor | zážihový | EV
Výkon min. | 80 kW | 100 kW
Krútiaci moment min. | 150 Nm | 250 Nm
Emisná norma min. | Euro 6 | Euro 6
Prevodovka | mechanická min.6° / automatická / CVT/e-CVT | automatická
Pohon kolies | predný pohon | predný pohon / zadný pohon
Spotreba pri kombinovanom zaťažení l/km alebo kWh/100 km (WLTP) max. | 5,8 l/100 km | max. 16,5 kWh/100 km
Emisie CO2 podľa WLTP max. | 140 g/km | 0 - 0 g/km
Celková dĺžka vozidla maximálna mm | 4200 | 4300
Celková šírka vozidla maximálna mm bez spätných zrkadiel | 1850 | 1850
Celková výška vozidla maximálna mm | 1600 | 1600
Rázvor maximálne mm | 2650 | 2800
Karoséria | 5 dver. | 5 dver.
Základný objem batožinového priestoru VDA min. l | 280 l | 280 l
Objem palivovej nádrže min. l | 40 l | N/A
Palivo | Benzín | elektro
Maximálný výkon palubnej nabíjačky vo vozidle AC (kW) min. | N/A | 7 kW
Maximálný výkon palubnej nabíjačky na rýchlo najíjacej stanici vo vozidle DC (kW) min. | N/A | 100 kW
Využiteľná kapacita batérie (kWh) podľa WLTP min. | N/A | 45 kWh
Kombinovaný dojazd na nabitie min. | N/A | 350 km
Požadovaná minimálna výbava vozidla:
Komfort a ovládanie:
Elektromechanická parkovacia brzda, min. mechanická parkoviacia brzda | áno | áno
Elektrické ovládanie okien min. vpredu | áno | vpredu a vzadu
Elektrický nastavitelné, vyhrievané vonkajšie spätné zrkadla | áno | áno
Parkovacie senzory v predu a vzadu alebo cúvacia kamera | áno | áno
Výškovo a pozdĺžne nastavitelný, multifunkčný volant | áno | áno
Výškovo a pozdĺžne nastaviteľné sedadlo vodiča a spolujazdca | áno | áno
Klimatizácia | áno | automatická
Centrálne zamykanie s diaľkovým ovládaním | áno | áno
Zadné operadlá delené a sklopné v pomere 60:40 alebo 40:20:40 | áno | áno
Odkladacia skrinka vpredu | áno | áno
Ďaždový a svetelný senzor | áno | áno
Imobilizér | áno | áno
Rádio s farebným dotykovým displejom, min. 4 reproduktory (Apple CarPlay, Android Auto, DAB+, Bluetooth hands free systém ) | áno | áno
Palubný Počítač | áno | áno
Osvetlenie:
Min. predné halogénové svetlomety, denné svietenie | áno | LED svetlomety
Osvetlenie batožinového priestoru | áno | áno
Vnútorné vybavenie:
Poťah sedadiel – látka/ syntetická koža | Čierny / Sivý | Čierny / Sivý
min. 1 x USB-C vpredu | áno | min. 2 x USB C vpredu
Min. 7 kW 3 fázova palubná nabíjačka vo vozidle | N/A | áno
Nabíjací kábel režímu 3 ( 3 fázový, s výkonom 22 Kw, 32 A ) na pripojenie do wallboxu, alebo verejnej nabíjacej stanice | N/A | áno
Kábel pre domáce nabíjanie režimu 2 (typ EF, 1 fáza, 8 A, min. 6 m) | N/A | áno
Zásuvka CCS - Type 2 | N/A | áno
Exteriér vozidla:
Tónované čelné sklo a zatmavené bočné okná od "B" stĺpiku dozadu | áno | áno
Min. 15" oceľové / zliatinové disky | áno | min. 16" zliatinové disky
Farba | biela | biela
Zdvihák a dojazdová rezerva / súprava na opravu defektu | áno | áno
Kľúč na matice alebo na skrutky kolies | áno | áno
Výstražný trojuholník | áno | áno
Ťažné lano | áno | áno
Lekárnička | áno | áno
Bezpečnostná reflexná vesta | áno | áno
Podložky na upevnenie tabuliek s evidenčným číslom | áno | áno
Bepečnostné systémy:
Tempomat s obmedzovačom rýchlosti | áno | áno
ABS s rozdeľovačom brzdného účinku | áno | áno
Systém elektronickej kontroly stability | áno | áno
Protišmykový, protipreklzový systém | áno | áno
Asistent rozjazdu do kopca | áno | áno
Airbag pre vodiča a spolujazdca, bočné a hlavové airbagy ( s možnosťou deaktivácie airbagu spolujazdca ) | áno | áno
Trojbodové bezpečnostné pásy vodiča a spolujazdca výškovo nastavitelné s priťahovačom | áno | áno
Trojbodové bezpečnostné pásy na zadných sedadlách s priťahovačom | áno | áno
Výstraha pred kolíziou a podpora núdzového brzdenia | áno | áno
Systém kontroly tlaku v pneumatikách | áno | áno
Dokumentácia a záruka:
Návod na obsluhu a údržbu v slovenskom jazyku | áno | áno
Servisná knižka v slovenskom jazyku | áno | áno
Osvedčenie o evidencii vozidla | áno | áno
Záruka na vozidlo min. | min. 3 roky alebo 100 000 km | min. 3 roky alebo 100 000 km
Požadovaná doplnková špecialná výbava vozidla
Polep podľa dizajn manuálu spoločnosti | áno | áno
Svetelná / výstražna signalizácia podľa požiadavky ( Typ "A" ) | áno | áno
Predmet zákazky v celom rozsahu je opísaný tak, aby bol presne a zrozumiteľne špecifikovaný. Ak niektorý z použitých parametrov, alebo rozpätie parametrov identifikuje konkrétny typ výrobku, alebo výrobok konkrétneho výrobcu, verejný obstarávateľ umožní nahradiť takýto výrobok ekvivalentným výrobkom, alebo ekvivalentom technického riešenia pod podmienkou, že ekvivalentný výrobok, alebo ekvivalentné technické riešenie bude spĺňať úžitkové, prevádzkové a funkčné charakteristiky, ktoré sú nevyhnutné na zabezpečenie účelu, na ktoré sú uvedené technológie a zariadenia určené. Pri výrobkoch, príslušenstvách konkrétnej značky, uchádzač môže predložiť aj ekvivalentný inej značky v rovnakej, alebo vyššej kvalite.

## OAM
Operatívny leasing motorových vozidiel |  |  | Príloha č. 1
B1 - Špecifikácia motorových vozidiel - OAM
| OAM-b | OAM-ph | OAM-e
Špecifikácia OAM & OAM-e segment , M1 | požadovaná hodnota | požadovaná hodnota | požadovaná hodnota
Motor | MHEV / HEV | PHEV | EV
Výkon min. | 100 kW | 125 kW | 125 kW
Krútiaci moment min. | 200 Nm | 250 Nm | 280 Nm
Emisná norma min. | Euro 6 | Euro 6 | Euro 6
Prevodovka | automatická / CVT/ e-CVT | automatická / CVT/ e-CVT | automatická / CVT/ e-CVT
Pohon kolies | predných kolies | predných kolies | predných kolies / zadných kolies
Spotreba pri kombinovanom zaťažení l/km alebo kWh/100 km (WLTP) max. | 5,5 l/100 km | 1,5 l/km | 18 kWh / 100 km
Emisie CO2 podľa WLTP max. | 120 g/km | 30 g/km | 0 g/km
Celková dĺžka vozidla maximálna mm | 4750 | 4750 | 4750
Celková šírka vozidla maximálna mm bez spätných zrkadiel | 1900 | 1900 | 1900
Celková výška vozidla maximálna mm | 1600 | 1600 | 1700
Rázvor maximálne mm | 2800 | 2800 | 2800
Karoséria | kombi | 5 dverová | 5 dverová
Základný objem batožinového priestoru VDA min. l | 450 l | 290 l | 450 l
Objem palivovej nádrže min. l | 40 l | 35 l | N/A
Palivo | Benzín | Benzín / elektro | elektro
Maximálný výkon palubnej nabíjačky vo vozidle AC (kW) min. | N/A | 6 kW | 11 kW
Maximálný výkon palubnej nabíjačky na rýchlo najíjacej stanici vo vozidle DC (kW) min. | N/A | N/A | 100 kW
Využiteľná kapacita batérie (kWh) podľa WLTP min. | N/A | 11 kWh | min. 55 kWh
Kombinovaný dojazd na nabitie min. | N/A | 50 km | min 350 km
Požadovaná minimálna výbava vozidla:
Komfort a ovládanie:
Elektromechanická parkovacia brzda, min. mechanická parkovacia brzda | áno | áno | áno
Elektrické ovládanie okien vpredu a vzadu s detskou poistkou | áno | áno | áno
Elektrický nastavitelné, vyhrievané a sklopné vonkajšie spätné zrkadla | áno | áno | áno
Parkovacie senzory v predu a vzadu, cúvacia kamera | áno | áno | áno
Výškovo a pozdĺžne nastavitelný, multifunkčný volant vyhrievaný | áno | áno | áno
Výškovo a pozdĺžne nastaviteľné sedadlo vodiča a spolujazdca s reguláciou vyhrievania *(poznámka:viď odpoveď uverejnená dňa 15.01.2025) | áno | áno | áno*
Klimatizácia s automatickou reguláciou ( min. dvojzónová ) | áno | áno | áno
Centrálne zamykanie s diaľkovým ovládaním, bezklúčový prístup a štartovanie | áno | áno | áno
Predná lakťová opierka s odkladacou schránkou | áno | áno | áno
Zadné operadlá delené a sklopné v pomere 60:40 alebo 40:20:40 | áno | áno | áno
Odkladacia skrinka vpredu | áno | áno | áno
Ďaždový a svetelný senzor | áno | áno | áno
Imobilizér | áno | áno | áno
Rádio s farebným dotykovým displejom, min. 6 reproduktorov ( Apple CarPlay, Android Auto, DAB+, Bluetooth hands free systém ) | áno | áno | áno
Navygačný systém integrovaný ( zabudovaný ) v multimedialnom systéme | áno | áno | áno
Palubný Počítač | áno | áno | áno
Osvetlenie:
FULL LED predné svetlomety s funkciou denného svietenia | áno | áno | áno
Predné hmlové svetlomety | áno | áno | áno
Osvetlenie batožinového priestoru | áno | áno | áno
Vnútorné vybavenie:
Poťah sedadiel – látka, alebo kombinácia koža / syntetická koža | Čierny / Sivý | Čierny / Sivý | Čierny / Sivý
min. 1 x USB-C vpredu | áno | áno | min. 2 x USB-C vpredu
11 kW 3 fázova palubná nabíjačka vo vozidle | N/A | min. 6 kW | áno
Nabíjací kábel režímu 3 ( 3 fázový, s výkonom 22 kW, 32 A ) na pripojenie do wallboxu, alebo verejnej nabíjacej stanice | N/A | áno | áno
Kábel pre domáce nabíjanie režimu 2 (typ EF, 1 fáza, 8 A, min. 6 m) | N/A | áno | áno
Zásuvka CCS - Type 2 | N/A | min. Type 2 | áno
Exteriér vozidla:
Tónované čelné sklo a zatmavené bočné okná od "B" stĺpiku dozadu | áno | áno | áno
Disky z ľahkej zliatiny min. 17" | áno | áno | áno
Farba | Biela | Biela | Biela
Zdvihák a dojazdová rezerva | áno | áno | áno
Kľúč na matice alebo na skrutky kolies | áno | áno | áno
Výstražný trojuholník | áno | áno | áno
Ťažné lano | áno | áno | áno
Lekárnička | áno | áno | áno
Bezpečnostná reflexná vesta | áno | áno | áno
Podložky na upevnenie tabuliek s evidenčným číslom | áno | áno | áno
Bepečnostné systémy:
Adaptívný tempomat s obmedzovačom rýchlosti | áno | áno | áno
ABS s rozdeľovačom brzdného účinku | áno | áno | áno
Systém elektronickej kontroly stability | áno | áno | áno
Protišmykový, protipreklzový systém | áno | áno | áno
Systém rozpoznávania dopravných značiek | áno | áno | áno
Systém rozpoznávania únavy vodiča | áno | áno | áno
Systém udržiavania vozidla v jazdnom pruhu | áno | áno | áno
Asistent rozjazdu do kopca | áno | áno | áno
Airbag pre vodiča a spolujazdca ( s možnosťou deaktivácie airbagu spolujazdca ) | áno | áno | áno
Bočné a hlavové airbagy | áno | áno | áno
Trojbodové bezpečnostné pásy vodiča a spolujazdca výškovo nastavitelné s priťahovačom | áno | áno | áno
Trojbodové bezpečnostné pásy na zadných sedadlách s priťahovačom | áno | áno | áno
Výstraha pred kolíziou a podpora núdzového brzdenia | áno | áno | áno
Systém kontroly tlaku v pneumatikách | áno | áno | áno
Dokumentácia a záruka:
Návod na obsluhu a údržbu v slovenskom jazyku | áno | áno | áno
Servisná knižka v slovenskom jazyku | áno | áno | áno
Osvedčenie o evidencii vozidla | áno | áno | áno
Záruka na vozidlo min. | min. 3 roky alebo 100 000 km | min. 3 roky alebo 100 000 km | min. 3 roky alebo 100 000 km
Požadovaná doplnková špecialná výbava vozidla
Polep podľa dizajn manuálu spoločnosti | áno | áno | áno
Svetelná / výstražna signalizácia podľa požiadavky ( Typ "A" ) | áno | áno | áno
Predmet zákazky v celom rozsahu je opísaný tak, aby bol presne a zrozumiteľne špecifikovaný. Ak niektorý z použitých parametrov, alebo rozpätie parametrov identifikuje konkrétny typ výrobku, alebo výrobok konkrétneho výrobcu, verejný obstarávateľ umožní nahradiť takýto výrobok ekvivalentným výrobkom, alebo ekvivalentom technického riešenia pod podmienkou, že ekvivalentný výrobok, alebo ekvivalentné technické riešenie bude spĺňať úžitkové, prevádzkové a funkčné charakteristiky, ktoré sú nevyhnutné na zabezpečenie účelu, na ktoré sú uvedené technológie a zariadenia určené. Pri výrobkoch, príslušenstvách konkrétnej značky, uchádzač môže predložiť aj ekvivalentný inej značky v rovnakej, alebo vyššej kvalite.

## OAR
Operatívny leasing motorových vozidiel |  | Príloha č. 1
B1 - Špecifikácia motorových vozidiel - OAR
| OAR-b | OAR-e
Špecifikácia OAR & OAR-e segment , M1 | požadovaná hodnota | požadovaná hodnota
Motor | MHEV | EV
Výkon min. | 110 kW | 150 kW
Krútiaci moment min. | 250 Nm | 300 Nm
Emisná norma min. | Euro 6 | Euro 6
Prevodovka | Automatická min 6 st / e-CVT/ CVT | Automatická
Pohon kolies | predný pohon | predný pohon / zadný pohon
Spotreba pri kombinovanom zaťažení l/km alebo kWh/100 km (WLTP) max. | 5,5 l/100 km | 18,5 kWh/100 km
Emisie CO2 podľa WLTP max. | 140 g/km | 0 g/km
Celková dĺžka vozidla maximálna mm | 4850 | 4850
Celková šírka vozidla maximálna mm bez spätných zrkadiel | 1900 | 1900
Celková výška vozidla maximálna mm | 1600 | 1700
Rázvor maximálne mm | 2800 | 2900
Karoséria | kombi | 5 dverová
Základný objem batožinového priestoru VDA min. l | 600 l | 450 l
Objem palivovej nádrže min. l | 45 l | N/A
Palivo | benzín | elektro
Maximálný výkon palubnej nabíjačky vo vozidle AC (kW) min. | N/A | 11 kW
Maximálný výkon palubnej nabíjačky na rýchlo najíjacej stanici vo vozidle DC (kW) min. | N/A | 130 kW
Využiteľná kapacita batérie (kWh) podľa WLTP min. | N/A | 70 kWh
Kombinovaný dojazd na nabitie min. | N/A | min. 450 km
Požadovaná minimálna výbava vozidla:
Komfort a ovládanie:
Elektromechanická parkovacia brzda, min. mechanická parkoviacia brzda | áno | áno
Elektrické ovládanie okien vpredu a vzadu s detskou poistkou | áno | áno
Elektrický nastavitelné, vyhrievané a sklopné vonkajšie spätné zrkadla, s automatický stmievaním na strane vodiča | áno | áno
Elektricky otvaratelné a zatvaratelné veko kufra | áno | áno
Alarm, systém bezkľúčového odomykania, zamykania a štartovania | áno | áno
Parkovacie senzory v predu a vzadu, cúvacia kamera | áno | áno
Výškovo a pozdĺžne nastavitelný, multifunkčný volant vyhrievaný | áno | áno
Výškovo a pozdĺžne nastaviteľné sedadlo vodiča a spolujazdca s reguláciou vyhrievania | áno | áno
Klimatizácia s automatickou reguláciou ( min. dvojzónová ) | áno | áno
Predná lakťová opierka s odkladacou schránkou | áno | áno
Zadné operadlá delené a sklopné v pomere 60:40 alebo 40:20:40 | áno | áno
Odkladacia skrinka vpredu | áno | áno
Ďaždový a svetelný senzor | áno | áno
Imobilizér | áno | áno
Min. 10" displej multimediálneho systému, bezdrôtové AppleCarPlay a AndroidAuto, min. 6 reproduktorov, Bluetooth hand free, DAB+) | áno | áno
Navygačný systém integrovaný ( zabudovaný ) v multimedialnom systéme | áno | áno
Bezdrótové nabíjanie telefónu | áno | áno
Osvetlenie:
FULL LED adaptívne predné svetlomety s funkciou denného svietenia | áno | áno
Asistent regulácie dialkových svetiel | áno | áno
Predné hmlové svetlomety | áno | áno
Osvetlenie batožinového priestoru | áno | áno
Vnútorné vybavenie:
Poťah sedadiel – látka, alebo kombinácia koža / syntetická koža | áno | áno
LED vnúrotné osvetlenei interieru | áno | áno
11 kW 3 fázova palubná nabíjačka vo vozidle | N/A | áno
Nabíjací kábel režímu 3 ( 3 fázový, s výkonom 22 Kw, 32 A ) na pripojenie do wallboxu, alebo verejnej nabíjacej stanice | N/A | áno
Kábel pre domáce nabíjanie režimu 2 (typ EF, 1 fáza, 8 A, min. 6 m) | N/A | áno
Zásuvka CCS - Type 2 | N/A | áno
Exteriér vozidla:
Tónované čelné sklo a zatmavené bočné okná od "B" stĺpiku dozadu | áno | áno
Disky z ľahkej zliatiny min. 18" | áno | áno
Farba / metalíza | Strieborná metalíza | Strieborná metalíza
Zdvihák a dojazdová rezerva | áno | áno
Kľúč na matice alebo na skrutky kolies | áno | áno
Výstražný trojuholník | áno | áno
Ťažné lano | áno | áno
Lekárnička | áno | áno
Bezpečnostná reflexná vesta | áno | áno
Podložky na upevnenie tabuliek s evidenčným číslom | áno | áno
Bepečnostné systémy:
Adaptívny tempomat s obmedzovačom rýchlosti | áno | áno
ABS s rozdeľovačom brzdného účinku | áno | áno
Systém elektronickej kontroly stability | áno | áno
Protišmykový, protipreklzový systém | áno | áno
Asistent rozjazdu do kopca | áno | áno
Asistent udržiavania jazdy v jazdnom pruhu | áno | áno
Airbag pre vodiča a spolujazdca ( s možnosťou deaktivácie airbagu spolujazdca ), bočné a hlavové airbagy vpredu aj vzadu | áno | áno
Trojbodové bezpečnostné pásy vodiča a spolujazdca výškovo nastavitelné s priťahovačom | áno | áno
Trojbodové bezpečnostné pásy na zadných sedadlách s priťahovačom | áno | áno
ISOFIX – príprava na uchytenie dvoch detských sedačiek vzadu | áno | áno
Výstraha pred kolíziou a podpora núdzového brzdenia | áno | áno
Systém kontroly tlaku v pneumatikách ( TMPS ) | áno | áno
Dokumentácia a záruka:
Návod na obsluhu a údržbu v slovenskom jazyku | áno | áno
Servisná knižka v slovenskom jazyku | áno | áno
Osvedčenie o evidencii vozidla | áno | áno
Záruka na vozidlo min. | 3 roky alebo 100 000 km | 3 roky alebo 100 000 km
Požadovaná doplnková špecialná výbava vozidla
Polep podľa dizajn manuálu spoločnosti | áno | áno
Svetelná / výstražna signalizácia podľa požiadavky ( Typ "A" ) | áno | áno
Predmet zákazky v celom rozsahu je opísaný tak, aby bol presne a zrozumiteľne špecifikovaný. Ak niektorý z použitých parametrov, alebo rozpätie parametrov identifikuje konkrétny typ výrobku, alebo výrobok konkrétneho výrobcu, verejný obstarávateľ umožní nahradiť takýto výrobok ekvivalentným výrobkom, alebo ekvivalentom technického riešenia pod podmienkou, že ekvivalentný výrobok, alebo ekvivalentné technické riešenie bude spĺňať úžitkové, prevádzkové a funkčné charakteristiky, ktoré sú nevyhnutné na zabezpečenie účelu, na ktoré sú uvedené technológie a zariadenia určené. Pri výrobkoch, príslušenstvách konkrétnej značky, uchádzač môže predložiť aj ekvivalentný inej značky v rovnakej, alebo vyššej kvalite.

## OAP
Operatívny leasing motorových vozidiel | [5 empty] | Príloha č. 1
B1 - Špecifikácia motorových vozidiel - OAP
| OAP A/b | OAP A/e | OAP B/b | OAP C/d | OAP C/e | OAP C/ph | OAP D
Špecifikácia OAP & OAP/e segment , M1 | požadovaná hodnota | požadovaná hodnota | požadovaná hodnota | požadovaná hodnota | požadovaná hodnota | požadovaná hodnota | požadovaná hodnota
Motor | zážihový | EV | zážihový | vznetový | EV | PHEV | vznetový
Výkon min. | 190 kW | min. 200 kW | min. 190 kW | min. 140 kW | min. 200 kW | min. 180 kW | min. 140kW
Krútiaci moment min. | 360 Nm | min. 500 Nm | min. 360 Nm | min. 400 Nm | min. 500 Nm | min. 320 Nm | min. 400Nm
Emisná norma min. | Euro 6 | Euro 6 | Euro 6 | Euro 6 | Euro 6 | Euro 6 | Euro 6
Prevodovka | Automat min. 7° | Automatická | Automat min. 7° | Automat min. 7° | Automatická | Automatická / e-CVT/ CVT | Automat min. 7°
Pohon kolies | 4 x 4 | 4 x 4 | 4 x 4 | 4 x 4 | 4 x 4 | 4 x 4 | 4 x 4
Spotreba pri kombinovanom zaťažení l/km alebo kWh/100 km (WLTP) max. | 8,5 l/100 km | 18,5 kWh/100 km | 8,5 l/100 km | 7,0 l/100 km | 18,5 kWh/100 km | 1,5 l/100 km | 5,6 - 7,2
Emisie CO2 podľa WLTP max. | 190 g/km | 0 g/km | 190 g/km | 180 g/km | 0 g/km | 30 g/km | 140 - 195
Celková dĺžka vozidla maximálna mm | 5000 | 5000 | 5000 | 4850 | 4850 | 4800 | 4870
Celková šírka vozidla maximálna mm bez spätných zrkadiel | 1900 | 1900 | 1900 | 1900 | 1900 | 1900 | 1500
Celková výška vozidla maximálna mm | 1500 | 1600 | 1500 | 1700 | 1700 | 1700 | 1870
Rázvor maximálne mm | 2950 | 3000 | 2950 | 2850 | 2850 | 2850 | 2780
Karoséria | liftback / sedan | liftback / sedan / kombi | kombi | SUV | SUV | SUV | Sedan
Základný objem batožinového priestoru VDA min. l | 640 l / 500 l | 500 l | 550 l | 800 l | 500 l | 500 l | 580
Objem palivovej nádrže min. l | 60 l | N/A | 60 l | 55 l | N/A | 40 l | 65l
Palivo | benzín | elektro | benzín | Diesel | elektro | benzín / elektro
Maximálný výkon palubnej nabíjačky vo vozidle AC (kW) min. | N/A | 11 kW | N/A | N/A | 11 kW | 6 kW
Maximálný výkon palubnej nabíjačky na rýchlo najíjacej stanici vo vozidle DC (kW) min. | N/A | 150 kW | N/A | N/A | 150 kW | N/A
Využiteľná kapacita batérie (kWh) podľa WLTP min. | N/A | 80 kW | N/A | N/A | 75 kW | 12 kW
Kombinovaný dojazd na nabitie min. | N/A | 500 km | N/A | N/A | 500 km | 60 km
Požadovaná minimálna výbava vozidla:
Komfort a ovládanie:
Elektromechanická parkovacia brzda, min. mechanická parkovacia brzda | áno | áno | áno | áno | áno | áno | áno
Elektrické ovládanie okien vpredu a vzadu s detskou poistkou | áno | áno | áno | áno | áno | áno | áno
Elektrický nastavitelné, vyhrievané a sklopné vonkajšie spätné zrkadla, s automatický stmievaním na strane vodiča | áno | áno | áno | áno | áno | áno | áno
Elektricky otvaratelné a zatvaratelné veko kufra | áno | áno | áno | áno | áno | áno | áno
Alarm, systém bezkľúčového odomykania, zamykania a štartovania | áno | áno | áno | áno | áno | áno | áno
Parkovacie senzory v predu a vzadu, cúvacia kamera | áno | áno | áno | áno | áno | áno | áno
Výškovo a pozdĺžne nastavitelný, multifunkčný volant vyhrievaný | áno | áno | áno | áno | áno | vyhrievanie volantu nepovinné | áno
Výškovo a pozdĺžne elektricky nastaviteľné sedadlo vodiča a spolujazdca | áno | áno | áno | áno | áno | áno | áno
Klimatizácia s automatickou reguláciou ( min. dvojzónová ) | áno | áno | áno | áno | áno | áno | áno
Vyhrievanie predných a zadných sedadiel | áno | áno | áno | áno | áno | min. predných | áno
Vyhrievanie čelného skla | áno | áno | áno | áno | áno | -
Lakťová opierka s odkladacou schránkou | áno | áno | áno | áno | áno | áno | áno
Zadné operadlá delené a sklopné v pomere 60:40 alebo 40:20:40 | áno | áno | áno | áno | áno | áno | áno
Odkladacia skrinka vpredu | áno | áno | áno | áno | áno | áno | áno
Ďaždový a svetelný senzor | áno | áno | áno | áno | áno | áno | áno
Imobilizér | áno | áno | áno | áno | áno | áno | nie
Vnútorné LED osvetlenie s ambientným osvetlením interieru | áno | áno | áno | áno | áno | - | áno
Multimedialný systém s farebným dotykovým displejom min. 10,5", integrovaný navigačný systém, min. 8 reproduktorov | áno | áno | áno | áno | áno | min. 6 reproduktorov | áno
Bezdrôtové AppleCarPlay a AndroidAuto | áno | áno | áno | áno | áno | áno | áno
Adaptívný podvozok, alebo voľba jazdných režimov | áno | áno | áno | áno | áno | áno
Palubný Počítač | áno | áno | áno | áno | áno | áno | áno
Osvetlenie: | [6 empty] | áno
FULL LED adaptívne predné svetlomety s funkciou denného svietenia s prisvecovaním do zákrut | áno | áno | áno | áno | áno | min. projektorové Bi-LED | áno
Ostrekovače svetlometov | áno | áno | áno | áno | áno | áno | áno
LED zadné svetlá | áno | áno | áno | áno | áno | - | áno
Predné hmlové svetlomety | áno | áno | áno | áno | áno | áno | áno
Osvetlenie batožinového priestoru | áno | áno | áno | áno | áno | áno | áno
Vnútorné vybavenie: | [6 empty] | áno
Poťah sedadiel – kombinácia koža / syntetická koža / alcantara | áno | áno | áno | áno | áno | min. látka | áno
Dve zásuvky 2 x USB-c v predu a vzadu | áno | áno | áno | áno | áno | áno | áno
11 kW 3 fázova palubná nabíjačka vo vozidle | N/A | áno | N/A | N/A | áno | min. 6 kW
Nabíjací kábel režímu 3 ( 3 fázový, s výkonom 22 Kw, 32 A ) na pripojenie do wallboxu, alebo verejnej nabíjacej stanice | N/A | áno | N/A | N/A | áno | áno
Kábel pre domáce nabíjanie režimu 2 (typ EF, 1 fáza, 8 A, min. 6 m) | N/A | áno | N/A | N/A | áno | áno
Zásuvka CCS - Type 2 | N/A | áno | N/A | N/A | áno | áno
Vnútorné spätné zrkadlo s automatickým stmievaním | áno | áno | áno | áno | áno | áno
Exteriér vozidla: | [6 empty] | nie
Tónované čelné sklo a zatmavené bočné okná od "B" stĺpiku dozadu | áno | áno | áno | áno | áno | áno | áno
Disky z ľahkej zliatiny min. 18" | áno | áno | áno | áno | áno | áno | áno
Farba | Metalická | Metalická | Metalická | Metalická | Metalická | Metalická | áno
Zdvihák a dojazdová rezerva | áno | áno | áno | áno | áno | áno | áno
Kľúč na matice alebo na skrutky kolies | áno | áno | áno | áno | áno | áno | áno
Výstražný trojuholník | áno | áno | áno | áno | áno | áno | áno
Ťažné lano | áno | áno | áno | áno | áno | áno | áno
Lekárnička | áno | áno | áno | áno | áno | áno | áno
Bezpečnostná reflexná vesta | áno | áno | áno | áno | áno | áno | áno
Podložky na upevnenie tabuliek s evidenčným číslom | áno | áno | áno | áno | áno | áno | áno
Bepečnostné systémy: | [6 empty] | áno
Adaptívny tempomat s obmedzovačom rýchlosti | áno | áno | áno | áno | áno | áno | áno
ABS s rozdeľovačom brzdného účinku | áno | áno | áno | áno | áno | áno | áno
Systém elektronickej kontroly stability | áno | áno | áno | áno | áno | áno | áno
Protišmykový, protipreklzový systém | áno | áno | áno | áno | áno | áno | áno
Asistent rozjazdu do kopca | áno | áno | áno | áno | áno | áno | áno
Asistent udržiavania jazdy v jazdnom pruhu | áno | áno | áno | áno | áno | áno | nie
Sledovanie mrtvého uhla | áno | áno | áno | áno | áno | -
Airbag pre vodiča a spolujazdca (s možnosťou deaktivácie airbagu spolujazdca) | áno | áno | áno | áno | áno | áno | Metalická
Bočné a hlavové airbagy vpredu aj vzadu, kolenný airbag vodiča | áno | áno | áno | áno | áno | áno | 3 roky alebo 100 000km
Trojbodové bezpečnostné pásy vodiča a spolujazdca výškovo nastavitelné s priťahovačom | áno | áno | áno | áno | áno | áno | áno
Trojbodové bezpečnostné pásy na zadných sedadlách s priťahovačom | áno | áno | áno | áno | áno | áno | áno
ISOFIX – príprava na uchytenie dvoch detských sedačiek vzadu | áno | áno | áno | áno | áno | áno | áno
Výstraha pred kolíziou a podpora núdzového brzdenia | áno | áno | áno | áno | áno | áno | áno
Systém rozpoznávania dopravných značiek | áno | áno | áno | áno | áno | áno
Systém upozornenia na dopravu za vozidlom s funkciou brzdenia | áno | áno | áno | áno | áno | -
Systém detekcie únavy vodiča | áno | áno | áno | áno | áno | áno
Systém kontroly tlaku v pneumatikách | áno | áno | áno | áno | áno | áno | áno
Dokumentácia a záruka: | [6 empty] | áno
Návod na obsluhu a údržbu v slovenskom jazyku | áno | áno | áno | áno | áno | áno
Servisná knižka v slovenskom jazyku | áno | áno | áno | áno | áno | áno
Osvedčenie o evidencii vozidla | áno | áno | áno | áno | áno | áno
Záruka na vozidlo min. | 3 roky alebo 100 000 km | 3 roky alebo 100 000 km | 3 roky alebo 100 000 km | 3 roky alebo 100 000 km | 3 roky alebo 100 000 km | 3 roky alebo 100 000 km
Predmet zákazky v celom rozsahu je opísaný tak, aby bol presne a zrozumiteľne špecifikovaný. Ak niektorý z použitých parametrov, alebo rozpätie parametrov identifikuje konkrétny typ výrobku, alebo výrobok konkrétneho výrobcu, verejný obstarávateľ umožní nahradiť takýto výrobok ekvivalentným výrobkom, alebo ekvivalentom technického riešenia pod podmienkou, že ekvivalentný výrobok, alebo ekvivalentné technické riešenie bude spĺňať úžitkové, prevádzkové a funkčné charakteristiky, ktoré sú nevyhnutné na zabezpečenie účelu, na ktoré sú uvedené technológie a zariadenia určené. Pri výrobkoch, príslušenstvách konkrétnej značky, uchádzač môže predložiť aj ekvivalentný inej značky v rovnakej, alebo vyššej kvalite.

## DAM
Operatívny leasing motorových vozidiel |  |  |  | Príloha č. 1
B1 - Špecifikácia motorových vozidiel - DAM
| DAM A/d | DAM A5/d | DAM A/e | DAM A5/e
Špecifikácia DAM A/d & DAM A5/d & DAM A/e & DAM A5/e segment , N1 | požadovaná hodnota | požadovaná hodnota | požadovaná hodnota | požadovaná hodnota
Motor | vznetový | vznetový | EV | EV
Výkon min. | 75 kW | 75 kW | 100 kW | 100 kW
Krútiaci moment min. | 240 Nm | 240 Nm | 250 Nm | 250 Nm
Emisná norma min. | Euro 6 | Euro 6 | Euro 6 | Euro 6
Prevodovka min. | 6° mechanická | 6° mechanická | automatická | automatická
Pohon kolies | predný pohon | predný pohon | predný pohon / zadný pohon | predný pohon / zadný pohon
Spotreba pri kombinovanom zaťažení l/km alebo kWh/100 km (WLTP) max. | 6,0 l/km | 6,0 l/km | 25 kWh / 100 km | 25 kWh / 100 km
Emisie CO2 podľa WLTP max. | 155 g/km | 155 g/km | 0 g/km | 0 g/km
Celková dĺžka vozidla maximálna mm | 4500 | 4800 | 4500 | 4800
Celková šírka vozidla maximálna mm bez spätných zrkadiel | 1900 | 1900 | 1900 | 1900
Celková výška vozidla maximálna mm | 1900 | 1900 | 1900 | 1900
Rázvor maximálne mm | 2850 | 3050 | 2850 | 3050
Karoséria | 2 miestna VAN | 5 miestna VAN | 2 miestna VAN | 5 miestna VAN
Objem nákladového priestoru min. | 3,2 m3 | 1,6 m3 | 3,2 m3 | 1,6 m3
Dĺžka nákladového priestoru min. | 1800 | 1400 | 1800 | 1400
Výška nákladového priestoru min. | 1100 | 1100 | 1100 | 1100
Šírka nákladového priestoru min. | 1200 | 1200 | 1200 | 1145
Nosnosť kg min. | 650 kg | 650 kg | 650 kg | 650 kg
Objem palivovej nádrže min. l | 45 l | 45 l | N/A | N/A
Palivo | diesel | diesel | elektro | elektro
Maximálný výkon palubnej nabíjačky vo vozidle AC (kW) min. | N/A | N/A | 11 kW | 11 kW
Maximálný výkon palubnej nabíjačky na rýchlo najíjacej stanici vo vozidle DC (kW) min. | N/A | N/A | 100 kW | 100 kW
Využiteľná kapacita batérie (kWh) podľa WLTP min. | N/A | N/A | 45 kWh | 45 kWh
Kombinovaný dojazd na nabitie min. | N/A | N/A | 250 km | 250 km
Požadovaná minimálna výbava vozidla:
Komfort a ovládanie:
Elektromechanická parkovacia brzda, min. mechanická parkovacia brzda | áno | áno | áno | áno
Elektrické ovládanie okien vpredu | áno | áno | áno | áno
Elektrický nastavitelné, vyhrievané vonkajšie spätné zrkadla | áno | áno | áno | áno
Alarm, systém centrálného odomykania a zamykania | áno | áno | áno | áno
Parkovacie senzory vpredu a vzadu alebo cúvacia kamera | áno | áno | áno | áno
Výškovo a pozdĺžne nastavitelný volant | áno | áno | áno | áno
Výškovo a pozdĺžne nastaviteln´sedadlo vodiča s reguláciou vyhrievania | áno | áno | áno | áno
Klimatizácia | áno | áno | áno | áno
Vyhrievané sedadlo vodiča a spolujazdca | áno | áno | áno | áno
Centrálne zamykanie s diaľkovým ovládaním | áno | áno | áno | áno
Lakťová opierka | áno | áno | áno | áno
Odkladacia skrinka vpredu | áno | áno | áno | áno
Ďaždový a svetelný senzor | áno | áno | áno | áno
Imobilizér | áno | áno | áno | áno
Rádio s displejom, min. 2 reproduktory ( DAB+, Bluetooth systém ) | áno | áno | áno | áno
Palubný Počítač | áno | áno | áno | áno
Osvetlenie:
Min. halogénové svetlomety s funkciou denného svietenia | áno | áno | áno | áno
Predné hmlové svetlomety | áno | áno | áno | áno
Vnútorné vybavenie:
Poťah sedadiel – látka | áno | áno | áno | áno
Min. 1 x USB-C vpredu | áno | áno | áno | áno
Deliaca priečka pevná, plechová / posuvná s otvormi | áno | áno | áno | áno
11 kW 3 fázova palubná nabíjačka vo vozidle | N/A | N/A | áno | áno
Nabíjací kábel režímu 3 ( 3 fázový, s výkonom 22 kW, 32 A ) na pripojenie do wallboxu, alebo verejnej nabíjacej stanice | N/A | N/A | áno | áno
Kábel pre domáce nabíjanie režimu 2 (typ EF, 1 fáza, 8 A, min. 6 m) | N/A | N/A | áno | áno
Zásuvka CCS - Type 2 | N/A | N/A | áno | áno
Exteriér vozidla:
Disky oceľové min. 15" | áno | áno | áno | áno
Farba | Biela | Biela | Biela | Biela
Bočné posuvné dvere vpravo, nepresklené / presklené pri 5 miestnej verzií | áno | áno | áno | áno
Bočné posuvné dvere vľavo, nepresklené / presklené pri 5 miestnej verzií | - | áno | - | áno
Zadné dvojkrídlové dvere nepresklené / presklené | nepresklenené | presklenené | nepresklenené | presklenené
Zdvihák a dojazdová rezerva | áno | áno | áno | áno
Kľúč na matice alebo na skrutky kolies | áno | áno | áno | áno
Výstražný trojuholník | áno | áno | áno | áno
Ťažné lano | áno | áno | áno | áno
Lekárnička | áno | áno | áno | áno
Bezpečnostná reflexná vesta | áno | áno | áno | áno
Podložky na upevnenie tabuliek s evidenčným číslom | áno | áno | áno | áno
Bepečnostné systémy:
Tempomat s obmedzovačom rýchlosti | áno | áno | áno | áno
ABS s rozdeľovačom brzdného účinku | áno | áno | áno | áno
Systém elektronickej kontroly stability | áno | áno | áno | áno
Protišmykový, protipreklzový systém | áno | áno | áno | áno
Asistent rozjazdu do kopca | áno | áno | áno | áno
Asistent udržiavania jazdy v jazdnom pruhu | áno | áno | áno | áno
Airbag pre vodiča a spolujazdca ( s možnosťou deaktivácie airbagu spolujazdca ) | áno | áno | áno | áno
Bočné a hlavové airbagy | áno | áno | áno | áno
Trojbodové bezpečnostné pásy vodiča a spolujazdca výškovo nastavitelné s priťahovačom | áno | áno | áno | áno
Predné opierky hlavy, výškovo nastavitelné | áno | áno | áno | áno
Výstraha pred kolíziou a podpora núdzového brzdenia | áno | áno | áno | áno
Systém kontroly tlaku v pneumatikách | áno | áno | áno | áno
Dokumentácia a záruka:
Návod na obsluhu a údržbu v slovenskom jazyku | áno | áno | áno | áno
Servisná knižka v slovenskom jazyku | áno | áno | áno | áno
Osvedčenie o evidencii vozidla | áno | áno | áno | áno
Záruka na vozidlo min | min. 3 roky alebo 100 000 km | min. 3 roky alebo 100 000 km | min. 3 roky alebo 100 000 km | min. 3 roky alebo 100 000 km
Požadovaná doplnková špecialná výbava vozidla
Polep podľa dizajn manuálu spoločnosti | áno | áno | áno | áno
Svetelná / výstražna signalizácia podľa požiadavky ( Typ "A" ) | áno | áno | áno | áno
Ťažné zariadenie – 13 pólová elektroinštalácia | áno | áno | áno | áno
Vnútorne vybavenie / podľa požiadaviek užívatelov
Zvýšená ochrana poťahov sedadiel a gumenná ochrana podlahy v nakl. priestore | áno | áno | áno | áno
Drevená ochranná podlaha nákladného priestoru + obloženie bočných stien po strop | áno | nie | áno | áno
Policový hliníkový systém certifikovaný | áno podľa požiadavky užívateľa | áno podľa požiadavky užívateľa | áno podľa požiadavky užívateľa | áno podľa požiadavky užívateľa
Dávkovač na čistiaci prostriedok | áno podľa požiadavky užívateľa | áno podľa požiadavky užívateľa | áno podľa požiadavky užívateľa | áno podľa požiadavky užívateľa
Držiak na papierové utierky | áno podľa požiadavky užívateľa | áno podľa požiadavky užívateľa | áno podľa požiadavky užívateľa | áno podľa požiadavky užívateľa
Elektro mechanický portálový žeriav nosnosť ??? | áno podľa požiadavky užívateľa | áno podľa požiadavky užívateľa | áno podľa požiadavky užívateľa | áno podľa požiadavky užívateľa
Predmet zákazky v celom rozsahu je opísaný tak, aby bol presne a zrozumiteľne špecifikovaný. Ak niektorý z použitých parametrov, alebo rozpätie parametrov identifikuje konkrétny typ výrobku, alebo výrobok konkrétneho výrobcu, verejný obstarávateľ umožní nahradiť takýto výrobok ekvivalentným výrobkom, alebo ekvivalentom technického riešenia pod podmienkou, že ekvivalentný výrobok, alebo ekvivalentné technické riešenie bude spĺňať úžitkové, prevádzkové a funkčné charakteristiky, ktoré sú nevyhnutné na zabezpečenie účelu, na ktoré sú uvedené technológie a zariadenia určené. Pri výrobkoch, príslušenstvách konkrétnej značky, uchádzač môže predložiť aj ekvivalentný inej značky v rovnakej, alebo vyššej kvalite.

## DAS
Operatívny leasing motorových vozidiel |  |  |  | Príloha č. 1
B1 - Špecifikácia motorových vozidiel - DAS
| DAS A/d | DAS A6/d | DAS A/e | DAS A6/e
Špecifikácia DAS A/d & DAS A6/d & DAS A/e & DAS A6/e segment , N1 | požadovaná hodnota | požadovaná hodnota | požadovaná hodnota | požadovaná hodnota
Motor | vznetový | vznetový | elektro | elektro
Výkon min. | 80 kW | 80 kW | 100 kW | 100 kW
Krútiaci moment min. | 250 Nm | 250 Nm | 250 Nm | 250 Nm
Emisná norma min. | Euro 6 | Euro 6 | Euro 6 | Euro 6
Prevodovka | 6° mechanická | 6° mechanická | automatická | automatická
Pohon kolies | predný pohon | predný pohon | predný pohon / zadný pohon | predný pohon / zadný pohon
Spotreba pri kombinovanom zaťažení l/km / kWh/100 km (WLTP) | 7,0 l/km | 7,0 l/km | 30 kWh / 100 km | 30 kWh / 100 km
Emisie CO2 podľa VLTP | 180 g/km | 180 g/km | 0 g/km | 0 g/km
Celková dĺžka vozidla maximálna mm | 5100 | 5500 | 5100 | 5500
Celková šírka vozidla maximálna mm bez spätných zrkadiel | 1950 | 1950 | 1950 | 1950
Celková výška vozidla maximálna mm | 1950 | 1950 | 1950 | 1950
Rázvor maximálne mm | 3300 | 3300 | 3300 | 3300
Karoséria | 3 miestna VAN | 6 miestna VAN | 3 miestna VAN | 6 miestna VAN
Objem nákladového priestoru VDA min l. | 5,0 m3 | 3,0 m3 | 5,0 m3 | 3,0 m3
Dĺžka nákladového priestoru minimálna | 2500 | 1400 | 2500 | 1400
Výška nákladového priestoru minimálna | 1350 | 1350 | 1350 | 1350
Šírka nákladového priestoru minimálna | 1200 | 1200 | 1200 | 1200
Nosnosť kg minimálna | 1 000 kg | 1 000 kg | 1 000 kg | 1 000 kg
Objem palivovej nádrže min. l | 65 l | 65 l | N/A | N/A
Palivo | diesel | diesel | elektrina | elektrina
Maximálný výkon palubnej nabíjačky vo vozidle AC (kW) min. | N/A | N/A | 11 kW | 11 kW
Maximálný výkon palubnej nabíjačky na rýchlo najíjacej stanici vo vozidle DC (kW) min. | N/A | N/A | 100 kW | 100 kW
Využiteľná kapacita batérie (kWh) podľa WLTP min. | N/A | N/A | 70 kWh | 70 kWh
Kombinovaný dojazd na nabitie | N/A | N/A | min. 300 km | min. 300 km
Požadovaná minimálna výbava vozidla:
Komfort a ovládanie:
Elektromechanická parkovacia brzda, min. mechanická parkovacia brzda | áno | áno | áno | áno
Elektrické ovládanie okien vpredu | áno | áno | áno | áno
Elektrický nastavitelné, vyhrievané vonkajšie spätné zrkadla | áno | áno | áno | áno
Alarm, systém centrálného odomykania a zamykania s diaľkovým ovládaním | áno | áno | áno | áno
Parkovacie senzory v predu a vzadu alebo cúvacia kamera | áno | áno | áno | áno
Výškovo a pozdĺžne nastavitelný volant | áno | áno | áno | áno
Výškovo a pozdĺžne nastavitelné sedadlo vodiča a spolujazdca sreguláciou vyhrievania | áno | áno | áno | áno
Klimatizácia | áno | áno | áno | áno
Lakťová opierka | áno | áno | áno | áno
Odkladacia skrinka vpredu | áno | áno | áno | áno
Ďaždový a svetelný senzor | áno | áno | áno | áno
Imobilizér | áno | áno | áno | áno
Rádio s displejom, min. 4 reproduktory ( AM/FM/ DAB, Bluetooth systém ) | áno | áno | áno | áno
Palubný Počítač | áno | áno | áno | áno
Osvetlenie:
Min. halogénové svetlomety s funkciou denného svietenia | áno | áno | áno | áno
Predné hmlové svetlomety | áno | áno | áno | áno
Vnútorné vybavenie:
Poťah sedadiel – látka | áno | áno | áno | áno
Zásuvka 12V a 1 x USB-C | áno | áno | áno | áno
Deliaca priečka pevná, plechová, alebo s otvormi, posuvná | áno | áno | áno | áno
11 kW 3 fázova palubná nabíjačka vo vozidle | N/A | N/A | áno | áno
Nabíjací kábel režímu 3 ( 3 fázový, s výkonom 22 kW, 32 A ) na pripojenie do wallboxu, alebo verejnej nabíjacej stanice | N/A | N/A | áno | áno
Kábel pre domáce nabíjanie režimu 2 (typ EF, 1 fáza, 8 A, min. 6 m) | N/A | N/A | áno | áno
Zásuvka CCS - Type 2 | N/A | N/A | áno | áno
Exteriér vozidla:
Disky oceľové min. 16" | áno | áno | áno | áno
Farba | Biela | Biela | Biela | Biela
Bočné posuvné dvere vpravo, nepresklené / presklené pri 6 miestnej verzií | áno | áno | áno | áno
Zadné dvojkrídlové dvere nepresklené s otváraním do 180° | áno | áno | áno | áno
Zdvihák a dojazdová rezerva | áno | áno | áno | áno
Kľúč na matice alebo na skrutky kolies | áno | áno | áno | áno
Výstražný trojuholník | áno | áno | áno | áno
Ťažné lano | áno | áno | áno | áno
Lekárnička | áno | áno | áno | áno
Bezpečnostná reflexná vesta | áno | áno | áno | áno
Podložky na upevnenie tabuliek s evidenčným číslom | áno | áno | áno | áno
Bepečnostné systémy:
Tempomat s obmedzovačom rýchlosti | áno | áno | áno | áno
ABS s rozdeľovačom brzdného účinku | áno | áno | áno | áno
Systém elektronickej kontroly stability | áno | áno | áno | áno
Protišmykový, protipreklzový systém | áno | áno | áno | áno
Asistent rozjazdu do kopca | áno | áno | áno | áno
Asistent udržiavania jazdy v jazdnom pruhu | áno | áno | áno | áno
Airbag pre vodiča a spolujazdca ( s možnosťou deaktivácie airbagu spolujazdca ) | áno | áno | áno | áno
Bočné a hlavové airbagy | áno | áno | áno | áno
Trojbodové bezpečnostné pásy vodiča a spolujazdca výškovo nastavitelné s priťahovačom | áno | áno | áno | áno
Predné opierky hlavy, výškovo nastavitelné | áno | áno | áno | áno
Výstraha pred kolíziou a podpora núdzového brzdenia | áno | áno | áno | áno
Signalizácia otvorenia dverí | áno | áno | áno | áno
Signalizácia rozsvietených svetiel | áno | áno | áno | áno
Systém kontroly tlaku v pneumatikách | áno | áno | áno | áno
Dokumentácia a záruka:
Návod na obsluhu a údržbu v slovenskom jazyku | áno | áno | áno | áno
Servisná knižka v slovenskom jazyku | áno | áno | áno | áno
Osvedčenie o evidencii vozidla | áno | áno | áno | áno
Záruka na vozidlo min. | min. 3 roky alebo 100 000km | min. 3 roky alebo 100 000km | min. 3 roky alebo 100 000km | min. 3 roky alebo 100 000km
Požadovaná doplnková špecialná výbava vozidla
Polep podľa dizajn manuálu spoločnosti | áno | áno | áno | áno
Svetelná / výstražna signalizácia podľa požiadavky ( Typ "A" ) | áno | áno | áno | áno
Ťažné zariadenie – 13 pólová elektroinštalácia | áno | áno | áno | áno
Vnútorne vybavenie / podľa požiadaviek užívatelov
Zvýšená ochrana poťahov sedadiel a gumenná ochrana podlahy v nakl. priestore | áno | áno | áno | áno
Drevená ochranná podlaha nákladného priestoru + obloženie bočných stien po strop | áno | áno | áno | áno
Policový hliníkový systém certifikovaný | áno podľa požiadavky užívateľa | áno podľa požiadavky užívateľa | áno podľa požiadavky užívateľa | áno podľa požiadavky užívateľa
Dávkovač na čistiaci prostriedok | áno podľa požiadavky užívateľa | áno podľa požiadavky užívateľa | áno podľa požiadavky užívateľa | áno podľa požiadavky užívateľa
Držiak na papierové utierky | áno podľa požiadavky užívateľa | áno podľa požiadavky užívateľa | áno podľa požiadavky užívateľa | áno podľa požiadavky užívateľa
Elektro mechanický portálový žeriav nosnosť ??? | áno podľa požiadavky užívateľa | áno podľa požiadavky užívateľa | áno podľa požiadavky užívateľa | áno podľa požiadavky užívateľa
Predmet zákazky v celom rozsahu je opísaný tak, aby bol presne a zrozumiteľne špecifikovaný. Ak niektorý z použitých parametrov, alebo rozpätie parametrov identifikuje konkrétny typ výrobku, alebo výrobok konkrétneho výrobcu, verejný obstarávateľ umožní nahradiť takýto výrobok ekvivalentným výrobkom, alebo ekvivalentom technického riešenia pod podmienkou, že ekvivalentný výrobok, alebo ekvivalentné technické riešenie bude spĺňať úžitkové, prevádzkové a funkčné charakteristiky, ktoré sú nevyhnutné na zabezpečenie účelu, na ktoré sú uvedené technológie a zariadenia určené. Pri výrobkoch, príslušenstvách konkrétnej značky, uchádzač môže predložiť aj ekvivalentný inej značky v rovnakej, alebo vyššej kvalite.

## DAS B
Operatívny leasing motorových vozidiel |  |  |  | Príloha č. 1
B1 - Špecifikácia motorových vozidiel - DAS B
| DAS B/d | DAS B6/d | DAS B/e | DAS B6/e
Špecifikácia DAS B/d & DAS B6/d & DAS B/e & DAS B6/e segment , N1 | požadovaná hodnota | požadovaná hodnota | požadovaná hodnota | požadovaná hodnota
Motor | vznetový | vznetový | EV | EV
Výkon min. | 100 kW | 100 kW | 200 kW | 200 kW
Krútiaci moment min. | 330 Nm | 330 Nm | 400 Nm | 400 Nm
Emisná norma min. | Euro 6 | Euro 6 | Euro 6 | Euro 6
Prevodovka min. | 6° mechanická | 6° mechanická | Automatická | Automatická
Pohon kolies | predný pohon / zadný pohon | predný pohon / zadný pohon | predný pohon / zadný pohon | predný pohon / zadný pohon
Spotreba pri kombinovanom zaťažení l/km alebo kWh/100 km (WLTP) max. | 9,0 l/km | 9,0 l/km | 32 kWh / 100 km | 32 kWh / 100 km
Emisie CO2 podľa WLTP max. | 230 g/km | 230 g/km | 0 g/km | 0 g/km
Celková dĺžka vozidla maximálna mm | 6000 | 6000 | 6000 | 6000
Celková šírka vozidla bez spätných zrkadiel maximálna mm | 2100 | 2100 | 2100 | 2100
Celková výška vozidla maximálna mm | 2600 | 2600 | 2600 | 2600
Rázvor maximálne mm | 3700 | 4100 | 4100 | 4100
Karoséria | 3 miestna VAN | 6 miestna VAN | 3 miestna VAN | 6 miestna VAN
Objem nákladového priestoru min. | 10 m3 | 7 m3 | 10 m3 | 7 m3
Dĺžka nákladového priestoru min. | 3000 | 2200 | 3000 | 2200
Výška nákladového priestoru min. | 1900 | 1900 | 1900 | 1900
Šírka nákladového priestoru min. | 1300 | 1300 | 1300 | 1300
Nosnosť kg min. | min. 1 200 kg | min. 1 200 kg | min. 1 200 kg | min. 1 200 kg
Objem palivovej nádrže min. l | min. 70 l | min. 70 l | N/A | N/A
Palivo | diesel | diesel | elektro | elektro
Maximálný výkon palubnej nabíjačky vo vozidle AC (kW) min. | N/A | N/A | 11 kW | 11 kW
Maximálný výkon palubnej nabíjačky na rýchlo najíjacej stanici vo vozidle DC (kW) min. | N/A | N/A | 150 kW | 150 kW
Využiteľná kapacita batérie (kWh) podľa WLTP min. | N/A | N/A | 100 kWh | 100 kWh
Kombinovaný dojazd na nabitie min. | N/A | N/A | 300 km | 300 km
Požadovaná minimálna výbava vozidla:
Komfort a ovládanie:
Elektromechanická parkovacia brzda, min. mechanická parkovacia brzda | áno | áno | áno | áno
Elektrické ovládanie okien vpredu | áno | áno | áno | áno
Elektrický nastavitelné, vyhrievané vonkajšie spätné zrkadla | áno | áno | áno | áno
Alarm, systém centrálného odomykania a zamykania s diaľkovým ovládaním | áno | áno | áno | áno
Parkovacie senzory v predu a vzadu, alebo kamera | áno | áno | áno | áno
Výškovo a pozdĺžne nastavitelný volant | áno | áno | áno | áno
Výškovo a pozdĺžne nastavitelné sedadlo vodiča a spolujazdca s reguláciou vyhrievania | áno | áno | áno | áno
Klimatizácia | áno | áno | áno | áno
Lakťová opierka | áno | áno | áno | áno
Odkladacia skrinka vpredu | áno | áno | áno | áno
Ďaždový a svetelný senzor | áno | áno | áno | áno
Imobilizér | áno | áno | áno | áno
Rádio s displejom, min. 4 reproduktory ( AM/FM/ DAB, Bluetooth systém ) | áno | áno | áno | áno
Palubný Počítač | áno | áno | áno | áno
Osvetlenie:
Min. halogénové svetlomety | áno | áno | áno | áno
Predné hmlové svetlomety | áno | áno | áno | áno
Vnútorné vybavenie:
Poťah sedadiel – látka | áno | áno | áno | áno
Minimálne zásuvka 12V a 1 x USB-C v kabíne | áno | áno | áno | áno
Min. 6 kotevných úchytov v podlahe nákladového priestoru | áno | - | áno | -
Osvetlenie nákladového priestoru | áno | áno | áno | áno
Deliaca priečka pevná, plechová | áno | áno | áno | áno
11 kW 3 fázova palubná nabíjačka vo vozidle | nie | nie | áno | áno
Nabíjací kábel režímu 3 ( 3 fázový, s výkonom 22 kW, 32 A ) na pripojenie do wallboxu, alebo verejnej nabíjacej stanice | nie | nie | áno | áno
Kábel pre domáce nabíjanie režimu 2 (typ EF, 1 fáza, 8 A, min. 6 m) | nie | nie | áno | áno
Zásuvka CCS - Type 2 | nie | nie | áno | áno
Exteriér vozidla:
Disky oceľové min. 16" | áno | áno | áno | áno
Farba | Biela | Biela | Biela | Biela
Bočné posuvné dvere vpravo, nepresklené / presklené pri 6 miestnej verzií | áno | áno | áno | áno
Zadné dvojkrídlové dvere nepresklené otváraním do 270° | áno | áno | áno | áno
Zdvihák a dojazdová rezerva | áno | áno | áno | áno
Kľúč na matice alebo na skrutky kolies | áno | áno | áno | áno
Výstražný trojuholník | áno | áno | áno | áno
Ťažné lano | áno | áno | áno | áno
Lekárnička | áno | áno | áno | áno
Bezpečnostná reflexná vesta | áno | áno | áno | áno
Podložky na upevnenie tabuliek s evidenčným číslom | áno | áno | áno | áno
Bepečnostné systémy:
Tempomat s obmedzovačom rýchlosti | áno | áno | áno | áno
ABS s rozdeľovačom brzdného účinku | áno | áno | áno | áno
Systém elektronickej kontroly stability | áno | áno | áno | áno
Protišmykový, protipreklzový systém | áno | áno | áno | áno
Asistent rozjazdu do kopca | áno | áno | áno | áno
Asistent udržiavania jazdy v jazdnom pruhu | áno | áno | áno | áno
Airbag pre vodiča a spolujazdca ( s možnosťou deaktivácie airbagu spolujazdca ) | áno | áno | áno | áno
Bočné a hlavové airbagy | áno | áno | áno | áno
Trojbodové bezpečnostné pásy vodiča a spolujazdca výškovo nastavitelné s priťahovačom | áno | áno | áno | áno
Predné opierky hlavy, výškovo nastavitelné | áno | áno | áno | áno
Výstraha pred kolíziou a podpora núdzového brzdenia | áno | áno | áno | áno
Akustický signál pri cúvaní | áno | áno | áno | áno
Systém kontroly tlaku v pneumatikách | áno | áno | áno | áno
Dokumentácia a záruka:
Návod na obsluhu a údržbu v slovenskom jazyku | áno | áno | áno | áno
Servisná knižka v slovenskom jazyku | áno | áno | áno | áno
Osvedčenie o evidencii vozidla | áno | áno | áno | áno
Záruka na vozidlo | min. 3 roky alebo 100 000km | min. 3 roky alebo 100 000km | min. 3 roky alebo 100 000km | min. 3 roky alebo 100 000km
Požadovaná doplnková špecialná výbava vozidla
Polep podľa dizajn manuálu spoločnosti | áno | áno | áno | áno
Svetelná / výstražna signalizácia podľa požiadavky ( Typ "A" ) | áno | áno | áno | áno
Ťažné zariadenie – 13 pólová elektroinštalácia | áno | áno | áno | áno
Vnútorne vybavenie / podľa požiadaviek užívatelov
Zvýšená ochrana poťahov sedadiel a gumenná ochrana podlahy v nakl. priestore | áno | áno | áno | áno
Drevená ochranná podlaha nákladného priestoru + obloženie bočných stien po strop | áno | áno | áno | áno
Policový hliníkový systém certifikovaný / alebo pracovný pong so zverákom | áno podľa požiadavky užívateľa | áno podľa požiadavky užívateľa | áno podľa požiadavky užívateľa | áno podľa požiadavky užívateľa
Dávkovač na čistiaci prostriedok | áno podľa požiadavky užívateľa | áno podľa požiadavky užívateľa | áno podľa požiadavky užívateľa | áno podľa požiadavky užívateľa
Držiak na papierové utierky | áno podľa požiadavky užívateľa | áno podľa požiadavky užívateľa | áno podľa požiadavky užívateľa | áno podľa požiadavky užívateľa
Elektro mechanický portálový žeriav nosnosť ??? | áno podľa požiadavky užívateľa | áno podľa požiadavky užívateľa | áno podľa požiadavky užívateľa | áno podľa požiadavky užívateľa
Predmet zákazky v celom rozsahu je opísaný tak, aby bol presne a zrozumiteľne špecifikovaný. Ak niektorý z použitých parametrov, alebo rozpätie parametrov identifikuje konkrétny typ výrobku, alebo výrobok konkrétneho výrobcu, verejný obstarávateľ umožní nahradiť takýto výrobok ekvivalentným výrobkom, alebo ekvivalentom technického riešenia pod podmienkou, že ekvivalentný výrobok, alebo ekvivalentné technické riešenie bude spĺňať úžitkové, prevádzkové a funkčné charakteristiky, ktoré sú nevyhnutné na zabezpečenie účelu, na ktoré sú uvedené technológie a zariadenia určené. Pri výrobkoch, príslušenstvách konkrétnej značky, uchádzač môže predložiť aj ekvivalentný inej značky v rovnakej, alebo vyššej kvalite.

## NAT
Operatívny leasing motorových vozidiel |  |  | Príloha č. 1
B1 - Špecifikácia motorových vozidiel - NAT
| NAT A/d | NAT A/d IZO | NAT A/h
Špecifikácia NAT A/d & NAT A/d IZO & NAT A/h segment , N1 | požadovaná hodnota | požadovaná hodnota | požadovaná hodnota
Motor | vznetový | vznetový | MHEV / HEV
Výkon min. | 140 kW | 140 kW | 85 kW
Krútiaci moment min. | 400 Nm | 400 Nm | 150 Nm
Emisná norma min. | Euro 6 | Euro 6 | Euro 6
Prevodovka min. | min. 6° mechanická /automatická | min. 6° mechanická /automatická | min. 6° mechanická /automatická
Pohon kolies | 4 x 4 | 4 x 4 | 4 x 4
Spotreba pri kombinovanom zaťažení l/km alebo kWh/100 km (WLTP) max. | 11,0 l / 100 km | 11,0 l / 100 km | 6,5 l/100 km
Emisie CO2 podľa WLTP max. | 280 g/km | 280 g/km | 140 g/km
Celková dĺžka vozidla maximálna mm | 5450 | 5450 | 4400
Celková šírka vozidla bez spätných zrkadiel maximálna mm | 1950 | 1950 | 1850
Celková výška vozidla maximálna mm | 1900 | 1900 | 1700
Rázvor maximálne mm | 3350 | 3350 | 2700
Karoséria | 5 miestny pick-up | 5 miestny pick-up | SUV
Základný objem batožinového priestoru VDA min. l | N/A | N/A | 300 l
Nákladový priestor – dĺžka (mm) minimálna | 1500 | 1500 | N/A
Nákladový priestor – šírka (mm) minimálna | 1500 | 1500 | N/A
Nákladový priestor – výška (mm) minimálna | 450 | 450 | N/A
Hĺbka brodenia (mm) minimálne | 500 | 500 | N/A
Svetlá výška (mm) minimálne | 210 | 210 | N/A
Nosnosť kg min. | 1 000 kg | 1 000 kg | N/A
Predný nájazdový uhol minimálne | 25° | 25° | N/A
Zadný nýjazdový uhol minimálne | 25° | 25° | N/A
Prechodový uhol minimálne | 20° | 20° | N/A
Brodivosť (mm) minimálne | 500 | 500 | N/A
Požadovaná minimálna výbava vozidla:
Komfort a ovládanie:
Elektromechanická parkovacia brzda, min. mechanická parkovacia brzda | áno | áno | áno
Elektrické ovládanie okien vpredu a vzadu s detskou poistkou | áno | áno | áno
Elektrický nastavitelné, vyhrievané vonkajšie spätné zrkadla | áno | áno | áno
Alarm, systém centrálného odomykania a zamykania s diaľkovým ovládaním | áno | áno | áno
Parkovacie senzory v predu a vzadu, cúvacia kamera | áno | áno | áno
Výškovo a pozdĺžne nastavitelný volant | áno | áno | áno
Výškovo a pozdĺžne nastavitelné sedadlo vodiča | áno | áno | áno
Klimatizácia | áno | áno | automatická
Vyhrievanie predných sedadiel s reguláciou | áno | áno | áno
Lakťová opierka s odkladacou schránkou | áno | áno | áno
Odkladacia skrinka vpredu | áno | áno | áno
svetelný senzor | áno | áno | áno
Rádio s farebným dotykovým displejom, min. 4 reproduktory ( Bluetooth systém ) | áno | áno | áno
Palubný Počítač | áno | áno | áno
Osvetlenie:
Min. halogénové svetlomety s denným svietením | áno | áno | LED svetlá
Predné hmlové svetlomety | áno | áno | áno
Vnútorné vybavenie:
Poťah sedadiel – látka, alebo kombinácia koža / syntetická koža | áno | áno | áno
min. zásuvka v kabíne 12V | áno | áno | áno
Exteriér vozidla:
zatmavené bočné okná od "B" stĺpiku dozadu | áno | áno | áno
min. oceľové disky min. 17" | áno | áno | min. z ľahkej zliatiny
Farba | Biela | Biela | Biela
Zásterky za prednými a zadnými kolesami | áno | áno | -
Zdvihák a rezervé koleso plnohodnotné | áno | áno | áno
Kľúč na matice alebo na skrutky kolies | áno | áno | áno
Výstražný trojuholník | áno | áno | áno
Ťažné lano | áno | áno | áno
Lekárnička | áno | áno | áno
Bezpečnostná reflexná vesta | áno | áno | áno
Bepečnostné systémy:
Tempomat s obmedzovačom rýchlosti | áno | áno | áno
ABS s rozdeľovačom brzdného účinku | áno | áno | áno
Systém elektronickej kontroly stability | áno | áno | áno
Protipreklzový systém | áno | áno | áno
Asistent pre rozjazd do kopca | áno | áno | áno
Uzávera diferenciálu zadnej nápravy | áno | áno | -
Upozornenie na opustenie jazdného pruhu | áno | áno | áno
Airbag pre vodiča a spolujazdca ( s možnosťou deaktivácie airbagu spolujazdca ) | áno | áno | áno
Bočné a hlavové airbagy | áno | áno | áno
Trojbodové bezpečnostné pásy vodiča a spolujazdca výškovo nastavitelné | áno | áno | áno
Trojbodové bezpečnostné pásy na zadných sedadlách | áno | áno | áno
Výstraha pred kolíziou a podpora núdzového brzdenia | áno | áno | áno
Dokumentácia a záruka:
Návod na obsluhu a údržbu v slovenskom jazyku | áno | áno | áno
Servisná knižka v slovenskom jazyku | áno | áno | áno
Osvedčenie o evidencii vozidla | áno | áno | áno
Záruka na vozidlo min. | 3 roky alebo 100.000 km | 3 rokov alebo 100.000 km | 3 rokov alebo 100.000 km
Požadovaná doplnková špecialná výbava vozidla
Polep podľa dizajn manuálu spoločnosti | áno | áno | áno
Svetelná / výstražna signalizácia podľa požiadavky ( Typ "A" ) | áno | áno | áno
Hard Top laminátový / roletka podľa požiadavky užívateľa | áno | áno | nie
Pracovné svetlá LED 1, 2, 3 strany | áno | áno | áno
Úložné priestory v nákladnom priestore | áno | nie | nie
Výsuvná plošina do korby | nie | áno | nie
Izoterma | nie | áno | nie
Cladiarenský agregát | nie | chladiaci výkon pri +30°C/0°C min 775W, koeficient k 0,4W/m2K | nie
Izolácia FNA | nie | áno | nie
Certifikát ATP-FNA | nie | áno | nie
Predmet zákazky v celom rozsahu je opísaný tak, aby bol presne a zrozumiteľne špecifikovaný. Ak niektorý z použitých parametrov, alebo rozpätie parametrov identifikuje konkrétny typ výrobku, alebo výrobok konkrétneho výrobcu, verejný obstarávateľ umožní nahradiť takýto výrobok ekvivalentným výrobkom, alebo ekvivalentom technického riešenia pod podmienkou, že ekvivalentný výrobok, alebo ekvivalentné technické riešenie bude spĺňať úžitkové, prevádzkové a funkčné charakteristiky, ktoré sú nevyhnutné na zabezpečenie účelu, na ktoré sú uvedené technológie a zariadenia určené. Pri výrobkoch, príslušenstvách konkrétnej značky, uchádzač môže predložiť aj ekvivalentný inej značky v rovnakej, alebo vyššej kvalite.

## ČASŤ 1. POLEP VOZIDIEL
Operatívny leasing motorových vozidiel | [5 empty] | Príloha č. 1
B1 - Špecifikácia motorových vozidiel
Komponent na zapracovanie do splátky za prenájom Časť 1.
POZICIA/KAT. VOZ | ZÁKLADNÝ POPIS | REALIZACIA |  |  | POCET NA VOZIDLO
|  | Rozmer A [cm] | Rozmer B [cm] | PLOCHA [m2]
DAM A
1 | LOGO BVS | 30 | 17 | 0.051 | 2
2 | Poruchova Sluzba + Tel.cislo | 50 | 26 | 0.13 | 2
3 | Zásahové vozidlo | 95 | 9 | 0.0855 | 2
4 | LOGO BVS | 30 | 17 | 0.051 | 1
5 | Poruchova Sluzba + Tel.cislo | 70 | 15 | 0.105 | 1
6 | Reflexny pas | 9.6 | 5 | 0.0048 | 1
POZICIA/KAT. VOZ | ZÁKLADNÝ POPIS | REALIZACIA |  |  | POCET NA VOZIDLO
|  | Rozmer A [cm] | Rozmer B [cm] | PLOCHA [m2]
DAS A
1 | LOGO BVS | 30 | 17 | 0.051 | 2
2 | Poruchova Sluzba + Tel.cislo | 90 | 20 | 0.18 | 2
3 | Zásahové vozidlo | 100 | 10 | 0.1 | 2
4 | LOGO BVS | 30 | 17 | 0.051 | 1
5 | Poruchova Sluzba + Tel.cislo | 36 | 18 | 0.0648 | 1
6 | Reflexny pas | 9.6 | 5 | 0.0048 | 1
POZICIA/KAT. VOZ | ZÁKLADNÝ POPIS | REALIZACIA |  |  | POCET NA VOZIDLO
|  | Rozmer A [cm] | Rozmer B [cm] | PLOCHA [m2]
DAM B5
1 | LOGO BVS | 30 | 17 | 0.051 | 2
2 | Poruchova Sluzba + Tel.cislo | 75 | 18 | 0.135 | 2
3 | Zásahové vozidlo | 50 | 19 | 0.095 | 2
4 | LOGO BVS | 30 | 17 | 0.051 | 1
5 | Reflexny pas | 9.6 | 5 | 0.0048 | 1
6 | Solárne fólie |  |  |  | 1
POZICIA/KAT. VOZ | ZÁKLADNÝ POPIS | REALIZACIA |  |  | POCET NA VOZIDLO
|  | Rozmer A [cm] | Rozmer B [cm] | PLOCHA [m2]
DAS A6
1 | LOGO BVS | 30 | 17 | 0.051 | 2
2 | Poruchova Sluzba + Tel.cislo | 90 | 20 | 0.18 | 2
3 | Zásahové vozidlo | 100 | 10 | 0.1 | 1
4 | Zásahové vozidlo | 75 | 9 | 0.0675 | 1
5 | LOGO BVS | 30 | 17 | 0.051 | 1
6 | Poruchova Sluzba + Tel.cislo | 36 | 18 | 0.0648 | 1
7 | Reflexny pas | 9.6 | 5 | 0.0048 | 1
8 | Solárne fólie |  |  |  | 1
POZICIA/KAT. VOZ | ZÁKLADNÝ POPIS | REALIZACIA |  |  | POCET NA VOZIDLO
|  | Rozmer A [cm] | Rozmer B [cm] | PLOCHA [m2]
DAS B
1 | LOGO BVS | 30 | 17 | 0.051 | 2
2 | Poruchova Sluzba + Tel.cislo | 120 | 29 | 0.348 | 2
3 | Zásahové vozidlo | 120 | 11 | 0.132 | 2
4 | LOGO BVS | 48 | 28 | 0.1344 | 1
5 | Poruchova Sluzba + Tel.cislo | 51 | 24 | 0.1224 | 1
6 | Reflexny pas | 14 | 5 | 0.007 | 1
POZICIA/KAT. VOZ | ZÁKLADNÝ POPIS | REALIZACIA |  |  | POCET NA VOZIDLO
|  | Rozmer A [cm] | Rozmer B [cm] | PLOCHA [m2]
DAS B6
1 | LOGO BVS | 30 | 17 | 0.051 | 2
2 | Poruchova Sluzba + Tel.cislo | 120 | 29 | 0.348 | 2
3 | Zásahové vozidlo | 120 | 11 | 0.132 | 2
4 | LOGO BVS | 48 | 28 | 0.1344 | 1
5 | Poruchova Sluzba + Tel.cislo | 51 | 24 | 0.1224 | 1
6 | Reflexny pas | 14 | 5 | 0.007 | 1
7 | Solárne fólie |  |  |  | 1
POZICIA/KAT. VOZ | ZÁKLADNÝ POPIS | REALIZACIA |  |  | POCET NA VOZIDLO
|  | Rozmer A [cm] | Rozmer B [cm] | PLOCHA [m2]
NAT
1 | LOGO BVS | 30 | 17 | 0.051 | 2
2 | Poruchova Sluzba + Tel.cislo | 50 | 27 | 0.135 | 2
3 | Zásahové vozidlo | 100 | 10 | 0.1 | 2
4 | LOGO BVS | 30 | 17 | 0.051 | 1
5 | Poruchova Sluzba + Tel.cislo | 80 | 14 | 0.112 | 1
6 | Reflexny pas | 11.6 | 5 | 0.0058 | 1
7 | Solárne fólie |  |  |  | 1
POZICIA/KAT. VOZ | ZÁKLADNÝ POPIS | REALIZACIA |  |  | POCET NA VOZIDLO
|  | Rozmer A [cm] | Rozmer B [cm] | PLOCHA [m2]
OAS ver 1
1 | LOGO BVS + Poruchova Sluzba + Tel.cislo | 30 | 17 | 0.051 | 2
2 | Reflexny pas | 11.6 | 5 | 0.0058 | 1
3 | Solárne fólie |  |  |  | 1
POZICIA/KAT. VOZ | ZÁKLADNÝ POPIS | REALIZACIA |  |  | POCET NA VOZIDLO
|  | Rozmer A [cm] | Rozmer B [cm] | PLOCHA [m2]
OAS ver 2
1 | LOGO BVS | 30 | 17 | 0.051 | 2
2 | Solárne fólie |  |  |  | 1
POZICIA/KAT. VOZ | ZÁKLADNÝ POPIS | REALIZACIA |  |  | POCET NA VOZIDLO
|  | Rozmer A [cm] | Rozmer B [cm] | PLOCHA [m2]
OAM
1 | LOGO BVS + Poruchova Sluzba + Tel.cislo | 30 | 17 | 0.051 | 2
2 | Reflexny pas | 11.6 | 5 | 0.0058 | 1
3 | Solárne fólie |  |  |  | 1
POZICIA/KAT. VOZ | ZÁKLADNÝ POPIS | REALIZACIA |  |  | POCET NA VOZIDLO
|  | Rozmer A [cm] | Rozmer B [cm] | PLOCHA [m2]
OAR
1 | LOGO BVS | 30 | 17 | 0.051 | 2
2 | Solárne fólie |  |  |  | 1
POZICIA/KAT. VOZ | ZÁKLADNÝ POPIS | REALIZACIA |  |  | POCET NA VOZIDLO
|  | Rozmer A [cm] | Rozmer B [cm] | PLOCHA [m2]
OAP
1 | LOGO BVS | 30 | 17 | 0.051 | 2
2 | Solárne fólie |  |  |  | 1

## ČASŤ 2. MAJÁKY TYP
Operatívny leasing motorových vozidiel | [5 empty] | Príloha č. 1
B1 - Špecifikácia motorových vozidiel
Komponent na zapracovanie do splátky za prenájom Časť 2.
POZICIA/KAT. VOZ | ZÁKLADNÝ POPIS
Všetky kategórie vozidiel
1 | Maják pozícia 1
2 | Maják pozícia 2
3 | Maják pozícia 3
4 | Maják pozícia 4
5 | Maják pozícia 5
Názorné zobrazenie komponentov:
Svetelná signalizácia BVS
| 1 | 2 |  | 3
| Výška 80 mm |  | Výška 128 mm |  | rozmer: 355 x 205 x 53mm
| MAJÁKOVÉ RAMPY |  |  | Navádzacia alej s ovládačkou
Rozsah:
· dodávka a montáž vrátane vnútorných rozvodov elektroinštalácie s umiestnením ovládacích prvkov ľahko dostupných z miesta vodiča
Všeobecné požiadavky:
· výstražné svetlá musia byť homologizované podľa technických požiadaviek uvedených v § 19 odsek 1 vyhlášky č. 464/2009 Z.z.
· výstražné svetlá musia byť oranžovej farby
· výstražné svetlá musia byť s LED technológiou
4
5
dĺžka 492mm, 1020mm, 1092mm, voliteľná farba krytu
dĺžka 1103mm

## ČASŤ 3. PRISLUŠENSTVO
Operatívny leasing motorových vozidiel Príloha č. 1
B1 - Špecifikácia motorových vozidiel
Komponent na zapracovanie do splátky za prenájom Časť 3.
p.č. | Vysvetlivky
1 | Kategória DAM – ľavá strana
2 | Kategória DAM – dvojitá podlaha
3 | Kategória DAS A pravá a ľavá strana
4 | Kategória DAS B – ľavá a pravá strana
5 | Kategória DAS B – ľavá strana
6 | Kategória DAS B – pravá strana
7 | Kategória DAS B – strešný nosič s rebríkom na zadných dverách
8 | Kategória DAS B 6 miestna verzia – pravá a ľavá strana
9 | Kategória DAS B 6 miestna verzia – pravá strana alebo deliaca stena
10 | Kategória DAS B 6 miestna verzia – ľavá strana
11 | Elektro-mech. Zeriav
12 | Ťažné zariadenie
13 | Vyhrievané sedadlá
14 | Solárne fólie od "B" stĺpika
15 | Ohranné poťahy sedadiel prerezuvzdorné
16 | Nezávisle kúrenie do kabíny a nákladného priestoru
VÝBAVY VOZIDIEL
1. Kategória DAM – ľavá strana
2. Kategória DAM – dvojitá podlaha
Bezpečnostná podlaha
Obloženie bokov automobilu
Dôležité !!!
Nevyhnutnou súčasťou regálovej zostavy je podlaha a obloženie ložného priestoru automobilu
3. Kategória DAS A pravá a ľavá strana
Bezpečnostná podlaha
Obloženie bokov automobilu
Dôležité !!!
Nevyhnutnou súčasťou regálovej zostavy je podlaha a obloženie ložného priestoru automobilu
4. Kategória DAS B – ľavá a pravá strana
5. Kategória DAS B – ľavá strana
6. Kategória DAS B – pravá strana
7. Kategória DAS B – strešný nosič s rebríkom na zadných dverách
8. Kategória DAS B 6 miestna verzia – pravá a ľavá strana
9. Kategória DAS B 6 miestna verzia – pravá strana alebo deliaca stena
10. Kategória DAS B 6 miestna verzia – ľavá strana
Bezpečnostná podlaha
Obloženie bokov automobilu
Dôležité !!!
Nevyhnutnou súčasťou regálovej zostavy je podlaha a obloženie ložného priestoru automobilu