## Krycí list
KRYCÍ LIST NÁKLADŮ STAVBY
Stavba, název akce: | Sanace skal - DPS 2021
Zadavatel, investor: | Město Znojmo, Obroková 1/12, 669 22 Znojmo
Část, díl, objekt: | DB18
Zpracovatel:
Datum: | 2024-12-09 12:03 | Počet stránek: 5
ROZPOČTOVÉ NÁKLADY
Hlavní části stavby: |  | Ostatní náklady stavby:
Přípravné a přidružené práce a dočasné zajištění staveniště | 0 | Geodetické práce před výstavbou | 0
Odstranění vegetace, očištění, odtěžení a obnova aku. prostoru | 0 | Geodetické práce po výstavbě | 0
Lokální kotvení skalních bloků | 0 | Projektová dokumentace skutečného provedení stavby - DSPS | 0
Zajištění skalního svahu ocelovou sítí 80 x 100 mm | 0 | Geotechnický dozor stavby | 0
Ochranný plot výšky do 2 m | 0 | Vybavení staveniště, přenosné zdroje, zabezpečení staveniště, sociální zařízení, včetně jeho odstranění | 0
Dynamická bariéra výšky do 4 m | 0
Geotechnický monitoring | 0
Přesuny hmot | 0
Celkem hlavní části stavby: | 0 | Celkem ostatní části stavby: | 0
Základ pro DPH | 0
DPH 21% | 0
CENA ZA STAVBU CELKEM | 0
Zadavatel: |  | Vypracoval:
Jméno: |  | Jméno:
Datum: |  | Datum: | 2024-12-09 12:03
Podpis, razítko: |  | Podpis, razítko:

## F Náklady stavby
F NÁKLADY STAVBY
Název stavby: |  | Sanace skal - DPS 2021
| Název části: | DB18
Zadavatel: |  | Město Znojmo, Obroková 1/12, 669 22 Znojmo
Č. | Kód položky | Popis | MJ | Množství celkem | Cena MJ | Cena celkem | Výkaz výměr | Poznámka položky, technická, technologická specifikace, komentář k položce
|  | Přípravné a přidružené práce a dočasné zajištění staveniště |  |  |  | 0
1 | agreg. | Pokládka ochranných gumových plátů, včetně jejich odstranění po dokončení stavby | m2 | 43.2 |  | 0 | Dl. úseku 12 m x šířka 3 m + 20 % ztratné na překryvy a prořezy; zaokr. na celý 0,1 m2 | V průběhu stavby nesmí dojít k poškození povrchu nádvoří za objektem rodinného domu č. p. 526. V době a v místě provádění sanačních prací (čištění a odtěžování skalního masivu) bude povrch nádvoří před mechanickým poškozením při pádu horniny, chráněný gumovými pláty. Za realizaci a také odstranění po dokončení stavby je zodpovědný dodavatel sanačních prací.
2 | 619996137 | Ochrana stavebních konstrukcí a samostatných prvků včetně pozdějšího odstranění obedněním z OSB desek samostatných konstrukcí a prvků | m2 | 6.3 |  | 0 | Obednění koruny zídky (délka 3 m x šířka 0,7 m x 3 ks); zaokr. na celý 0,1 m2 | Koruna stávající kamenné zídky bude v průběhu stavby chráněna dřevěným bedněním. Za realizaci a také odstranění po dokončení stavby je zodpovědný dodavatel sanačních prací.
3 | 155213612 | Trny z injekčních zavrtávacích tyčí prováděné horolezeckou technikou zainjektované cem. maltou pr. 32 mm včetně vrtů přenosnými vrtacími kladivy na ztracenou korunku průměru 51 mm, délky přes 2 do 3 m | kus | 17 |  | 0 | Celková dl. záchytné k-ce (20 + 13 + 20 m) / osová vzd. sloupků 4 m + 3 ks krajní; zaokr. na celý ks | Zavrtávací injekční tyče z oceli 28Mn6 (280 kN), min. ø 32 mm, dl. min. 3 m pro realizaci sloupků dočasné záchytné k-ce, celkové výšky min. 2 m nad terénem. Založení bude hl. min. 1 m, osově přibližně po 4 m.
4 | 155213611-R | Šroubovací ocelové pZn oko se závitem pro injekční zavrtávací tyč pr. 32 mm, včetně montáže | kus | 17 |  | 0 | Pol. č. 3 | Každý sloupek bude osazený šroubovacím ocelovým pZn okem se závitem pro příslušný průměr tyče 32 mm.
5 | 155214521 | Montáž pletiva na sloupky záchytného plotu prováděná horolezeckou technikou | m2 | 159 |  | 0 | Celková dl. záchytné k-ce (20 + 13 + 20 m) x výška 3 m; zaokr. na celý m2 | Montáž kompozitní sítě na sloupky, včetně navázání ke každému sloupku. Celková výška této k-ce bude min. 2 m nad terénem a 1 m na terénu.
6 | 919726121 | Geotextilie netkaná pro ochranu, separaci nebo filtraci měrná hmotnost do 200 g/m² | m2 | 191 |  | 0 | Pol. č. 5 + 20 % ztratné na překryvy, prořezy a zpětné ohnutí; zaokr. na celý m2 | Plošný záchytný prvek z netkané polypropylenové geotextílie s plošnou hmotností 200 g/m².
7 | 919726121-R | Polyamidová uzlová síť s rozměrem ok 80 x 80 mm ze šňůrky min. pr. 3,5 mm | m2 | 191 |  | 0 | Pol. č. 6 | Plošný záchytný prvek z polyamidové uzlové sítě s rozměrem ok 80 x 80 mm ze šňůrky min. ø 3,5 mm.
8 | 155214211 | Montáž ocelového lana pro uchycení sítě, prováděná horolezeckou technikou, pr. do 10 mm | m | 53 |  | 0 | Celková dl. záchytné k-ce (20 + 13 + 20 m); zaokr. na celý m | Montáž ocelového pZn lana, přes které bude kompozitní síť vyvěšena.
9 | 31452107 | Lano ocelové, šestipramenné 6 x 19 drátů, pozinkované, 1 770 Mpa, D 10 mm | m | 64 |  | 0 | Pol. č. 8 + 20 % ztratné na překryvy, prořezy a zpětné ohnutí; zaokr. na celý m | Ocelové pZn lano min. ø 10 mm, šestipramenné, 114 drátů (6 x 19 WSC), třídy pevnosti 1 770 Mpa, jmenovité únosnosti min. 64 kN.
10 | 155214521-R | Demontáž dočasné, ochranné konstrukce prováděná horolezeckou technikou | m2 | 159 |  | 0 | Pol. č. 5 | Demontáž dočasné záchytné k-ce po dokončení stavby. Za realizaci a také odstranění po dokončení stavby je zodpovědný dodavatel sanačních prací.
|  | Odstranění vegetace, očištění, odtěžení a obnova aku. prostoru |  |  |  | 0
11 | 155211112 | Očištění skalních ploch horolezeckou technikou - odstr. keřů a stromů do pr. 10 cm vč. stažení k zemi, odklizení na hromady na vzd. do 50 m nebo naložení na dopravní prostředek | m2 | 1781 |  | 0 | 100 % z (součtová půdorys. pl. 805,8 m² x koef. sklonu 1,7 x koef. členitosti 1,3); zaokr. na celý m2 | Po provedení zajištění prostoru, budou zahájeny práce na odstranění vegetace v projektem vymezených rozsazích. V současné době je předmětný skalní svah silně porostlý zmlazenými náletovými dřevinami a křovinami (akát, šípek, břečťan) a travním drnem.
12 | 112155315-R | Štěpkování keřového porostu hustého s naložením na dopravní prostředek | m2 | 1781 |  | 0 | Pol. č. 11 | Během realizace bude dřevní hmota na místě zpracována štěpkováním anebo rozřezáním na manipulační díly, naložena, deponována a předána do příslušného zařízení, dle plánovaného koncového využití konkrétního odpadu.
13 | 155211122 | Očištění skalních ploch horolezeckou technikou - očištění ručními nástroji, motykami a páčidly | m3 | 44.5 |  | 0 | 20 % z (půdorys. pl. skal. svahu pro očištění 527,4 m² x koef. sklonu 3,24 x koef. členitosti 1,3 x mocnost 0,1 m); zaokr. na celý 0,1 m3 | Odstranění svahových pokryvů a povrchově narušených částí čištěných skalních ploch, horolezeckým způsobem, pomocí ručního, případně pneumatického nářadí. Použitelná část skalní horniny bude využita v místě stavby pro realizaci navržené kamenné zídky. Zbylá část bude naložena, deponována a předána do příslušného zařízení, dle plánovaného koncového využití konkrétního odpadu. Rozsah vlastního očištění bude na místě řízen geotechnikem stavby nebo projektantem, dle aktuálně zjištěného stavu zvětrání. Čištění skalního svahu bude vždy probíhat v místech a v rozsazích odsouhlasených zástupcem OŽP Znojmo.
14 | 155211311 | Odtěžení nestabilních hornin ze skalních stěn, horolezeckou technikou, s přehozením na vzdálenost do 3 m nebo s naložením na dopravní prostředek, s použitím pneumatického nářadí | m3 | 23.6 |  | 0 | Na základě odborného odhadu bude v kritických místech odtěženo: 6,3 + 7,8 + 9,5 m³ | Odtěžení určených, nestabilních bloků o objemu do 1,5 m3 bude provedeno s použitím ručního a pneumatického nářadí. Odtěžování bude na místě řídit geotechnický dozor stavby nebo projektant. Použitelná část skalní horniny bude využita v místě stavby pro realizaci navržené kamenné zídky. Zbylá část bude naložena, deponována a předána do příslušného zařízení, dle plánovaného koncového využití konkrétního odpadu.
15 | 122211101 | Odkopávky a prokopávky ručně zapažené i nezapažené s přehozením výkopku na vzd. do 3 m nebo s naložením na dopravní prostředek v hornině třídy těžitelnosti I, skupiny 3 | m3 | 64.6 |  | 0 | Půdorys. pl. 117,4 m² x prům. výška napadávky horniny, či osyp. kužele 1,1 m x 0,5; zaokr. na celý 0,1 m3 | Z akumulačního prostoru pod skalním svahem bude odtěžena napadaná suť. Dojde tak k výraznému a nutnému obnovení a zvýšení kapacity akumulačního prostoru. Odtěžení materiálu bude provedeno ruční odkopávkou a mocnost a rozsah odtěžení bude na místě řídit geotechnik stavby nebo projektant. Veškeré odtěžené hmoty budou naloženy, deponovány a předány do příslušného zařízení, dle plánovaného koncového využití konkrétního odpadu.
|  | Lokální kotvení skalních bloků |  |  |  | 0
16 | 155212114 | Vrty do skalních stěn prováděné horolezeckou technikou, hloubky do 5 m, přenosnými vrtacími kladivy, průměru do 56 mm, v hornině třídy III a IV | m | 63 |  | 0 | Pol. č. 17 x dl. vrtu 3 m | Vrty pro kotevní prvky budou min. ø 51 mm a budou se provádět pneumatickými kladivy. Jako výplach bude použit stlačený vzduch. Přesnou polohu a jejich sklon určí geotechnický dozor přímo na stavbě, dle daných geologických podmínek.
17 | 155213112 | Trny z oceli prováděné horolezeckou technikou bez oka z celozávitové oceli pro uchycení sítí zainjektované cementovou maltou délky do 3 m, průměru přes 20 do 26 mm | kus | 21 |  | 0 | Odborný odhad na základě návštěvy lokality: 21 ks | Celozávitové kotevníní tyče z oceli S670H (670 / 800 MPa), min. ø 25 mm, dl. min. 3 m pro kotvení uvolněných bloků. Každá kotevní tyč bude dodána včetně příslušenství (spojníky, podložka 150 x 150 x 8 mm, matka).
18 | 789321120 | Zhotovení nátěru ocelových konstrukcí třídy I, jednosložkového vrchního, tloušťky do 40 μm | m2 | 7 |  | 0 | Pol. č. 17 x pl. 1 mb tyče 0,079522 m² x koef. zohledňující závit 1,3 x dl. kotev. prvku 3 m; zaokr. na celý m2 | Nátěr kotevních prvků kompozitní pryskyřicí na bázi polymerů. Hustota 1,1421 g/cm³, obsah celkového org. uhlíku 0,336 kg/kg. Všechny kotevní prvky s podložkou, matkou a spojníky budou opatřeny antikorozním nátěrem v barevném odstínu RAL 7032, ještě před instalací do vrtu.
19 | 281604111 | Injektování aktivovanými směsmi, vzestupné, tlakem do 0,6 Mpa | hod | 12.6 |  | 0 | Pol. č. 16 x 0,2 h/bm vrtu | Realizace kotevní zálivky aktivovanými směsmi s ruční přípravou a aktivací na místě. Pro tento účel bude použitý cement CEMII/B-M (V-LL) 32,5 R.
20 | 155213511 | Trny z oceli prováděné horolezeckou technikou, zainjektované cem. maltou - statická zatěžovací zkouška | kus | 2 |  | 0 | Odborný odhad geotechnika dle členitosti skalní stěny a četnosti, velikosti a šířky puklin: 2 ks | Statická zatěžovací zkouška provedena na geotechnikem vytipovaných místech ve skalní stěně, vytržením.
|  | Zajištění skalního svahu ocelovou sítí 80 x 100 mm |  |  |  | 0
21 | 155212114 | Vrty do skalních stěn prováděné horolezeckou technikou, hloubky do 5 m, přenosnými vrtacími kladivy, průměru do 56 mm, v hornině třídy III a IV | m | 134 |  | 0 | Pol. č. 22 x dl. vrtu 2 m | Vrty pro kotevní prvky budou min. ø 40 mm s úklonem vrtu 5° a budou se provádět pneumatickými kladivy. Jako výplach bude použit stlačený vzduch. Skutečné rozmístění kotevních prvků sítě určí geotechnický dozor zhotovitele přímo na stavbě dle daných geologických podmínek.
22 | 155213112 | Trny z oceli prováděné horolezeckou technikou bez oka z celozávitové oceli pro uchycení sítí zainjektované cementovou maltou délky do 3 m, průměru přes 20 do 26 mm | kus | 67 |  | 0 | (Součet horizont. dl. síťované pl. 32 m x koef. členitosti 1,2 / os. vzd. prvků 3 m + 3 ks krajních) + (součet vertikál. dl. síťované pl. 17 m x koef. členitosti 1,2 / os. vzd. prvků 2 m + 3 ks krajních) + pol. č. 25 / (rastr 3 x 2 m) + 20 % ztratné na překryvy a prokopírování terénu; zaokr. na celý ks | Celozávitové kotevníní tyče z oceli S670H (670 / 800 MPa), min. ø 25 mm, dl. min. 2 m pro kotvení ocelové sítě ke skalnímu svahu. Každá kotevní tyč bude dodána včetně příslušenství (spojníky, podložka 150 x 150 x 8 mm, matka). Pro zajištění sítě na nedostatečně přiléhajících místech budou použity ty samé kotevní tyče.
23 | 789321120 | Zhotovení nátěru ocelových konstrukcí třídy I, jednosložkového, krycího (vrchního), tloušťky do 40 μm | m2 | 14 |  | 0 | Pol. č. 22 x pl. 1 mb tyče 0,079522 m² x koef. zohledňující závit 1,3 x dl. kotev. prvku 2 m; zaokr. na celý m2 | Nátěr kotevních prvků kompozitní pryskyřicí na bázi polymerů. Hustota 1,1421 g/cm³, obsah celkového org. uhlíku 0,336 kg/kg. Všechny kotevní prvky s podložkou, matkou a spojníky budou opatřeny antikorozním nátěrem v barevném odstínu RAL 7032, ještě před instalací do vrtu.
24 | 281604111 | Injektování aktivovanými směsmi, vzestupné, tlakem do 0,6 Mpa | hod | 26.8 |  | 0 | Pol. č. 21 x 0,2 h/bm vrtu; zaokr. na celou 0,1 h | Realizace kotevní zálivky aktivovanými směsmi s ruční přípravou a aktivací na místě. Pro tento účel bude použitý cement CEMII/B-M (V-LL) 32,5 R.
25 | 155214111 | Montáž ocelové sítě na skalní stěnu prováděná horolezeckou technikou | m2 | 186 |  | 0 | Půdorys. pl. 45,2 m² x koef. sklonu 3,42 x koef. členitosti 1,2; zaokr. na celý m2 | Montáž ocelové sítě, včetně rozvinutí a vytažení na skalní stěnu, jejich spojení předepsaným spojovacím materiálem, včetně jeho dodání a přitažení podložek a matic na ocelové trny.
26 | 31319092 | Dvouzákrutová síť ZnAl s výrobně vpleteným lanem pr. 8 mm, po 1 m, oko 80 x 100 mm, drát pr. 2,7 mm | m2 | 224 |  | 0 | Pol. č. 25 + 20 % ztratné na překryvy, prořezy a zpětné ohnutí | Dvouzákrutová ocel. ZnAl síť s oky 80 x 100 mm s výrobně podélně vpletenými lany ø 8 mm, á 1 m. Tahová pevnost sítě min. 50 kN/m, tahová pevnost pásu sítě min. 219 kN. Drát pletiva min. ø 2,7 mm, tahová pevnost 350 - 550 Mpa.
27 | 155214211 | Montáž ocelového lana pro uchycení sítě, prováděná horolezeckou technikou, pr. do 10 mm | m | 124 |  | 0 | (Součet horizont. a vertikal. dl. síťované pl. (32 + 17 m) + lano pro vzájemné spojení jednotlivých pásů sítě 54 m) x koef. členitosti 1,2; zaokr. na celý m | Montáž ocelových lan pro vlastní uchycení sítě po obvodu a vzájemné spojení jednotlivých pásů sítě, včetně manipulace s lanem, montáže a dodání spojovacího materiálu.
28 | 31452106 | Lano ocelové, šestipramenné 6 x 19 drátů, pozinkované, 1 770 Mpa, D 8 mm | m | 78 |  | 0 | (Pol. č. 25 x 0,29 mb lana/m2 sítě x koef. členitosti 1,2) + 20 % ztratné na prořezy, překryvy a zpětné ohnutí; zaokr. na celý m | Ocelové pZn lano min. ø 8 mm, šestipramenné, 114 drátů (6 x 19 WSC), třídy pevnosti 1 770 Mpa, jmenovité únosnosti min. 41 kN.
29 | 31452107 | Lano ocelové, šestipramenné 6 x 19 drátů, pozinkované, 1 770 Mpa, D 10 mm | m | 71 |  | 0 | Součet horizont. a vertikal. dl. síťované pl. (32 + 17 m) x koef. členitosti 1,2 + 20 % ztratné na prořezy, překryvy a zpětné ohnutí; zaokr. na celý m | Ocelové pZn lano min. ø 10 mm, šestipramenné, 114 drátů (6 x 19 WSC), třídy pevnosti 1 770 Mpa, jmenovité únosnosti min. 64 kN.
|  | Ochranný plot výšky do 2 m |  |  |  | 0
30 | 155212344 | Vrty do skalních stěn prováděné horolezeckou technikou, hloubky do 5 m, průběžným sacím vrtáním, průměru přes 93 do 156 mm, úklonu do 45°, v hornině třídy III a IV | m | 20.9 |  | 0 | Pol. č. 33 x dl. vrtu 1,1 m | Realizace vrtů pro sloupy ochranného plotu. Vrtání bude průběžným sacím vrtáním min. ø 150 mm, hloubky min. 1,1 m a v osové vzdálenosti á 2 m.
31 | 131213102 | Hloubení jam ručně zapažených i nezapažených s urovnáním dna do předepsaného profilu a spádu v hornině třídy těžitelnosti I skupiny 3 nesoudržných s přehozením výkopku na vzd do 3 m nebo s naložením na dopravní prostředek | m3 | 6 |  | 0 | (Pol. č. 33 + 35) x rozměr bet. patky 0,5 x 0,5 x 0,6 m; uvažováno s kombinací vrtu a patky hl. cca 1/2 vrtu; zaokr. na celý 0,1 m3 | Ve výjimečných případech budou sloupy osazeny do základových patek anebo kombinace vrtu a patky. Jedná se o místa realizace sloupů v zemním svahu, mělkém kvartérním krytu anebo v místech, kde se předpokládá rychlé zvětrání skalního svahu.
32 | 275311127 | Základové konstrukce z betonu prostého, patky a bloky, ve výkopu, z betonu třídy C 25/30, včetně dodání a uložení betonu do připravené konstrukce | m3 | 6 |  | 0 | Pol. č. 31 | Základové patky z betonu třídy C25/30 XC2, rozměru cca 0,5 x 0,5 x 0,6 m. Skutečný tvar bude dle provedení výkopu, dle místních základových poměrů.
33 | 155214411 | Sloupky plotu osazené do vrtů, včetně vystředění a zalití cem. injekční směsí pro plot těžký, včetně dodání ocel. trubkek dl. do 3 m, pr. do 89/10 mm | kus | 19 |  | 0 | Celková dl. plotů (12 + 22 m) / osová vzd. sloupů 2 m + 2 ks krajní; zaokr. na celý ks | Sloupy plotu budou z ocel. trubek ø 89/10 mm, dl. 3 m, se zavařenou hlavu. Budou mít navařený oka pro vedení horního a dolního lana. Hl. založení bude min. 1/3 dl. sloupu. Všechny sloupy budou opatřeny antikorozním krycím nátěrem v barevném odstínu RAL 7032, ještě před instalací do vrtu / bet. patky. Aby se zabránilo kondenzaci vlhkosti vzduchu a následné korozi zevnitř sloupů, bude každý opatřen dvěma otvory ø 10 mm, dole a nahoře.
34 | 155214511 | Ukotvení sloupků lany, včetně dodání spojovacího materiálu a šestipramenného ocel. lana 6 x 19 drátů, pozinkovaného, 1 770 Mpa, pr. do 10 mm | kus | 23 |  | 0 | Pol. č. 33 + (2 + 2 ks krajní); zaokr. na celý ks | Sloupy plotu budou kotveny v ose a také kolmo ke skalnímu svahu, systémem 2 sloupy na 1 kotevní prvek. V místech změny vedení plotu, či v místech s výrazněji porušenou tektonikou svahu budou kotveny jednotlivě.
35 | 155213611 | Trny z injekčních zavrtávacích tyčí prováděné horolezeckou technikou zainjektované cem. maltou pr. 32 mm včetně vrtů přenosnými vrtacími kladivy na ztracenou korunku průměru 51 mm, délky do 2 m | kus | 14 |  | 0 | Pol. č. 33 / 2 ks sl. na jeden kotevní prvek + (2 + 2 ks krajní); zaokr. na celý ks | Vlastní kotvení bude realizováno pomocí ocelového pZn lana min. ø 10 mm s konstrukcí 6 x 19 + WSC, třídy pevnosti 1 770 MPa, jmenovité únosnosti min. 64 kN, přes zavrtávací injekční tyč z oceli 28Mn6 (280 kN), min ø 32 mm, délky min. 1,5 m do vrtu min. ø 51 mm anebo do základové patky z betonu třídy C25/30 XC2, rozměru cca 0,5 x 0,5 x 0,6 m. Skutečný tvar bude dle provedení výkopu, dle místních základových poměrů.
36 | 155213611-R | Šroubovací ocelové pZn oko se závitem pro injekční zavrtávací tyč pr. 32 mm, včetně montáže | kus | 14 |  | 0 | Pol. č. 35 | Každá zavrtávací injekční tyč bude osazena šroubovacím ocelovým pZn okem se závitem pro příslušný průměr tyče 32 mm.
37 | 789321110 | Zhotovení nátěru ocelových konstrukcí třídy I jednosložkového základního, tloušťky do 40 μm | m2 | 20 |  | 0 | (Pl. 1 mb sloupu 0,292044 m² x dl. sloupu 3 m x pol. č. 33) + (pl. 1 mb tyče 0,079522 m² x koef. zohledňující závit 1,3 x dl. kotev. prvku 1,1 m x pol. č. 35); zaokr. na celý m2 | Nátěr kotevních prvků a sloupů kompozitní pryskyřicí na bázi polymerů. Hustota 1,1421 g/cm³, obsah celkového org. uhlíku 0,336 kg/kg. Všechny kotevní prvky s podložkou, matkou, spojníky a také sloupy budou opatřeny antikorozním nátěrem v barevném odstínu RAL 7032, ještě před instalací do vrtu / bet. patky.
38 | 789321120 | Zhotovení nátěru ocelových konstrukcí třídy I, jednosložkového, krycího (vrchního), tloušťky do 40 μm | m2 | 34 |  | 0 | (Pl. 1 mb sloupu 0,292044 m² x dl. sloupu 3 m x pol. č. 33) x 2 vrstvy; zaokr. na celý m2 | Nátěr sloupů kompozitní pryskyřicí na bázi polymerů. Hustota 1,1421 g/cm³, obsah celkového org. uhlíku 0,336 kg/kg. Všechny sloupy budou opatřeny antikorozním nátěrem v barevném odstínu RAL 7032, ještě před instalací do vrtu / bet. patky.
39 | 155214521 | Montáž pletiva na sloupky záchytného plotu prováděná horolezeckou technikou | m2 | 68 |  | 0 | Celková dl. plotů (12 + 22 m) x šířka pásu pletiva 2 m; zaokr. na celý m2 | Pás pletiva bude instalován podélně a v místě napojení na další pás bude proveden překryv na šířku min. 0,2 m. Jednotlivé pásy budou spájeny c-kroužky, max. po 0,1 m. Pletivo bude vázáno ke každému druhému sloupu pomocí vázacího drátu min. ø 2,2 mm. Pletivo bude instalováno na stranu sloupů směrem dolů po svahu, s nadzemní výškou 1,8 m a ve spodní linii bude provedeno zpětné zahnutí 0,2 m pletiva směrem proti stoupání svahu. Poté bude pletivo položeno na zem a přitíženo kameny.
40 | 31319110 | Dvouzákrutová síť ZnAl, oko 60 x 80 mm, drát pr. 2,2 mm | m2 | 82 |  | 0 | Pol. č. 39 + 20 % ztratné na překryvy, prořezy a zpětné ohnutí; zaokr. na celý m2 | Dvouzákrutová ocel. HZn síť s oky 60 x 80 mm. Tahová pevnost sítě min. 37 kN/m, tahová pevnost pásu sítě min. 117 kN. Drát pletiva min. ø 2,2 mm, tahová pevnost 350 - 550 Mpa.
41 | 155214525 | Montáž ztužujících lan k pletivu záchytného plotu prováděná horolezeckou technikou | m | 170 |  | 0 | Celková dl. plotů (12 + 22 m) x 5 ks lan; zaokr. na celý m | Montáž ztužujících lan k pletivu, včetně manipulace s lanem, montáže a dodání spojovacího materiálu. Mezi sloupy plotu budou nejdřív, přes navařená oka, natažena hlavní ocelová pZn lana min. ø 10 mm, která budou u krajních sloupů kotvena ke skalnímu svahu. Na takto připravená lana bude následně instalováno ocel. pletivo.
42 | 31452107 | Lano ocelové, šestipramenné 6 x 19 drátů, pozinkované, 1 770 Mpa, D 10 mm | m | 204 |  | 0 | Pol. č. 41 + 20 % ztratné na prořezy, překryvy a zpět. ohnutí; zaokr. na celý m | Ocelové pZn lano min. ø 10 mm, šestipramenné, 114 drátů (6 x 19 WSC), třídy pevnosti 1 770 Mpa, jmenovité únosnosti min. 64 kN.
|  | Dynamická bariéra výšky do 4 m |  |  |  | 0
43 | 224211116 | Maloprofilové vrty průběžným sacím vrtáním, průměru přes 56 do 93 mm, do úklonu 45°, v hl 0 až 25 m, v hornině třídy V a VI | m | 114 |  | 0 | (Pol. č. 50 + 51) x dl. vrtu 4 m + pol. č. 52 x dl. vrtu 2 m | Realizace vrtů pro založení sloupů dynamické bariéry, deviační kotvení a kotvení dopletů terénních depresí. Vrty budou provedeny bezjádrovým vrtáním o průměru vrtu min. ø 70 mm se vzduchovým výplachem.
44 | 224311116 | Maloprofilové vrty průbežným sacím vrtáním, průměru přes 93 do 156 mm, do úklonu 45°, v hl 0 až 25 m, v hornině třídy V a VI | m | 93 |  | 0 | (4 + 5 ks) x dl. vrtu 5 m + (4 + 4 ks) x dl. vrtu 6 m | Realizace vrtů pro kotvení dynamické bariéry. Vrty budou provedeny bezjádrovým vrtáním o průměru vrtu min. ø 114 mm se vzduchovým výplachem.
45 | 155211311 | Odtěžení nestabilních hornin ze skalních stěn, horolezeckou technikou, s přehozením na vzdálenost do 3 m nebo s naložením na dopravní prostředek, s použitím pneumatického nářadí | m3 | 10.82 |  | 0 | (Půdorys. pl. 3,7 m2 x hl. 0,8 m) + (půdorys. pl. 5,3 m2 x hl. 1 m) + (půdorys. pl. 1,2 m2 x 0,8 m) + (půdorys. pl. 1,6 m2 x hl. 1 m) | V projektem stanovených místech bude provedeno odtěžení bloků skalního masivu, které by kolidovaly s budovanou konstrukcí. Skalní hornina bude rozpojena pomocí sbíjecích kladiv, případně hydraulických klínů. Zemina či skalní hornina musí být v trase navržené bariéry odstraněna všude tam, kde by docházelo při vypnutí spodního podélného lana k jeho zdvihu o terén – lano musí mezi ocelovými patkami procházet volně položené na terénu.
46 | 131213102 | Hloubení jam ručně zapažených i nezapažených s urovnáním dna do předepsaného profilu a spádu v hornině třídy těžitelnosti I skupiny 3 nesoudržných s přehozením výkopku na vzd do 3 m nebo s naložením na dopravní prostředek | m3 | 1.4 |  | 0 | Rozměr bet. patky (0,5 x 0,5 x 0,8 m) x počet všech patek (3 + 4 ks); zaokr. na celý 0,1 m3 | Sloupy dynamické bariéry budou osazeny do vrtu v kombinaci s bet. základovou patkou. Jedná se o místa realizace sloupů v zemním svahu, mělkém kvartérním krytu anebo v místech, kde se předpokládá rychlé zvětrání skalního svahu.
47 | 275354111 | Bednění základových konstrukcí, patek a bloků, zřízení | m2 | 12 |  | 0 | Pl. bednění bet. patky (0,5 x 0,8 m x 4 ks) x počet všech patek (3 + 4 ks); zaokr. na celý m2 | Betonové patky sloupů budou provedeny do dřevěného bednění.
48 | 275354211 | Bednění základových konstrukcí, patek a bloků, odstranění a očištění | m2 | 12 |  | 0 | Pol. č. 47 | Odstranění dřevěného bednění.
49 | 275311127 | Základové konstrukce z betonu prostého, patky a bloky, ve výkopu, z betonu třídy C 25/30, včetně dodání a uložení betonu do připravené konstrukce | m3 | 1.4 |  | 0 | Pol. č. 46 | Základové patky z betonu třídy C25/30 XC2, rozměru cca 0,5 x 0,5 x 0,8 m. Skutečný tvar bude dle provedení výkopu, dle místních základových poměrů.
50 | 155213123 | Trny z oceli prováděné horolezeckou technikou bez oka z celozávitové oceli pro uchycení sítí zainjektované cementovou maltou délky přes 3 do 5 m, průměru přes 26 do 32 mm | kus | 14 |  | 0 | Počet všech patek 7 ks x 2 ks/sloup | Celozávitové kotevní tyče z oceli S670H (670 / 800 MPa), min. ø 28 mm, dl. min. 4 m, do vrtu min. ø 70 mm, pro založení sloupů dynamické bariéry.
51 | 155213323 | Trny z oceli prováděné horolezeckou technikou s okem z betonářské oceli pro uchycení lana při montáži sítí a sloupků záchytného plotu zainjektované cementovou maltou délky přes 3 do 5 m, průměru přes 26 do 32 mm | kus | 2 |  | 0 | Počet ks deviačního kotvení výchází z návrhu, odečteno z výkresu: 2 ks | Celozávitové kotevní tyče z oceli B550B (550 MPa), min. ø 28 mm, dl. min. 4 m s kovaným okem, do vrtu min. ø 70 mm, pro deviační kotvení sloupů dynamické bariéry.
52 | 155213313 | Trny z oceli prováděné horolezeckou technikou s okem z betonářské oceli pro uchycení lana při montáži sítí a sloupků záchytného plotu zainjektované cementovou maltou délky do 3 m, průměru přes 26 do 32 mm | kus | 25 |  | 0 | Součtová dl. dopletení (5 + 5 + 14 + 7 m) / os. vzd. prvků 1,5 m + 4 ks krajní; zaokr. na celý ks | Celozávitové kotevní tyče z oceli B550B (550 MPa), min. ø 28 mm, dl. min. 2 m s kovaným okem, do vrtu min. ø 70 mm, pro kotvení dopletů terénních depresí.
53 | 789321120 | Zhotovení nátěru ocelových konstrukcí třídy I, jednosložkového, krycího (vrchního), tloušťky do 40 μm | m2 | 14 |  | 0 | Pl. 1 mb tyče 0,089196 m² x koef. zohledňující závit 1,3 x ((pol. č. 50 + 51) x dl. kotev. prvku 4 m + pol. č. 52 x dl. kotev. prvku 2 m); zaokr. na celý m2 | Nátěr kotevních prvků kompozitní pryskyřicí na bázi polymerů. Hustota 1,1421 g/cm³, obsah celkového org. uhlíku 0,336 kg/kg. Všechny kotevní prvky s podložkou, matkou a spojníky budou opatřeny antikorozním nátěrem v barevném odstínu RAL 7032, ještě před instalací do vrtu / bet. patky.
54 | 281604111 | Injektování aktivovanými směsmi, vzestupné, tlakem do 0,6 Mpa | hod | 103.5 |  | 0 | (Pol. č. 43 + 44) x 0,5 h/bm vrtu; zaokr. na celou 0,1 h | Realizace kotevní zálivky aktivovanými směsmi s ruční přípravou a aktivací na místě. Pro tento účel bude použitý cement CEMII/B-M (V-LL) 32,5 R.
55 | 155215121 | Montáž dynamické bariéry, prováděná horolezeckou technikou, II. skupiny (odolnost do 2 000 kJ) | m2 | 184 |  | 0 | Pol. č. 56 | Realizace dynamické bariéry, prováděná horolezeckou technikou. Přesná specifikace polohy DB je možná až po provedení prací na odstranění náletu, očištění zvětralých částí a odtěžení nestabilních bloků. Práce bude na místě řídit geotechnik nebo projektant.
56 | 155215121-R | Dynamická bariéra II. skupiny (odolnost do 1 500 kJ), včetně všech kotevních prvků a spojovacího sortimentu | m2 | 184 |  | 0 | Součtová dl. dynam. bariér (16 + 30 m) x výška 4 m | Sloupy DB budou z válcovaného profilu HEA 140 z oceli S275 JR. Pro hlavní nosná lana bude použito ocelové pZn lano ø 20 mm s konstrukcí 6 x 19 + WSC, třídy pevnosti 1 770 MPa, jmenovité únosnosti min. 256 kN. Pro lana krajní a vrchní bude použito ocelové pZn lano ø 18 mm s konstrukcí 6 x 19 + WSC, třídy pevnosti 1 770 MPa, jmenovité únosnosti min. 207 kN. Pro výplň bariéry bude použito kruhové ocelové pZn pletivo (panel) s rozměrem ok max. 350 mm s jednotlivým drátem ø 3 mm. Jako doplňkové pletivo bude použito ocelové dvouzákrutové pZn pletivo s rozměrem ok 80 x 100 mm z drátu ø 2,2 mm.
57 | 31319111-R | Dvouzákrutová síť Zn, oko 80 x 100 mm, drát pr. 2,2 mm v kombinaci s kruhovým Zn panelem, oko 350 mm | m2 | 38 |  | 0 | Součtová pl. dopletů (3 + 3 + 20 + 5 m2) + 20 % ztratné na prořezy, překryvy a zpět. ohnutí; zaokr. na celý m2 | Pro vykrytí terénních depresí formou dopletení bude použito kruhové ocelové pZn pletivo (panel) s rozměrem ok max. 350 mm s jednotlivým drátem ø 3 mm. Jako doplňkové pletivo bude použito ocelové dvouzákrutové pZn pletivo s rozměrem ok 80 x 100 mm z drátu ø 2,2 mm.
58 | 155214212 | Montáž ocelového lana pro uchycení sítě, prováděná horolezeckou technikou, pr. přes 10 mm | m | 63 |  | 0 | Součtový obvod dopletů (8 + 8 + 24 + 12 m) x koef. členitosti 1,2; zaokr. na celý m | Montáž ocelového pZn lana pro vlastní uchycení dopletů terénních depresí, včetně manipulace s lanem, montáže a dodání spojovacího materiálu.
59 | 155214212-R | Lano ocelové, šestipramenné 6 x 19 drátů, pozinkované, 1 770 Mpa, D 20 mm | m | 76 |  | 0 | Pol. č. 58 + 20 % ztratné na prořezy, překryvy a zpět. ohnutí; zaokr. na celý m | Ocelové pZn lano min. ø 20 mm, šestipramenné, 114 drátů (6 x 19 WSC), třídy pevnosti 1 770 Mpa, jmenovité únosnosti min. 256 kN.
|  | Geotechnický monitoring |  |  |  | 0
60 | agreg. | Instalace geotechnického, postsanačního monitoringu, včetně nultého měření | kus | 3 |  | 0 | Projekt předpokládá realizaci 2 stanovišť pro periodické měření potenciálního pohybu bloků skalního masivu | Bude určeno na místě geotechnikem stavby.
61 | agreg. | Provádění měření dilatací 2x ročně, po dobu 3 roků | soubor | 1 |  | 0 | Jednotná dodávka prací | Četnost měření bude 2x ročně, po dobu 3 roků. Předpokládaný termín ukončení měření je 12/2025.
|  | Přesuny hmot |  |  |  | 0
62 | 998003111 | Přesun hmot pro piloty, kůly, jehly, zápory, štětové nebo tabulové stěny ocelové nebo dřevěné, zřizované z terénu | t | 39.05 |  | 0 | (Pol. č. 3 x dl. kotev. prvku 3 m x hmot. mb tyče 0,0036 t) + (pol. č. 4 x hmot. ocel. oka 0,0005 t) + (((pol. č. 17 + 20) x dl. kotev. prvku 3 m + pol. č. 22 x dl. kotev. prvku 2 m + pol. č. 35 x dl. kotev. prvku 1,5 m) x hmot. mb tyče 0,00385 t) + (((pol. č. 50 + 51) x dl. kotev. prvku 4 m + pol. č. 52 x dl. kotev. prvku 2 m) x hmot. mb tyče 0,00483 t) + (pol. č. 6 x hmot. m2 geotextílie 0,00036 t + pol. č. 7 x hmot. m2 PA sítě 0,00018 t) + (pol. č. 40 x hmot. m2 sítě 0,00118 t) + (pol. č. 26 x hmot. m2 sítě 0,00177 t) + (pol. č. 57 x hmot. m2 sítě 0,00256 t) + (pol. č. 28 x hmot. mb lana 0,00021 t + (pol. č. 9 + 29 + 42) x hmot. mb lana 0,00032 t + pol. č. 59 x hmot. mb lana 0,00128 t) + (pol. č. 33 x dl. sloupu 3 m x hmot. mb sloupu 0,0195 t) + (pol. č. 56 x hmot. m2 dynam. bariéry 0,1 t) + ((pol. č. 32 + 49) x prům. obj. hmot. bet. 2,3 t/m³); zaokr. na 0,01 t | Vnitrostaveništní manipulace a přesuny ocelových sítí, kotevních prvků, ocelových lan.
63 | 997221141 | Vodorovná doprava suti stavebním kolečkem s naložením a se složením ze sypkých materiálů, na vzdálenost do 50 m | t | 294.64 |  | 0 | ((Pol. č. 13 + 14 + 45) x prům. obj. hmot. 2 t/m³) + ((pol. č. 15 + 31 + 46) x prům. obj. hmot. 1,9 t/m³); zaokr. na 0,01 t | Naložení a vodorovná doprava vyzískaného materiálu stavebním kolečkem na vzdálenost 50 m.
64 | 997002611 | Nakládání suti a vybouraných hmot na dopravní prostředek, pro vodorovné přemístění | t | 294.64 |  | 0 | Pol. č. 63 | Znovunaložení vyzískaného materiálu v místě dočasné mezideponie na kolová vozidla.
65 | 997002511 | Vodorovné přemístění suti a vybourání hmot bez naložení, se složením a hrub. urovnáním na vzd. do 1 km | t | 294.64 |  | 0 | Pol. č. 64 | Vodorovná doprava vyzískaného materiálu kolovými vozidly na vzdálenost 1 km.
66 | 997002519 | Příplatek k ceně za vodorovné přemístění suti vybouraných hmot, ZKD 1 km přes 1 km | tkm | 1473.2 |  | 0 | Příplatek za dalších 5 km vzdálenosti: Pol. č. 65 x 5 km; zaokr. na 0,01 t | Předpokládaná celková vzdálenost odvozu materiálu na skládku je 6 km.
67 | 997013873 | Poplatek za uložení stavebního odpadu na recyklační skládce (skládkovné), zatříděného do Katalogu odpadů pod kódem 17 05 04: Zemina a kamení, nekontaminované | t | 294.64 |  | 0 | Pol. č. 65 | 17 05 04: Zemina a kamení, odpady nekontaminované. Zákonný poplatek za skládkovné.
68 | 997013873-R | Poplatek za uložení stavebního odpadu na recyklační skládce (skládkovné), zatříděného do Katalogu odpadů pod kódem 02 01 03: Smýcené stromy a keře, nekontaminované | t | 13.36 |  | 0 | Pol. č. 12 x prům. pl. hmot. 0,0075 t/m2; zaokr. na 0,01 t | 02 01 03: Smýcené stromy a keře, odpady nekontaminované. Zákonný poplatek za skládkovné.
|  | Ostatní náklady stavby |  |  |  | 0
69 | 012103000 | Geodetické práce před výstavbou | soubor | 1 |  | 0 | Jednotná dodávka prací | Zaměření a vytýčení inženýrsých sítí, projektovaných ploch a linií stavby.
70 | 012303000 | Geodetické práce po výstavbě | soubor | 1 |  | 0 | Jednotná dodávka prací | Zaměření skutečného stavu.
71 | 013254000 | Projektová dokumentace skutečného provedení stavby - DSPS | soubor | 1 |  | 0 | Jednotná dodávka prací, dáno vyhláškou | Přesná specifikace materiálů a postupu prací viz vyhl. č. 405/2017 Sb.
72 | 041503000 | Geotechnický dozor stavby | hod | 45 |  | 0 | Dozor geotechnika zhotovitele k provádění prací v rozsahu 45 hodin | Kontrola provádění prací a přímá koordinace postupu a reakce na geotechnické podmínky stavby. Zodpovědná osoba splňující kvalifikační předpoklady geotechnického dozoru.
73 | 030001000 | Vybavení staveniště, přenosné zdroje, zabezpečení staveniště, sociální zařízení, včetně jeho odstranění | m2 | 90 |  | 0 | Šířka 9 m x délka 10 m | Plocha potřebná k zařízení staveniště.