## pre Časť 2 - Necertifikované
Výzva č. 139/2024 - Názov: DNS VAKM výzva 139/2024 pre HS VSSK Stakčín
Príloha č. 1
Technická špecifikácia
Č. | Materiál | MJ | Množstvo | Výrobca naceneného materiálu | Typológia naceneného materiálu | Cena za MJ | Cena celkom
1 | Opravný strmeň PN 16 DN 1000, médiové potrubie: oceľ, Teleso - nehrdzavejúca oceľ, tvárana liatina, uhlíková oceľ, Povrchová úprava - antikorózny náter, Skrutky - nehrdzavejúca oceľ, Matice - nehrdzavejúca oceľ, Podložky - nehrdzavejúca oceľ, Tesnenie po celom obvode - elastomer, EPDM, SK Certifikát o nemennosti parametrov podstatných vlastností výrobku, SK vyhlásenie o parametroch, Certifikát kvality EN ISO 9001, Menovitý rozmer - DN 1000, Menovitý tlak - PN 16, Technická dokumentácia ( technický - katalógový list ) | ks | 1
2 | Presúvny U-kus uzamykatelný PN 25 DN 800, Teleso tvarovky - tvárna liatina alebo uhlíková oceľ, Povrchová úprava - antikorózny náter, Tesnenie - elastomer, EPDM, Vyosenie minimálne - 3°, Skrutky - nehrdzavejúca oceľ, Matice - nehrdzavejúca oceľ, Zabezpečenie proti posuvu - s istením, Spôsob istenia - podľa predloženého produktu, SK Certifikát o nemennosti parametrov podstatných vlastností výrobku, SK vyhlásenie o parametroch, Certifikát kvality EN ISO 9001, Menovitý rozmer - DN 800, Menovitý tlak - PN 25, Technická dokumentácia ( technický - katalógový list ) | ks | 2
3 | E-kus uzamykatelný PN 25 DN 800, Teleso tvarovky - tvárna liatina alebo uhlíková oceľ, Povrchová úprava - antikorózny náter, Tesnenie - elastomer, EPDM, Vyosenie minimálne - 3°, Skrutky - nehrdzavejúca oceľ, Matice - nehrdzavejúca oceľ, Zabezpečenie proti posuvu - s istením, Spôsob istenia - podľa predloženého produktu, SK Certifikát o nemennosti parametrov podstatných vlastností výrobku, SK vyhlásenie o parametroch, Certifikát kvality EN ISO 9001, Menovitý rozmer - DN 800, Menovitý tlak - PN 25, Technická dokumentácia ( technický - katalógový list ) | ks | 2
4 | Opravný strmeň PN 25 DN 800, Teleso - nehrdzavejúca oceľ, tvárna liatina, uhlíková oceľ, Povrchová úprava - antikorózny náter, Skrutky - nehrdzavejúca oceľ, Matice - nehrdzavejúca oceľ, Podložky - nehrdzavejúca oceľ, Tesnenie po celom obvode - elastomer, EPDM, SK Certifikát o nemennosti parametrov podstatných vlastností výrobku, SK vyhlásenie o parametroch, Certifikát kvality EN ISO 9001, Menovitý rozmer - DN 800, Menovitý tlak - PN 25, Technická dokumentácia ( technický - katalógový list ) | ks | 1
5 | Tesniaci krúžok PN 25 DN 800, pre liatinové potrubie | ks | 4
6 | Presúvny U-kus uzamykatelný PN 16 DN 800, Teleso tvarovky - tvárna liatina alebo uhlíková oceľ, Povrchová úprava - antikorózny náter, Tesnenie - elastomer, EPDM, Vyosenie minimálne - 3°, Skrutky - nehrdzavejúca oceľ, Matice - nehrdzavejúca oceľ, Zabezpečenie proti posuvu - s istením, Spôsob istenia - podľa predloženého produktu, SK Certifikát o nemennosti parametrov podstatných vlastností výrobku, SK vyhlásenie o parametroch, Certifikát kvality EN ISO 9001, Menovitý rozmer - DN 800, Menovitý tlak - PN 16, Technická dokumentácia ( technický - katalógový list ) | ks | 2
7 | E-kus uzamykatelný PN 16 DN 800, Teleso tvarovky - tvárna liatina alebo uhlíková oceľ, Povrchová úprava - antikorózny náter, Tesnenie - elastomer, EPDM, Vyosenie minimálne - 3°, Skrutky - nehrdzavejúca oceľ, Matice - nehrdzavejúca oceľ, Zabezpečenie proti posuvu - s istením, Spôsob istenia - podľa predloženého produktu, SK Certifikát o nemennosti parametrov podstatných vlastností výrobku, SK vyhlásenie o parametroch, Certifikát kvality EN ISO 9001, Menovitý rozmer - DN 800, Menovitý tlak - PN 16, Technická dokumentácia ( technický - katalógový list ) | ks | 2
8 | Rúra liatinová TLT PN 16 DN 800, Potrubie - tvarna liatina, Povrchová úprava - zinkovo - hliníková zliatina s prímesou medi + krycia vrstva, Vnútorná výstelka - cementová maltana báze vysokopecného síranuvzdorného cementu - pre vodovod, Štandardná dĺžka 6 m, Spoj - hrdlový tesniaci zámkový, Tesnenie spoja - tesniací krúžok, tesnenie EPDM, NBR, Istenie spoja proti posunu - zakusovacieho typu, Min. hrúbka vonkajšej povrchovej úpravy - 200 g/m2, Min. hrúbka vnútornej výstelky - 4 mm, SK Certifikát o nemennosti parametrov podstatných vlastností výrobku, SK vyhlásenie o parametroch, Certifikát kvality EN ISO 9001, Technická dokumentácia ( technický - katalógový list ) | m | 6
9 | Opravný strmeň PN 16 DN 800, Teleso - nehrdzavejúca oceľ, tvárana liatina, uhlíková oceľ, Povrchová úprava - antikorózny náter, Skrutky - nehrdzavejúca oceľ, Matice - nehrdzavejúca oceľ, Podložky - nehrdzavejúca oceľ, Tesnenie po celom obvode - elastomer, EPDM, SK Certifikát o nemennosti parametrov podstatných vlastností výrobku, SK vyhlásenie o parametroch, Certifikát kvality EN ISO 9001, Menovitý rozmer - DN 800, Menovitý tlak - PN 16, Technická dokumentácia ( technický - katalógový list ) | ks | 1
10 | Tesniaci krúžok PN 16 DN 800, pre liatinové potrubie | ks | 4
11 | Presúvny U-kus uzamykatelný PN 25 DN 700, Teleso tvarovky - tvárna liatina alebo uhlíková oceľ, Povrchová úprava - antikorózny náter, Tesnenie - elastomer, EPDM, Vyosenie minimálne - 3°, Skrutky - nehrdzavejúca oceľ, Matice - nehrdzavejúca oceľ, Zabezpečenie proti posuvu - s istením, Spôsob istenia - podľa predloženého produktu, SK Certifikát o nemennosti parametrov podstatných vlastností výrobku, SK vyhlásenie o parametroch, Certifikát kvality EN ISO 9001, Menovitý rozmer - DN 700, Menovitý tlak - PN 25, Technická dokumentácia ( technický - katalógový list ) | ks | 2
12 | E-kus uzamykatelný PN 25 DN 700, Teleso tvarovky - tvárna liatina alebo uhlíková oceľ, Povrchová úprava - antikorózny náter, Tesnenie - elastomer, EPDM, Vyosenie minimálne - 3°, Skrutky - nehrdzavejúca oceľ, Matice - nehrdzavejúca oceľ, Zabezpečenie proti posuvu - s istením, Spôsob istenia - podľa predloženého produktu, SK Certifikát o nemennosti parametrov podstatných vlastností výrobku, SK vyhlásenie o parametroch, Certifikát kvality EN ISO 9001, Menovitý rozmer - DN 700, Menovitý tlak - PN 25, Technická dokumentácia ( technický - katalógový list ) | ks | 2
13 | Rúra liatinová TLT PN 25 DN 700, Potrubie - tvarna liatina, Povrchová úprava - zinkovo - hliníková zliatina s prímesou medi + krycia vrstva, Vnútorná výstelka - cementová maltana báze vysokopecného síranuvzdorného cementu - pre vodovod, Štandardná dĺžka 6 m, Spoj - hrdlový tesniaci zámkový, Tesnenie spoja - tesniací krúžok, tesnenie EPDM, NBR, Istenie spoja proti posunu - zakusovacieho typu, Min. hrúbka vonkajšej povrchovej úpravy - 200 g/m2, Min. hrúbka vnútornej výstelky - 4 mm, SK Certifikát o nemennosti parametrov podstatných vlastností výrobku, SK vyhlásenie o parametroch, Certifikát kvality EN ISO 9001, Technická dokumentácia ( technický - katalógový list ) | m | 6
14 | Opravný strmeň PN 25 DN 700, Teleso - nehrdzavejúca oceľ, tvárana liatina, uhlíková oceľ, Povrchová úprava - antikorózny náter, Skrutky - nehrdzavejúca oceľ, Matice - nehrdzavejúca oceľ, Podložky - nehrdzavejúca oceľ, Tesnenie po celom obvode - elastomer, EPDM, SK Certifikát o nemennosti parametrov podstatných vlastností výrobku, SK vyhlásenie o parametroch, Certifikát kvality EN ISO 9001, Menovitý rozmer - DN 700, Menovitý tlak - PN 25, Technická dokumentácia ( technický - katalógový list ) | ks | 1
15 | Tesniaci krúžok PN 25 DN 700, pre liatinové potrubie | ks | 4
16 | Presúvny U-kus uzamykatelný PN 25 DN 500, Teleso tvarovky - tvárna liatina alebo uhlíková oceľ, Povrchová úprava - antikorózny náter, Tesnenie - elastomer, EPDM, Vyosenie minimálne - 3°, Skrutky - nehrdzavejúca oceľ, Matice - nehrdzavejúca oceľ, Zabezpečenie proti posuvu - s istením, Spôsob istenia - podľa predloženého produktu, SK Certifikát o nemennosti parametrov podstatných vlastností výrobku, SK vyhlásenie o parametroch, Certifikát kvality EN ISO 9001, Menovitý rozmer - DN 500, Menovitý tlak - PN 25, Technická dokumentácia ( technický - katalógový list ) | ks | 2
17 | E-kus uzamykatelný PN 25 DN 500, Teleso tvarovky - tvárna liatina alebo uhlíková oceľ, Povrchová úprava - antikorózny náter, Tesnenie - elastomer, EPDM, Vyosenie minimálne - 3°, Skrutky - nehrdzavejúca oceľ, Matice - nehrdzavejúca oceľ, Zabezpečenie proti posuvu - s istením, Spôsob istenia - podľa predloženého produktu, SK Certifikát o nemennosti parametrov podstatných vlastností výrobku, SK vyhlásenie o parametroch, Certifikát kvality EN ISO 9001, Menovitý rozmer - DN 500, Menovitý tlak - PN 25, Technická dokumentácia ( technický - katalógový list ) | ks | 2
18 | Rúra liatinová TLT PN 25 DN 500, Potrubie - tvarna liatina, Povrchová úprava - zinkovo - hliníková zliatina s prímesou medi + krycia vrstva, Vnútorná výstelka - cementová maltana báze vysokopecného síranuvzdorného cementu - pre vodovod, Štandardná dĺžka 6 m, Spoj - hrdlový tesniaci zámkový, Tesnenie spoja - tesniací krúžok, tesnenie EPDM, NBR, Istenie spoja proti posunu - zakusovacieho typu, Min. hrúbka vonkajšej povrchovej úpravy - 200 g/m2, Min. hrúbka vnútornej výstelky - 4 mm, SK Certifikát o nemennosti parametrov podstatných vlastností výrobku, SK vyhlásenie o parametroch, Certifikát kvality EN ISO 9001, Technická dokumentácia ( technický - katalógový list ) | m | 6
19 | Opravný strmeň PN 25 DN 500, Teleso - nehrdzavejúca oceľ, tvárana liatina, uhlíková oceľ, Povrchová úprava - antikorózny náter, Skrutky - nehrdzavejúca oceľ, Matice - nehrdzavejúca oceľ, Podložky - nehrdzavejúca oceľ, Tesnenie po celom obvode - elastomer, EPDM, SK Certifikát o nemennosti parametrov podstatných vlastností výrobku, SK vyhlásenie o parametroch, Certifikát kvality EN ISO 9001, Menovitý rozmer - DN 500, Menovitý tlak - PN 25, Technická dokumentácia ( technický - katalógový list ) | ks | 1
20 | Tesniaci krúžok PN 25 DN 500, pre liatinové potrubie | ks | 4
21 | Presúvny U-kus uzamykatelný PN 25 DN 450, Teleso tvarovky - tvárna liatina alebo uhlíková oceľ, Povrchová úprava - antikorózny náter, Tesnenie - elastomer, EPDM, Vyosenie minimálne - 3°, Skrutky - nehrdzavejúca oceľ, Matice - nehrdzavejúca oceľ, Zabezpečenie proti posuvu - s istením, Spôsob istenia - podľa predloženého produktu, SK Certifikát o nemennosti parametrov podstatných vlastností výrobku, SK vyhlásenie o parametroch, Certifikát kvality EN ISO 9001, Menovitý rozmer - DN 450, Menovitý tlak - PN 25, Technická dokumentácia ( technický - katalógový list ) | ks | 1
22 | Rúra liatinová TLT PN 25 DN 450, Potrubie - tvarna liatina, Povrchová úprava - zinkovo - hliníková zliatina s prímesou medi + krycia vrstva, Vnútorná výstelka - cementová maltana báze vysokopecného síranuvzdorného cementu - pre vodovod, Štandardná dĺžka 6 m, Spoj - hrdlový tesniaci zámkový, Tesnenie spoja - tesniací krúžok, tesnenie EPDM, NBR, Istenie spoja proti posunu - zakusovacieho typu, Min. hrúbka vonkajšej povrchovej úpravy - 200 g/m2, Min. hrúbka vnútornej výstelky - 4 mm, SK Certifikát o nemennosti parametrov podstatných vlastností výrobku, SK vyhlásenie o parametroch, Certifikát kvality EN ISO 9001, Technická dokumentácia ( technický - katalógový list ) | m | 6
23 | Opravný strmeň PN 25 DN 450, Teleso - nehrdzavejúca oceľ, tvárana liatina, uhlíková oceľ, Povrchová úprava - antikorózny náter, Skrutky - nehrdzavejúca oceľ, Matice - nehrdzavejúca oceľ, Podložky - nehrdzavejúca oceľ, Tesnenie po celom obvode - elastomer, EPDM, SK Certifikát o nemennosti parametrov podstatných vlastností výrobku, SK vyhlásenie o parametroch, Certifikát kvality EN ISO 9001, Menovitý rozmer - DN 450, Menovitý tlak - PN 25, Technická dokumentácia ( technický - katalógový list ) | ks | 1
24 | Tesniaci krúžok PN 25 DN 450, pre liatinové potrubie | ks | 4
25 | Presúvny U-kus uzamykatelný PN 25 DN 400, Teleso tvarovky - tvárna liatina alebo uhlíková oceľ, Povrchová úprava - antikorózny náter, Tesnenie - elastomer, EPDM, Vyosenie minimálne - 3°, Skrutky - nehrdzavejúca oceľ, Matice - nehrdzavejúca oceľ, Zabezpečenie proti posuvu - s istením, Spôsob istenia - podľa predloženého produktu, SK Certifikát o nemennosti parametrov podstatných vlastností výrobku, SK vyhlásenie o parametroch, Certifikát kvality EN ISO 9001, Menovitý rozmer - DN 400, Menovitý tlak - PN 25, Technická dokumentácia ( technický - katalógový list ) | ks | 2
26 | E-kus uzamykatelný PN 25 DN 400, Teleso tvarovky - tvárna liatina alebo uhlíková oceľ, Povrchová úprava - antikorózny náter, Tesnenie - elastomer, EPDM, Vyosenie minimálne - 3°, Skrutky - nehrdzavejúca oceľ, Matice - nehrdzavejúca oceľ, Zabezpečenie proti posuvu - s istením, Spôsob istenia - podľa predloženého produktu, SK Certifikát o nemennosti parametrov podstatných vlastností výrobku, SK vyhlásenie o parametroch, Certifikát kvality EN ISO 9001, Menovitý rozmer - DN 400, Menovitý tlak - PN 25, Technická dokumentácia ( technický - katalógový list ) | ks | 2
27 | Rúra liatinová TLT PN 25 DN 400, Potrubie - tvarna liatina, Povrchová úprava - zinkovo - hliníková zliatina s prímesou medi + krycia vrstva, Vnútorná výstelka - cementová maltana báze vysokopecného síranuvzdorného cementu - pre vodovod, Štandardná dĺžka 6 m, Spoj - hrdlový tesniaci zámkový, Tesnenie spoja - tesniací krúžok, tesnenie EPDM, NBR, Istenie spoja proti posunu - zakusovacieho typu, Min. hrúbka vonkajšej povrchovej úpravy - 200 g/m2, Min. hrúbka vnútornej výstelky - 4 mm, SK Certifikát o nemennosti parametrov podstatných vlastností výrobku, SK vyhlásenie o parametroch, Certifikát kvality EN ISO 9001, Technická dokumentácia ( technický - katalógový list ) | m | 6
28 | Opravný strmeň PN 25 DN 400, Teleso - nehrdzavejúca oceľ, tvárana liatina, uhlíková oceľ, Povrchová úprava - antikorózny náter, Skrutky - nehrdzavejúca oceľ, Matice - nehrdzavejúca oceľ, Podložky - nehrdzavejúca oceľ, Tesnenie po celom obvode - elastomer, EPDM, SK Certifikát o nemennosti parametrov podstatných vlastností výrobku, SK vyhlásenie o parametroch, Certifikát kvality EN ISO 9001, Menovitý rozmer - DN 400, Menovitý tlak - PN 25, Technická dokumentácia ( technický - katalógový list ) | ks | 1
29 | Tesniaci krúžok PN 25 DN 400, pre liatinové potrubie | ks | 4
30 | Presúvny U-kus uzamykatelný PN 25 DN 300, Teleso tvarovky - tvárna liatina alebo uhlíková oceľ, Povrchová úprava - antikorózny náter, Tesnenie - elastomer, EPDM, Vyosenie minimálne - 3°, Skrutky - nehrdzavejúca oceľ, Matice - nehrdzavejúca oceľ, Zabezpečenie proti posuvu - s istením, Spôsob istenia - podľa predloženého produktu, SK Certifikát o nemennosti parametrov podstatných vlastností výrobku, SK vyhlásenie o parametroch, Certifikát kvality EN ISO 9001, Menovitý rozmer - DN 300, Menovitý tlak - PN 25, Technická dokumentácia ( technický - katalógový list ) | ks | 2
31 | E-kus uzamykatelný PN 25 DN 300, Teleso tvarovky - tvárna liatina alebo uhlíková oceľ, Povrchová úprava - antikorózny náter, Tesnenie - elastomer, EPDM, Vyosenie minimálne - 3°, Skrutky - nehrdzavejúca oceľ, Matice - nehrdzavejúca oceľ, Zabezpečenie proti posuvu - s istením, Spôsob istenia - podľa predloženého produktu, SK Certifikát o nemennosti parametrov podstatných vlastností výrobku, SK vyhlásenie o parametroch, Certifikát kvality EN ISO 9001, Menovitý rozmer - DN 300, Menovitý tlak - PN 25, Technická dokumentácia ( technický - katalógový list ) | ks | 2
32 | Rúra liatinová TLT PN 25 DN 300, Potrubie - tvarna liatina, Povrchová úprava - zinkovo - hliníková zliatina s prímesou medi + krycia vrstva, Vnútorná výstelka - cementová maltana báze vysokopecného síranuvzdorného cementu - pre vodovod, Štandardná dĺžka 6 m, Spoj - hrdlový tesniaci zámkový, Tesnenie spoja - tesniací krúžok, tesnenie EPDM, NBR, Istenie spoja proti posunu - zakusovacieho typu, Min. hrúbka vonkajšej povrchovej úpravy - 200 g/m2, Min. hrúbka vnútornej výstelky - 4 mm, SK Certifikát o nemennosti parametrov podstatných vlastností výrobku, SK vyhlásenie o parametroch, Certifikát kvality EN ISO 9001, Technická dokumentácia ( technický - katalógový list ) | m | 6
33 | Opravný strmeň PN 25 DN 300, Teleso - nehrdzavejúca oceľ, tvárana liatina, uhlíková oceľ, Povrchová úprava - antikorózny náter, Skrutky - nehrdzavejúca oceľ, Matice - nehrdzavejúca oceľ, Podložky - nehrdzavejúca oceľ, Tesnenie po celom obvode - elastomer, EPDM, SK Certifikát o nemennosti parametrov podstatných vlastností výrobku, SK vyhlásenie o parametroch, Certifikát kvality EN ISO 9001, Menovitý rozmer - DN 300, Menovitý tlak - PN 25, Technická dokumentácia ( technický - katalógový list ) | ks | 1
34 | Tesniaci krúžok PN 25 DN 300, pre liatinové potrubie | ks | 4
35 | Presúvny U-kus uzamykatelný PN 25 DN 200, Teleso tvarovky - tvárna liatina alebo uhlíková oceľ, Povrchová úprava - antikorózny náter, Tesnenie - elastomer, EPDM, Vyosenie minimálne - 3°, Skrutky - nehrdzavejúca oceľ, Matice - nehrdzavejúca oceľ, Zabezpečenie proti posuvu - s istením, Spôsob istenia - podľa predloženého produktu, SK Certifikát o nemennosti parametrov podstatných vlastností výrobku, SK vyhlásenie o parametroch, Certifikát kvality EN ISO 9001, Menovitý rozmer - DN 200, Menovitý tlak - PN 25, Technická dokumentácia ( technický - katalógový list ) | ks | 2
36 | E-kus uzamykatelný PN 25 DN 200, Teleso tvarovky - tvárna liatina alebo uhlíková oceľ, Povrchová úprava - antikorózny náter, Tesnenie - elastomer, EPDM, Vyosenie minimálne - 3°, Skrutky - nehrdzavejúca oceľ, Matice - nehrdzavejúca oceľ, Zabezpečenie proti posuvu - s istením, Spôsob istenia - podľa predloženého produktu, SK Certifikát o nemennosti parametrov podstatných vlastností výrobku, SK vyhlásenie o parametroch, Certifikát kvality EN ISO 9001, Menovitý rozmer - DN 200, Menovitý tlak - PN 25, Technická dokumentácia ( technický - katalógový list ) | ks | 2
37 | Rúra liatinová TLT PN 25 DN 200, Potrubie - tvarna liatina, Povrchová úprava - zinkovo - hliníková zliatina s prímesou medi + krycia vrstva, Vnútorná výstelka - cementová maltana báze vysokopecného síranuvzdorného cementu - pre vodovod, Štandardná dĺžka 6 m, Spoj - hrdlový tesniaci zámkový, Tesnenie spoja - tesniací krúžok, tesnenie EPDM, NBR, Istenie spoja proti posunu - zakusovacieho typu, Min. hrúbka vonkajšej povrchovej úpravy - 200 g/m2, Min. hrúbka vnútornej výstelky - 4 mm, SK Certifikát o nemennosti parametrov podstatných vlastností výrobku, SK vyhlásenie o parametroch, Certifikát kvality EN ISO 9001, Technická dokumentácia ( technický - katalógový list ) | m | 6
38 | Opravný strmeň PN 25 DN 200, Teleso - nehrdzavejúca oceľ, tvárana liatina, uhlíková oceľ, Povrchová úprava - antikorózny náter, Skrutky - nehrdzavejúca oceľ, Matice - nehrdzavejúca oceľ, Podložky - nehrdzavejúca oceľ, Tesnenie po celom obvode - elastomer, EPDM, SK Certifikát o nemennosti parametrov podstatných vlastností výrobku, SK vyhlásenie o parametroch, Certifikát kvality EN ISO 9001, Menovitý rozmer - DN 200, Menovitý tlak - PN 25, Technická dokumentácia ( technický - katalógový list ) | ks | 1
39 | Tesniaci krúžok PN 25 DN 200, pre liatinové potrubie | ks | 4
40 | Presúvny U-kus uzamykatelný PN 25 DN 100, Teleso tvarovky - tvárna liatina alebo uhlíková oceľ, Povrchová úprava - antikorózny náter, Tesnenie - elastomer, EPDM, Vyosenie minimálne - 3°, Skrutky - nehrdzavejúca oceľ, Matice - nehrdzavejúca oceľ, Zabezpečenie proti posuvu - s istením, Spôsob istenia - podľa predloženého produktu, SK Certifikát o nemennosti parametrov podstatných vlastností výrobku, SK vyhlásenie o parametroch, Certifikát kvality EN ISO 9001, Menovitý rozmer - DN 100, Menovitý tlak - PN 25, Technická dokumentácia ( technický - katalógový list ) | ks | 2
41 | E-kus uzamykatelný PN 25 DN 100, Teleso tvarovky - tvárna liatina alebo uhlíková oceľ, Povrchová úprava - antikorózny náter, Tesnenie - elastomer, EPDM, Vyosenie minimálne - 3°, Skrutky - nehrdzavejúca oceľ, Matice - nehrdzavejúca oceľ, Zabezpečenie proti posuvu - s istením, Spôsob istenia - podľa predloženého produktu, SK Certifikát o nemennosti parametrov podstatných vlastností výrobku, SK vyhlásenie o parametroch, Certifikát kvality EN ISO 9001, Menovitý rozmer - DN 100, Menovitý tlak - PN 25, Technická dokumentácia ( technický - katalógový list ) | ks | 2
42 | Rúra liatinová TLT PN 25 DN 100, Potrubie - tvarna liatina, Povrchová úprava - zinkovo - hliníková zliatina s prímesou medi + krycia vrstva, Vnútorná výstelka - cementová maltana báze vysokopecného síranuvzdorného cementu - pre vodovod, Štandardná dĺžka 6 m, Spoj - hrdlový tesniaci zámkový, Tesnenie spoja - tesniací krúžok, tesnenie EPDM, NBR, Istenie spoja proti posunu - zakusovacieho typu, Min. hrúbka vonkajšej povrchovej úpravy - 200 g/m2, Min. hrúbka vnútornej výstelky - 4 mm, SK Certifikát o nemennosti parametrov podstatných vlastností výrobku, SK vyhlásenie o parametroch, Certifikát kvality EN ISO 9001, Technická dokumentácia ( technický - katalógový list ) | m | 6
43 | Opravný strmeň PN 25 DN 100, Teleso - nehrdzavejúca oceľ, tvárana liatina, uhlíková oceľ, Povrchová úprava - antikorózny náter, Skrutky - nehrdzavejúca oceľ, Matice - nehrdzavejúca oceľ, Podložky - nehrdzavejúca oceľ, Tesnenie po celom obvode - elastomer, EPDM, SK Certifikát o nemennosti parametrov podstatných vlastností výrobku, SK vyhlásenie o parametroch, Certifikát kvality EN ISO 9001, Menovitý rozmer - DN 100, Menovitý tlak - PN 25, Technická dokumentácia ( technický - katalógový list ) | ks | 1
44 | Tesniaci krúžok PN 25 DN 100, pre liatinové potrubie | ks | 4
Cena celkom bez DPH | [6 empty] | 0
Identifikácia dodávateľa
Obchodný názov:
Adresa sídla:
IČO:
Kontaktná osoba:
Mobil a e-mail kontaktnej osoby: |  |  |  |  | podpis
V:
Dňa:
UPOZORNENIE! | Povinné polia, ktoré vypĺňa uchádzač