## Hárok1
Technická špecifikácia a cenová kalkulácia
Názov zákazky: | Univerzálne testovacie stroje a drsnomer
Upozornenie: Verejný obstarávateľ požaduje v rámci každého predmetu zákazky aj - dovoz, montáž, inštaláciu (tam kde je to relevantné) a zaškolenie (tam kde je to relevantné).
Sumu na uvedené služby zohľadní uchádzač vo svojej celkovej ponukovej cene, nakoľko tieto služby nie sú samostatnou položkou technickej špecifikácie a cenovej kalkulácie.
Doplní uchádzač
Predmet zákazky: Dotykový drsnomer |  |  |  |  | Označenie (výrobná značka/model) ponúkaného tovaru:
Požadované technické parametre a vybavenie | Merná jednotka parametra |  | Požiadavka |  | Uchádzačom ponúknuté parametre (uchádzač uvedie ku každej položke/parametru hodnotu/funkcionalitu ponúkaného produktu, t.j. opis vlastnostíproduktu tak, aby bolo možné posúdiťsplnenie požiadaviek na daný produkt)
|  | minimálne | maximálne | ďalšie požiadavky/presné parametre *
Meracia jednotka | µm |  |  | áno
Drsnosť Ra, Rz, Rc | áno/nie |  |  | áno
Presnosť | % | ±2 | ±11
Výstup USB Kábel | áno/nie |  |  | áno
Predlžovací nadstavec | áno/nie |  |  | áno
Sonda do dierok | áno/nie |  |  | áno
Sonda do úzkych dier | áno/nie |  |  | áno
Sonda do hlbokých drážok | áno/nie |  |  | áno
Pozn. Tento stĺpec sa vyplní v prípade parametrov, ktoré nie je možné číselne vyjadriť, resp. je možné ho použiť pre parametre s presnými číselnými údajmi.
vyžltené polia vypĺňa uchádzač
Požadovaný počet kusov: | 1
Cena za 1 kus v EUR bez DPH: | 0
Celková cena v EUR bez DPH: | 0
DPH: | 23%
Celková cena v EUR s DPH: | 0
Predmet zákazky: Univerzálny elektrický testovací stroj |  |  |  |  | Označenie (výrobná značka/model) ponúkaného tovaru:
Požadované technické parametre a vybavenie | Merná jednotka parametra |  | Požiadavka |  | Uchádzačom ponúknuté parametre (uchádzač uvedie ku každej položke/parametru hodnotu/funkcionalitu ponúkaného produktu, t.j. opis vlastnostíproduktu tak, aby bolo možné posúdiťsplnenie požiadaviek na daný produkt)
|  | minimálne | maximálne | ďalšie požiadavky/presné parametre *
Testovacia sila | kN | 45 | 52
Meranie sily - ohyb, strih, ťah, tlak | áno/nie |  |  | áno
Merací rozsah testovacej sily | % | 1 | 100
Posuv upínacej hlavy | mm |  | 1050
Šírka testovacieho priestoru (pre deformáciu) | mm |  | 500
Extenzometer | áno/nie |  |  | áno
Výška testovacieho priestoru (pre deformáciu) | mm |  | 850
Softvér | áno/nie |  |  | áno
Operačný systém | áno/nie |  |  | áno
Odborná inštalácia, kompletné nastavenie | áno/nie |  |  | áno
Optimalizácia a uvedenie do prevádzky | áno/nie |  |  | áno
Zaškolenie obsluhy | áno/nie |  |  | áno
Vzdialená podpora 1 rok | áno/nie |  |  | áno
Kalibrácia | áno/nie |  |  | áno
Napájanie | V |  |  | 230
Váha | kg | 325 | 355
Pozn. Tento stĺpec sa vyplní v prípade parametrov, ktoré nie je možné číselne vyjadriť, resp. je možné ho použiť pre parametre s presnými číselnými údajmi.
vyžltené polia vypĺňa uchádzač
Požadovaný počet kusov: | 1
Cena za 1 kus v EUR bez DPH: | 0
Celková cena v EUR bez DPH: | 0
DPH: | 23%
Celková cena v EUR s DPH: | 0
Predmet zákazky: Poloautomatický nárazový testovací stroj |  |  |  |  | Označenie (výrobná značka/model) ponúkaného tovaru:
Požadované technické parametre a vybavenie | Merná jednotka parametra |  | Požiadavka |  | Uchádzačom ponúknuté parametre (uchádzač uvedie ku každej položke/parametru hodnotu/funkcionalitu ponúkaného produktu, t.j. opis vlastnostíproduktu tak, aby bolo možné posúdiťsplnenie požiadaviek na daný produkt)
|  | minimálne | maximálne | ďalšie požiadavky/presné parametre *
Dopadová energia | J | 145 | 310
Rozsah | J | 0 | 310
Rozsah meracieho uhla | stupeň/°/ | 0 | 360
Prípravný uhol kyvadla | stupeň/°/ | 140 | 160
Softvér | áno/nie |  |  | áno
Operačný systém | áno/nie |  |  | áno
Odborná inštalácia, kompletné nastavenie | áno/nie |  |  | áno
Optimalizácia a uvedenie do prevádzky | áno/nie |  |  | áno
Zaškolenie obsluhy | áno/nie |  |  | áno
Vzdialená podpora 1 rok | áno/nie |  |  | áno
Šírka | mm | 2000 | 2200
Výška | mm | 1300 | 1500
Hĺbka | mm | 500 | 650
Váha | kg | 400 | 430
Pozn. Tento stĺpec sa vyplní v prípade parametrov, ktoré nie je možné číselne vyjadriť, resp. je možné ho použiť pre parametre s presnými číselnými údajmi.
vyžltené polia vypĺňa uchádzač
Požadovaný počet kusov: | 1
Cena za 1 kus v EUR bez DPH: | 0
Celková cena v EUR bez DPH: | 0
DPH: | 23%
Celková cena v EUR s DPH: | 0
Sumárna ponuka v EUR bez DPH | 0
Sumárna DPH v EUR | 23%
Sumárna ponuka v EUR s DPH | 0