## Hárok1
Technická špecifikácia a cenová kalkulácia
Názov zákazky: | Meracie prístroje pre Metrológiu
Upozornenie: Verejný obstarávateľ požaduje v rámci každého predmetu zákazky aj - dovoz, montáž, inštaláciu (tam kde je to relevantné) a zaškolenie (tam kde je to relevantné). Sumu na uvedené služby zohľadní uchádzač vo svojej celkovej ponukovej cene, nakoľko tieto služby nie sú samostatnou položkou technickej špecifikácie a cenovej kalkulácie.
Doplní uchádzač
Predmet zákazky: Hĺbkomer digitálny bez nosa |  |  |  |  | Označenie (výrobná značka/model) ponúkaného tovaru:
Požadované technické parametre a vybavenie | Merná jednotka parametra |  | Požiadavka |  | Uchádzačom ponúknuté parametre (uchádzač uvedie ku každej položke/parametru hodnotu/funkcionalitu ponúkaného produktu, t.j. opis vlastnostíproduktu tak, aby bolo možné posúdiťsplnenie požiadaviek na daný produkt)
|  | minimálne | maximálne | ďalšie požiadavky/presné parametre *
Rozsah | mm | 0 | 150
Čislicový krok | mm |  |  | 0.01
Presnosť | mm | ±0,01 | ±0,04
kalibrácia | áno/nie |  |  | áno
vyžltené polia vypĺňa uchádzač
Požadovaný počet kusov: | 4
Cena za 1 kus v EUR bez DPH: | 0
Celková cena v EUR bez DPH: | 0
DPH: | 23%
Celková cena v EUR s DPH: | 0
Doplní uchádzač
Predmet zákazky: Digitálny mikrometer strmeňový |  |  |  |  | Označenie (výrobná značka/model) ponúkaného tovaru:
Požadované technické parametre a vybavenie | Merná jednotka parametra |  | Požiadavka |  | Uchádzačom ponúknuté parametre (uchádzač uvedie ku každej položke/parametru hodnotu/funkcionalitu ponúkaného produktu, t.j. opis vlastnostíproduktu tak, aby bolo možné posúdiťsplnenie požiadaviek na daný produkt)
|  | minimálne | maximálne | ďalšie požiadavky/presné parametre *
Rozsah | mm | 50 | 75
Čislicový krok | mm |  |  | 0.001
Presnosť | mm | ±0,001 | ±0,005
Výstup dát | áno/nie |  |  | áno
Pamäť poslednej meranej hodnoty | áno/nie |  |  | áno
Kalibrácia | áno/nie |  |  | áno
vyžltené polia vypĺňa uchádzač
Požadovaný počet kusov: | 2
Cena za 1 kus v EUR bez DPH: | 0
Celková cena v EUR bez DPH: | 0
DPH: | 23%
Celková cena v EUR s DPH: | 0
Predmet zákazky: Digitálny mikrometer strmeňový |  |  |  |  | Označenie (výrobná značka/model) ponúkaného tovaru:
Požadované technické parametre a vybavenie | Merná jednotka parametra |  | Požiadavka |  | Uchádzačom ponúknuté parametre (uchádzač uvedie ku každej položke/parametru hodnotu/funkcionalitu ponúkaného produktu, t.j. opis vlastnostíproduktu tak, aby bolo možné posúdiťsplnenie požiadaviek na daný produkt)
|  | minimálne | maximálne | ďalšie požiadavky/presné parametre *
Rozsah | mm | 75 | 100
Čislicový krok | mm |  |  | 0.001
Presnosť | mm | ±0,001 | ±0,005
Výstup dát | áno/nie |  |  | áno
Pamäť poslednej meranej hodnoty | áno/nie |  |  | áno
Kalibrácia | áno/nie |  |  | áno
vyžltené polia vypĺňa uchádzač
Požadovaný počet kusov: | 2
Cena za 1 kus v EUR bez DPH: | 0
Celková cena v EUR bez DPH: | 0
DPH: | 23%
Celková cena v EUR s DPH: | 0
Predmet zákazky: Digitálny mikrometer strmeňový |  |  |  |  | Označenie (výrobná značka/model) ponúkaného tovaru:
Požadované technické parametre a vybavenie | Merná jednotka parametra |  | Požiadavka |  | Uchádzačom ponúknuté parametre (uchádzač uvedie ku každej položke/parametru hodnotu/funkcionalitu ponúkaného produktu, t.j. opis vlastnostíproduktu tak, aby bolo možné posúdiťsplnenie požiadaviek na daný produkt)
|  | minimálne | maximálne | ďalšie požiadavky/presné parametre *
Rozsah | mm | 0 | 100
Čislicový krok | mm | 0.001 | 0.003
Presnosť | mm | ±0,001 | ±0,005
Výstup dát | áno/nie |  |  | áno
Pamäť poslednej meranej hodnoty | áno/nie |  |  | áno
Kalibrácia | áno/nie |  |  | áno
vyžltené polia vypĺňa uchádzač
Požadovaný počet kusov: | 2
Cena za 1 kus v EUR bez DPH: | 0
Celková cena v EUR bez DPH: | 0
DPH: | 23%
Celková cena v EUR s DPH: | 0
Predmet zákazky: Digitálny mikrometer strmeňový na závity |  |  |  |  | Označenie (výrobná značka/model) ponúkaného tovaru:
Požadované technické parametre a vybavenie | Merná jednotka parametra |  | Požiadavka |  | Uchádzačom ponúknuté parametre (uchádzač uvedie ku každej položke/parametru hodnotu/funkcionalitu ponúkaného produktu, t.j. opis vlastnostíproduktu tak, aby bolo možné posúdiťsplnenie požiadaviek na daný produkt)
|  | minimálne | maximálne | ďalšie požiadavky/presné parametre *
Rozsah | mm | 0 | 25
Čislicový krok | mm | 0.001 | 0.003
Vymeniteľné dotyky | áno/nie |  |  | áno
Kalibrácia | áno/nie |  |  | áno
vyžltené polia vypĺňa uchádzač
Požadovaný počet kusov: | 4
Cena za 1 kus v EUR bez DPH: | 0
Celková cena v EUR bez DPH: | 0
DPH: | 23%
Celková cena v EUR s DPH: | 0
Predmet zákazky: Mierky závitové pre metrický závit |  |  |  |  | Označenie (výrobná značka/model) ponúkaného tovaru:
Požadované technické parametre a vybavenie | Merná jednotka parametra |  | Požiadavka |  | Uchádzačom ponúknuté parametre (uchádzač uvedie ku každej položke/parametru hodnotu/funkcionalitu ponúkaného produktu, t.j. opis vlastnostíproduktu tak, aby bolo možné posúdiťsplnenie požiadaviek na daný produkt)
|  | minimálne | maximálne | ďalšie požiadavky/presné parametre *
Šablóny | ks | 18 | 22
Stúpanie | mm | 0.3 | 7.5
vyžltené polia vypĺňa uchádzač
Požadovaný počet kusov: | 2
Cena za 1 kus v EUR bez DPH: | 0
Celková cena v EUR bez DPH: | 0
DPH: | 23%
Celková cena v EUR s DPH: | 0
Predmet zákazky: Mikrometer strmeňový na ozubené kolesá /tanierové dotyky |  |  |  |  | Označenie (výrobná značka/model) ponúkaného tovaru:
Požadované technické parametre a vybavenie | Merná jednotka parametra |  | Požiadavka |  | Uchádzačom ponúknuté parametre (uchádzač uvedie ku každej položke/parametru hodnotu/funkcionalitu ponúkaného produktu, t.j. opis vlastnostíproduktu tak, aby bolo možné posúdiťsplnenie požiadaviek na daný produkt)
|  | minimálne | maximálne | ďalšie požiadavky/presné parametre *
Rozsah | mm | 25 | 50
Delenie stupnice | mm |  |  | 0.01
Rozmer tanierika | mm | 15 | 25
Kalibrácia | áno/nie |  |  | áno
vyžltené polia vypĺňa uchádzač
Požadovaný počet kusov: | 2
Cena za 1 kus v EUR bez DPH: | 0
Celková cena v EUR bez DPH: | 0
DPH: | 23%
Celková cena v EUR s DPH: | 0
Predmet zákazky: Digitálny mikrometer strmeňový na ozubené kolesá |  |  |  |  | Označenie (výrobná značka/model) ponúkaného tovaru:
Požadované technické parametre a vybavenie | Merná jednotka parametra |  | Požiadavka |  | Uchádzačom ponúknuté parametre (uchádzač uvedie ku každej položke/parametru hodnotu/funkcionalitu ponúkaného produktu, t.j. opis vlastnostíproduktu tak, aby bolo možné posúdiťsplnenie požiadaviek na daný produkt)
|  | minimálne | maximálne | ďalšie požiadavky/presné parametre *
Rozsah | mm | 50 | 75
Čislicový krok | mm | 0.001 | 0.003
Rozmer tanierika | mm | 15 | 25
Kalibrácia | áno/nie |  |  | áno
vyžltené polia vypĺňa uchádzač
Požadovaný počet kusov: | 2
Cena za 1 kus v EUR bez DPH: | 0
Celková cena v EUR bez DPH: | 0
DPH: | 23%
Celková cena v EUR s DPH: | 0
Predmet zákazky: SADA -Mikrometer trojdotykový (dutimomer) |  |  |  |  | Označenie (výrobná značka/model) ponúkaného tovaru:
Požadované technické parametre a vybavenie | Merná jednotka parametra |  | Požiadavka |  | Uchádzačom ponúknuté parametre (uchádzač uvedie ku každej položke/parametru hodnotu/funkcionalitu ponúkaného produktu, t.j. opis vlastnostíproduktu tak, aby bolo možné posúdiťsplnenie požiadaviek na daný produkt)
|  | minimálne | maximálne | ďalšie požiadavky/presné parametre *
Rozsah | mm | 15 | 55
Nastavovacie krúžky | áno/nie |  |  | áno
Počet dutinomerov | ks | 3 | 5
Kalibrácia | áno/nie |  |  | áno
vyžltené polia vypĺňa uchádzač
Požadovaný počet kusov: | 1
Cena za 1 kus v EUR bez DPH: | 0
Celková cena v EUR bez DPH: | 0
DPH: | 23%
Celková cena v EUR s DPH: | 0
Predmet zákazky: Pasameter |  |  |  |  | Označenie (výrobná značka/model) ponúkaného tovaru:
Požadované technické parametre a vybavenie | Merná jednotka parametra |  | Požiadavka |  | Uchádzačom ponúknuté parametre (uchádzač uvedie ku každej položke/parametru hodnotu/funkcionalitu ponúkaného produktu, t.j. opis vlastnostíproduktu tak, aby bolo možné posúdiťsplnenie požiadaviek na daný produkt)
|  | minimálne | maximálne | ďalšie požiadavky/presné parametre *
Rozsah merania | mm | 50 | 75
Presnosť | mm | 0 | 0.002
Karbidové dotyky | áno/nie |  |  | áno
Nastaviteľné značky tolerancie | áno/nie |  |  | áno
Kalibrácia | áno/nie |  |  | áno
vyžltené polia vypĺňa uchádzač
Požadovaný počet kusov: | 1
Cena za 1 kus v EUR bez DPH: | 0
Celková cena v EUR bez DPH: | 0
DPH: | 23%
Celková cena v EUR s DPH: | 0
Predmet zákazky: Sada digitálnych mikrometrov |  |  |  |  | Označenie (výrobná značka/model) ponúkaného tovaru:
Požadované technické parametre a vybavenie | Merná jednotka parametra |  | Požiadavka |  | Uchádzačom ponúknuté parametre (uchádzač uvedie ku každej položke/parametru hodnotu/funkcionalitu ponúkaného produktu, t.j. opis vlastnostíproduktu tak, aby bolo možné posúdiťsplnenie požiadaviek na daný produkt)
|  | minimálne | maximálne | ďalšie požiadavky/presné parametre *
Rozsah | mm | 0 | 100
Počet kusov | ks |  |  | 4
Kalibrácia | áno/nie |  |  | áno
vyžltené polia vypĺňa uchádzač
Požadovaný počet kusov: | 2
Cena za 1 kus v EUR bez DPH: | 0
Celková cena v EUR bez DPH: | 0
DPH: | 23%
Celková cena v EUR s DPH: | 0
Predmet zákazky: Odchýlkomer digitálny |  |  |  |  | Označenie (výrobná značka/model) ponúkaného tovaru:
Požadované technické parametre a vybavenie | Merná jednotka parametra |  | Požiadavka |  | Uchádzačom ponúknuté parametre (uchádzač uvedie ku každej položke/parametru hodnotu/funkcionalitu ponúkaného produktu, t.j. opis vlastnostíproduktu tak, aby bolo možné posúdiťsplnenie požiadaviek na daný produkt)
|  | minimálne | maximálne | ďalšie požiadavky/presné parametre *
Rozsah | mm | 0 | 13
Presnosť | mm |  |  | 0.001
Výstup dát | áno/nie |  |  | áno
Kalibrácia | áno/nie |  |  | áno
vyžltené polia vypĺňa uchádzač
Požadovaný počet kusov: | 2
Cena za 1 kus v EUR bez DPH: | 0
Celková cena v EUR bez DPH: | 0
DPH: | 23%
Celková cena v EUR s DPH: | 0
Predmet zákazky: Odchýlkomer číselníkový |  |  |  |  | Označenie (výrobná značka/model) ponúkaného tovaru:
Požadované technické parametre a vybavenie | Merná jednotka parametra |  | Požiadavka |  | Uchádzačom ponúknuté parametre (uchádzač uvedie ku každej položke/parametru hodnotu/funkcionalitu ponúkaného produktu, t.j. opis vlastnostíproduktu tak, aby bolo možné posúdiťsplnenie požiadaviek na daný produkt)
|  | minimálne | maximálne | ďalšie požiadavky/presné parametre *
Rozsah merania | mm | 0 | 30
Delenie stupnice | mm |  |  | 0.01
Plochá zadná strana | áno/nie |  |  | áno
Kalibrácia | áno/nie |  |  | áno
vyžltené polia vypĺňa uchádzač
Požadovaný počet kusov: | 2
Cena za 1 kus v EUR bez DPH: | 0
Celková cena v EUR bez DPH: | 0
DPH: | 23%
Celková cena v EUR s DPH: | 0
Predmet zákazky: Digitálny uhlomer |  |  |  |  | Označenie (výrobná značka/model) ponúkaného tovaru:
Požadované technické parametre a vybavenie | Merná jednotka parametra |  | Požiadavka |  | Uchádzačom ponúknuté parametre (uchádzač uvedie ku každej položke/parametru hodnotu/funkcionalitu ponúkaného produktu, t.j. opis vlastnostíproduktu tak, aby bolo možné posúdiťsplnenie požiadaviek na daný produkt)
|  | minimálne | maximálne | ďalšie požiadavky/presné parametre *
Rozsah | stupne(°) | 0 | 180
Rozsah | stupne(°) | 0 | 360
Presnosť | stupne(°) |  |  | 0.01
Hmotnosť | kg | 1 | 1.3
Nastavenie nulového bodu | áno/nie |  |  | áno
Kalibrácia | áno/nie |  |  | áno
vyžltené polia vypĺňa uchádzač
Požadovaný počet kusov: | 1
Cena za 1 kus v EUR bez DPH: | 0
Celková cena v EUR bez DPH: | 0
DPH: | 23%
Celková cena v EUR s DPH: | 0
Predmet zákazky: Stojan na mikrometer |  |  |  |  | Označenie (výrobná značka/model) ponúkaného tovaru:
Požadované technické parametre a vybavenie | Merná jednotka parametra |  | Požiadavka |  | Uchádzačom ponúknuté parametre (uchádzač uvedie ku každej položke/parametru hodnotu/funkcionalitu ponúkaného produktu, t.j. opis vlastnostíproduktu tak, aby bolo možné posúdiťsplnenie požiadaviek na daný produkt)
|  | minimálne | maximálne | ďalšie požiadavky/presné parametre *
Hmotnosť | kg | 1 | 1.5
vyžltené polia vypĺňa uchádzač
Požadovaný počet kusov: | 3
Cena za 1 kus v EUR bez DPH: | 0
Celková cena v EUR bez DPH: | 0
DPH: | 23%
Celková cena v EUR s DPH: | 0
Predmet zákazky: Stojan magnetický kĺbový |  |  |  |  | Označenie (výrobná značka/model) ponúkaného tovaru:
Požadované technické parametre a vybavenie | Merná jednotka parametra |  | Požiadavka |  | Uchádzačom ponúknuté parametre (uchádzač uvedie ku každej položke/parametru hodnotu/funkcionalitu ponúkaného produktu, t.j. opis vlastnostíproduktu tak, aby bolo možné posúdiťsplnenie požiadaviek na daný produkt)
|  | minimálne | maximálne | ďalšie požiadavky/presné parametre *
Dĺžka ramena | mm | 150 | 350
Upínacia sila | N | 80 | 350
vyžltené polia vypĺňa uchádzač
Požadovaný počet kusov: | 3
Cena za 1 kus v EUR bez DPH: | 0
Celková cena v EUR bez DPH: | 0
DPH: | 23%
Celková cena v EUR s DPH: | 0
Predmet zákazky: Merací stôl s ramenom |  |  |  |  | Označenie (výrobná značka/model) ponúkaného tovaru:
Požadované technické parametre a vybavenie | Merná jednotka parametra |  | Požiadavka |  | Uchádzačom ponúknuté parametre (uchádzač uvedie ku každej položke/parametru hodnotu/funkcionalitu ponúkaného produktu, t.j. opis vlastnostíproduktu tak, aby bolo možné posúdiťsplnenie požiadaviek na daný produkt)
|  | minimálne | maximálne | ďalšie požiadavky/presné parametre *
Granitová základňa | áno/nie |  |  | áno
Rozmery základne
Šírka | mm | 140 | 210
Dľžka | mm | 190 | 310
Výška | mm | 45 | 70
vyžltené polia vypĺňa uchádzač
Požadovaný počet kusov: | 3
Cena za 1 kus v EUR bez DPH: | 0
Celková cena v EUR bez DPH: | 0
DPH: | 23%
Celková cena v EUR s DPH: | 0
Sumárna ponuka v EUR bez DPH | 0
Sumárna DPH v EUR | 23%
Sumárna ponuka v EUR s DPH | 0