## pre Časť 1 - Ceritifkované
Výzva č. 3/2025 - Názov: DNS VAKM výzva 3/2025 pre závod Rožňava (Gemerská Poloma) - pre Časť 1
Príloha č. 1
Technická špecifikácia
Č. | Materiál | MJ | Množstvo | Technické posúdenie VVS, a.s. | Výrobca naceneného materiálu | Typológia naceneného materiálu | Cena za MJ | Cena celkom
1 | Rúra HDPE PE100 d110x6,6/12000mm PN10 SDR17 | m | 540 | viď. Príloha č. 2
2 | Rúra HDPE PE100 d160x9,5/6000mm PN10 SDR17 | m | 18 | viď. Príloha č. 2
3 | Rúra HDPE PE100 d32x3,0mm/100m PN16 SDR11 kotúč | m | 200 | viď. Príloha č. 2
4 | Tvarovka HDPE pás navrtávací elektrofúzny d110/32 SDR11 | ks | 38 | viď. Príloha č. 2
5 | Tvarovka HDPE elektrofúzna objímka d110 SDR11 | ks | 50 | viď. Príloha č. 2
6 | Tvarovka HDPE elektrofúzna objímka d32 SDR11 | ks | 38 | viď. Príloha č. 2
7 | Tvarovka HDPE elektrofúzna koleno d110/30° SDR11 | ks | 4 | viď. Príloha č. 2
8 | Tvarovka HDPE elektrofúzna koleno d110/22° SDR11 | ks | 3 | viď. Príloha č. 2
9 | Tvarovka HDPE elektrofúzna koleno d110/45° SDR11 | ks | 8 | viď. Príloha č. 2
10 | Tvarovka HDPE elektrofúzna koleno d110/90° SDR11 | ks | 6 | viď. Príloha č. 2
11 | Tvarovka HDPE na tupo lemový nákružok d110 SDR11 | ks | 20 | viď. Príloha č. 2
12 | PP príruba s oceľovým jadrom d110 PN16 | ks | 20 | viď. Príloha č. 2
13 | Tvarovka HDPE elektrofúzna T-kus redukovaný d110/90 SDR11 | ks | 6 | viď. Príloha č. 2
14 | Tvarovka HDPE elektrofúzna T-kus d110/110 SDR11 | ks | 3 | viď. Príloha č. 2
15 | Tvarovka liatinová zaslepovacia príruba X DN100 PN10/16 | ks | 1 | viď. Príloha č. 2
16 | Tvarovka liatinová prírubová N/PP (pätkové koleno 90°) DN80 PN10, 8-dierová príruba | ks | 6 | viď. Príloha č. 2
17 | Tvarovka liatinová prírubová N (koleno 90°) DN100 PN10/16 | ks | 2 | viď. Príloha č. 2
18 | Tvarovka liatinová prírubová FF/TP DN80/200 PN10/16 | ks | 6 | viď. Príloha č. 2
19 | Prírubová spojka E DN100 PN10/16 EPDM (multi, s istením proti posunu) | ks | 5 | viď. Príloha č. 2
20 | Spojka U DN100 PN10/16 EPDM (multi, s istením proti posunu) | ks | 1 | viď. Príloha č. 2
21 | Hydrant podzemný DN80/1250 PN16 | ks | 5 | viď. Príloha č. 2
22 | Hydrant nadzemný nelámavý DN80/1500 PN16 (2B) | ks | 1 | viď. Príloha č. 2
23 | Posúvač liatinový prírubový krátky DN80 PN16 L=180 mm | ks | 6 | viď. Príloha č. 2
24 | Posúvač liatinový prírubový krátky DN100 PN16 L=190 mm | ks | 10 | viď. Príloha č. 2
25 | Súprava zemná teleskopická k posúvaču DN80 0,85 - 1,15m (kompatibilita s položkou č. 23) | ks | 6 | viď. Príloha č. 2
26 | Súprava zemná teleskopická k posúvaču DN100 0,85 - 1,15m (kompatibilita s položkou č. 24) | ks | 10 | viď. Príloha č. 2
27 | Súprava zemná teleskopická k posúvaču pre domové prípojky DN3/4"-2" 0,8-1,2m (kompatibilita s položkou č. 28) | ks | 38 | viď. Príloha č. 2
28 | Posúvač domovej prípojky liatinový na oboch stranách s hrdlom pre PE potrubie 1" | ks | 38 | viď. Príloha č. 2
29 | Poklop posúvačový pevný, PA/GG | ks | 16 | viď. Príloha č. 2
30 | Poklop ventilový pevný, PA/GG, H=250mm | ks | 38 | viď. Príloha č. 2
31 | Poklop hydrantový pevný, PA/GG, červené veko | ks | 5 | viď. Príloha č. 2
32 | Podkladová doska pre ZZS, posúvačový poklop, DIN 4056 | ks | 16 | viď. Príloha č. 2
33 | Podkladová doska pre ZZS, ventilový poklop, DIN 4057 | ks | 38 | viď. Príloha č. 2
34 | Podkladová doska pre ZZS, hydrantový poklop, DIN 4055 | ks | 5 | viď. Príloha č. 2
Cena celkom bez DPH | [7 empty] | 0
Označenie položiek „viď. Príloha č. 2 - Zoznam vycertifikovaných produktov“ ukladá uchádzačovi povinnosť predložiť požiadavku tak, aby táto bola plne v súlade s Prílohou č. 2 - Zoznam vycertifikovaných produktov. V predmetej Prílohe č. 2 sa nachádzajú materiály, ktoré prešli technickým posúdením VVS, a.s.
Identifikácia dodávateľa
Obchodný názov:
Adresa sídla:
IČO:
Kontaktná osoba:
Mobil a e-mail kontaktnej osoby: |  |  |  |  | podpis
V:
Dňa:
UPOZORNENIE! | Povinné polia, ktoré vypĺňa uchádzač