## pre Časť 1 - Ceritifkované
Výzva č. 5/2025 - Názov: DNS VAKM výzva 5/2025 pre závod Prešov (ul. 19. januára) - pre Časť 1
Príloha č. 1
Technická špecifikácia
Č. | Materiál | MJ | Množstvo | Technické posúdenie VVS, a.s. | Výrobca naceneného materiálu | Typológia naceneného materiálu | Cena za MJ | Cena celkom
1 | Rúra liatinová tlaková DN100/6m PN10, s vnútornou termoplastickou izoláciou, s vonkajšou izoláciou zliatiny, hlinku, medi a akrylovým náterom, hrdlový tesniaci | ks | 75 | viď. Príloha č. 2
2 | Elastomerové tesnenie bez istenia DN100 PN10 (kompatibilita s položkou č. 1) | ks | 41 | viď. Príloha č. 2
3 | Elastomerové tesnenie so zakus. segmentami DN100 PN10, istený spoj proti vysunutiu (kompatibilita s položkou č. 1) | ks | 50 | viď. Príloha č. 2
4 | Tvarovka liatinová prírubová T-kus DN100/80 PN10/16 | ks | 2 | viď. Príloha č. 2
5 | Prírubová spojka E DN100 PN10/16 EPDM (multi, s istením proti posunu) | ks | 13 | viď. Príloha č. 2
6 | Tvarovka liatinová prírubová N/PP (pätkové koleno 90°) DN80 PN10, 8-dierová príruba | ks | 2 | viď. Príloha č. 2
7 | Prírubový liatinový T-kus s tromi kombinovanýni uzávermi DN100 PN10/16 | ks | 1 | viď. Príloha č. 2
8 | Prírubový liatinový kríž so štyrmi kombinovanými uzávermi DN100 PN10/16 | ks | 2 | viď. Príloha č. 2
9 | Prírubová spojka E DN200 PN10/16 EPDM (multi, s istením proti posunu) | ks | 2 | viď. Príloha č. 2
10 | Tvarovka liatinová hrdlová MMK koleno DN100/45 st. PN10 (kompatibilita s položkou č. 1) | ks | 2 | viď. Príloha č. 2
11 | Elastomerové tesnenie so zakus. segmentami DN100 PN10, istený spoj proti vysunutiu (kompatibilita s položkou č. 10) | ks | 4 | viď. Príloha č. 2
12 | Tvarovka liatinová hrdlová MMK koleno DN100/90 st. PN10 (kompatibilita s položkou č. 1) | ks | 6 | viď. Príloha č. 2
13 | Elastomerové tesnenie so zakus. segmentami DN100 PN10, istený spoj proti vysunutiu (kompatibilita s položkou č. 12) | ks | 12 | viď. Príloha č. 2
14 | Tvarovka liatinová hrdlová MMK koleno DN100/22 st. PN10 (kompatibilita s položkou č. 1) | ks | 3 | viď. Príloha č. 2
15 | Elastomerové tesnenie so zakus. segmentami DN100 PN10, istený spoj proti vysunutiu (kompatibilita s položkou č. 14) | ks | 6 | viď. Príloha č. 2
16 | Tvarovka liatinová hrdlová MMK koleno DN100/11 st. PN10 (kompatibilita s položkou č. 1) | ks | 2 | viď. Príloha č. 2
17 | Elastomerové tesnenie so zakus. segmentami DN100 PN10, istený spoj proti vysunutiu (kompatibilita s položkou č. 16) | ks | 4 | viď. Príloha č. 2
18 | Tvarovka liatinová prírubová T-kus DN200/100 PN10 | ks | 1 | viď. Príloha č. 2
19 | Tvarovka liatinová prírubová T-kus DN100/80 PN10 | ks | 4 | viď. Príloha č. 2
20 | Tvarovka liatinová príruba so závitom XI DN80/2" | ks | 1 | viď. Príloha č. 2
21 | Spojka U redukovaná liatinová DN80/100 PN10/16 EPDM (s istením proti posunu), médiové potrubie: liatinové | ks | 1 | viď. Príloha č. 2
22 | Pás navŕtavací uzáverový s vnútorným závitovým pre navrtávky pod tlakom pre liatinu DN100/1" | ks | 19 | viď. Príloha č. 2
23 | Rohový ventil pre domové prípojky liatinový s hrdlom pre PE potrubie/VOZ d32/1" | ks | 19 | viď. Príloha č. 2
24 | Hydrant nadzemný nelámavý s nerezovým stĺpom DN80/1250 PN16 (2B) | ks | 2 | viď. Príloha č. 2
25 | Posúvač liatinový prírubový krátky DN80 PN16 L=180 mm | ks | 2 | viď. Príloha č. 2
26 | Posúvač liatinový prírubový krátky DN100 PN16 L=190 mm | ks | 3 | viď. Príloha č. 2
27 | Koleso ručné k posúvaču DN100 (kompatibilná s položkami č. 7) | ks | 3 | viď. Príloha č. 2
28 | Koleso ručné k posúvaču DN100 (kompatibilná s položkami č. 8) | ks | 8 | viď. Príloha č. 2
29 | Súprava zemná teleskopická k posúvaču DN80 1,3-1,8m (kompatibilita s položkou č. 25) | ks | 2 | viď. Príloha č. 2
30 | Súprava zemná teleskopická k posúvaču DN100 1,3-1,8m (kompatibilita s položkou č. 26) | ks | 3 | viď. Príloha č. 2
31 | Súprava zemná teleskopická k posúvaču pre domové prípojky DN3/4"-2" 1,3-1,8m (kompatibilita s položkou č. 34) | ks | 19 | viď. Príloha č. 2
32 | Poklop posúvačový pevný, PA/GG | ks | 5 | viď. Príloha č. 2
33 | Poklop ventilový pevný, PA/GG, H=250mm | ks | 19 | viď. Príloha č. 2
34 | Posúvač liatinový prírubový krátky DN50 PN16 L=150mm | ks | 1 | viď. Príloha č. 2
35 | Koleso ručné k posúvaču DN 50 (kompatibilita s položkou č. 34) | ks | 1 | viď. Príloha č. 2
36 | Spojka U DN100 PN10/16 EPDM (multi, s istením proti posunu) | ks | 4 | viď. Príloha č. 2
Cena celkom bez DPH | [7 empty] | 0
Označenie položiek „viď. Príloha č. 2 - Zoznam vycertifikovaných produktov“ ukladá uchádzačovi povinnosť predložiť požiadavku tak, aby táto bola plne v súlade s Prílohou č. 2 - Zoznam vycertifikovaných produktov. V predmetej Prílohe č. 2 sa nachádzajú materiály, ktoré prešli technickým posúdením VVS, a.s.
Identifikácia dodávateľa
Obchodný názov:
Adresa sídla:
IČO:
Kontaktná osoba:
Mobil a e-mail kontaktnej osoby: |  |  |  |  | podpis
V:
Dňa:
UPOZORNENIE! | Povinné polia, ktoré vypĺňa uchádzač