## Přiloha č.1 Tech.spec. a ce (2)
Příloha č.1 - ke kupní smlouvě č. 24/xxx/3062
Dodávka nátěrových hmot na podlahy
KZM | Název materiálu | Specifikace | MJ | Závazek k odběru MJ | Otevřené množství MJ | Předpokládané množství celkem | Cena za MJ | Cena celkem bez DPH, včetně dopravy
1246590500000 | BARVA - ETERNAL stabil šedý 04 10kg | Specifikace: Eternal Stabil je vodou ředitelná nátěrová hmota k povrchové úpravě betonových ploch podlah a betonové dlažby s hydroizolačními vlastnostmi. Odstín= šedý 04, 1ks= 10kg | ks | 8 | 5 | 22 |  | 0
1246590600000 | Barva - ETERNAL stabil světle šedý 02 10kg | Specifikace: Eternal Stabil je vodou ředitelná nátěrová hmota k povrchové úpravě betonových ploch podlah a betonové dlažby s hydroizolačními vlastnostmi. Odstín= světle šedý 02, 1ks= 10kg | ks | 8 | 5 | 22 |  | 0
1246002200000 | BARVA FORTE PENETRAL 10 KG | Specifikace: Forte Penetral používá pro penetraci betonu, omítek, vláknocementových a sádrokartonových desek, pro zpevnění savých podkladů a zlepšení přilnavosti následných vrstev tmelů, lepidel příp. nátěrových hmot. Neředí se. Odstín= transparentní 1ks= 10kg Spotřeba dle savosti: 0,15–0,20 kg/m2 | ks | 8 | 5 | 90 |  | 0
[7 empty] | Celkem | 0
Materiál musí zcela splňovat specifikaci ve sloupci č. 3.