## Rekapitulácia stavby
Export Komplet | [28 empty] | 2.0 | [5 empty] | False | False | {ab72f06d-9994-447c-9634-c137ec37997f}
[20 empty] | >> skryté stĺpce << | [13 empty] | 0,01 | 23
[34 empty] | 0,01 | 23
|  | REKAPITULÁCIA STAVBY | [18 empty] | v --- nižšie sa nachádzajú doplnkové a pomocné údaje k zostavám --- v | [11 empty] | Návod na vyplnenie | 0,001
|  | Kód: |  |  |  |  | SO | [25 empty] | Meniť je možné iba bunky so žltým podfarbením! 1) na prvom liste Rekapitulácie stavby vyplňte v zostave a) Rekapitulácia stavby - údaje o Zhotoviteľovi (prenesú sa do ostatných zostáv aj v iných listoch) b) Rekapitulácia objektov stavby - potrebné Ostatné náklady 2) na vybraných listoch vyplňte v zostave a) Krycí list - údaje o Zhotoviteľovi, pokiaľ sa líšia od údajov o Zhotoviteľovi na Rekapitulácii stavby (údaje se prenesú do ostatných zostav v danom liste) b) Rekapitulácia rozpočtu - potrebné Ostatné náklady c) Celkové náklady za stavbu - ceny na položkách - množstvo, pokiaľ má žlté podfarbenie - a v prípade potreby poznámku (tá je v skrytom stĺpci) | 0,01
|  | Stavba: |  |  |  |  | Zlepšenie podmienok chovu dobytka a zlepšenie vplyvu na životné prostredie | [26 empty] | 0,01
|  | JKSO: | [13 empty] | KS: | [17 empty] | 0,01
|  | Miesto: |  |  |  |  | Krásnohorské Podhradie | [8 empty] | Dátum: | [17 empty] | 0,01
0,01
|  | Objednávateľ: | [13 empty] | IČO: | [17 empty] | 0,01
|  |  | TinAGRO+ s r.o. | [12 empty] | IČ DPH: | [17 empty] | 0,01
0,01
|  | Zhotoviteľ: | [13 empty] | IČO: |  | Vyplň údaj | [15 empty] | 0,01
|  |  | Vyplň údaj | [12 empty] | IČ DPH: |  | Vyplň údaj | [15 empty] | 0,01
False
|  | Projektant: | [13 empty] | IČO: |  | 48307874 | [15 empty] | False
|  |  | TYFON s.r.o., Ing. Boris Šramko | [12 empty] | IČ DPH: | [17 empty] | True
0,01
|  | Spracovateľ: | [13 empty] | IČO: |  | 48307874 | [15 empty] | 0,01
|  |  | TYFON s.r.o., Ing. Boris Šramko | [12 empty] | IČ DPH: | [17 empty] | True
Poznámka:
|  | Cena bez DPH | [13 empty] | 0
[8 empty] | Sadzba dane |  |  | Základ dane |  |  |  |  | Výška dane
|  | DPH |  | základná |  |  |  | 23% |  |  | 0 |  |  |  |  | 0
|  |  |  | znížená |  |  |  | 23% |  |  | 0 |  |  |  |  | 0
|  |  |  | zákl. prenesená |  |  |  | 23% |  |  | 0 |  |  |  |  | 0
|  |  |  | zníž. prenesená |  |  |  | 23% |  |  | 0 |  |  |  |  | 0
|  |  |  | nulová |  |  |  | 0% |  |  | 0 |  |  |  |  | 0
|  | Cena s DPH | [6 empty] | v |  |  | EUR |  |  |  | 0
|  | Projektant | [11 empty] | Spracovateľ
|  | Dátum a podpis: | [7 empty] | Pečiatka |  |  |  | Dátum a podpis: |  |  | Pečiatka
|  | Objednávateľ | [11 empty] | Zhotoviteľ
|  | Dátum a podpis: | [7 empty] | Pečiatka |  |  |  | Dátum a podpis: |  |  | Pečiatka
REKAPITULÁCIA OBJEKTOV STAVBY
| Kód: | [6 empty] | SO
| Stavba: | [6 empty] | Zlepšenie podmienok chovu dobytka a zlepšenie vplyvu na životné prostredie
| Miesto: | [6 empty] | Krásnohorské Podhradie | [6 empty] | Dátum:
| Objednávateľ: | [6 empty] | TinAGRO+ s r.o. | [6 empty] | Projektant: |  | TYFON s.r.o., Ing. Boris Šramko |  |  |  | Informatívne údaje z listov zákaziek
| Zhotoviteľ: | [13 empty] | Spracovateľ: |  | TYFON s.r.o., Ing. Boris Šramko
| Kód |  |  |  | Popis | [7 empty] | Cena bez DPH [EUR] |  |  |  |  | Cena s DPH [EUR] | Typ |  | z toho Ostat. náklady [EUR] | DPH [EUR] | Normohodiny [h] | DPH základná [EUR] | DPH znížená [EUR] | DPH základná prenesená [EUR] | DPH znížená prenesená [EUR] | Základňa DPH základná | Základňa DPH znížená | Základňa DPH zákl. prenesená | Základňa DPH zníž. prenesená | Základňa DPH nulová
| Náklady z rozpočtov | [11 empty] | 0 |  |  |  |  | 0 |  |  | 0 | 0 | 0 | 0 | 0 | 0 | 0 | 0 | 0 | 0 | 0 | 0 |  | D | 0 |  | IMPORT | {ab72f06d-9994-447c-9634-c137ec37997f} | {00000000-0000-0000-0000-000000000000}
/ |  | SO |  |  |  | Zlepšenie podmienok chovu dobytka a zlepšenie vplyvu na životné prostredie | [6 empty] | 0 |  |  |  |  | 0 | STA |  | 0 | 0 | 0 | 0 | 0 | 0 | 0 | 0 | 0 | 0 | 0 | 0 |  |  | 1 | ###NOINSERT### | IMPORT | {ab72f06d-9994-447c-9634-c137ec37997f} | {00000000-0000-0000-0000-000000000000}

## SO - Zlepšenie podmienok ...
[9 empty] | >> skryté stĺpce << | [9 empty] | {ab72f06d-9994-447c-9634-c137ec37997f}
0
| KRYCÍ LIST ROZPOČTU | [8 empty] | v --- nižšie sa nachádzajú doplnkové a pomocné údaje k zostavám --- v | [8 empty] | False
Stavba:
Zlepšenie podmienok chovu dobytka a zlepšenie vplyvu na životné prostredie
| JKSO: |  |  |  |  | KS:
| Miesto: |  | Krásnohorské Podhradie |  |  | Dátum: | 0
| Objednávateľ: |  |  |  |  | IČO:
|  | TinAGRO+ s r.o. |  |  |  | IČ DPH:
| Zhotoviteľ: |  |  |  |  | IČO: | Vyplň údaj
|  | Vyplň údaj |  |  |  | IČ DPH: | Vyplň údaj
| Projektant: |  |  |  |  | IČO: | 48307874
|  | TYFON s.r.o., Ing. Boris Šramko |  |  |  | IČ DPH:
| Spracovateľ: |  |  |  |  | IČO: | 48307874
|  | TYFON s.r.o., Ing. Boris Šramko |  |  |  | IČ DPH:
Poznámka:
| Cena bez DPH | [5 empty] | 0
|  |  | Základ dane |  |  | Sadzba dane | Výška dane
| DPH | základná | 0 |  |  | 23% | 0
|  | znížená | 0 |  |  | 23% | 0
|  | zákl. prenesená | 0 |  |  | 23% | 0
|  | zníž. prenesená | 0 |  |  | 23% | 0
|  | nulová | 0 |  |  | 0% | 0
| Cena s DPH |  |  | v | EUR |  | 0
| Projektant |  |  | Spracovateľ
| Dátum a podpis: |  | Pečiatka | Dátum a podpis: |  |  | Pečiatka
| Objednávateľ |  |  | Zhotoviteľ
| Dátum a podpis: |  | Pečiatka | Dátum a podpis: |  |  | Pečiatka
REKAPITULÁCIA ROZPOČTU
Stavba:
Zlepšenie podmienok chovu dobytka a zlepšenie vplyvu na životné prostredie
Miesto: |  |  | Krásnohorské Podhradie |  |  | Dátum: | 0
Objednávateľ: |  |  | TinAGRO+ s r.o. |  |  | Projektant: | TYFON s.r.o., Ing. Boris Šramko
Zhotoviteľ: |  |  | Vyplň údaj |  |  | Spracovateľ: | TYFON s.r.o., Ing. Boris Šramko
Kód dielu - Popis | [6 empty] | Cena celkom [EUR]
Náklady z rozpočtu | [6 empty] | 0 | [12 empty] | -1
| HSV - Práce a dodávky HSV | [5 empty] | 0
| 1 - Zemné práce | [5 empty] | 0
| 3 - Zvislé a kompletné konštrukcie | [5 empty] | 0
| 4 - Vodorovné konštrukcie | [5 empty] | 0
| 5 - Komunikácie | [5 empty] | 0
| 6 - Úpravy povrchov, podlahy, osadenie | [5 empty] | 0
| 9 - Ostatné konštrukcie a práce-búranie | [5 empty] | 0
| 99 - Presun hmôt HSV | [5 empty] | 0
| PSV - Práce a dodávky PSV | [5 empty] | 0
| 764 - Konštrukcie klampiarske | [5 empty] | 0
| 766 - Konštrukcie stolárske | [5 empty] | 0
| 767 - Konštrukcie doplnkové kovové | [5 empty] | 0
| 769 - Montáže vzduchotechnických zariadení | [5 empty] | 0
| 783 - Nátery | [5 empty] | 0
| 784 - Maľby | [5 empty] | 0
| M - Práce a dodávky M | [5 empty] | 0
| 21-M - Elektromontáže | [5 empty] | 0
ROZPOČET
Stavba:
Zlepšenie podmienok chovu dobytka a zlepšenie vplyvu na životné prostredie
Miesto: |  |  | Krásnohorské Podhradie |  |  | Dátum: | 0
Objednávateľ: |  |  | TinAGRO+ s r.o. |  |  | Projektant: | TYFON s.r.o., Ing. Boris Šramko
Zhotoviteľ: |  |  | Vyplň údaj |  |  | Spracovateľ: | TYFON s.r.o., Ing. Boris Šramko
PČ | Typ | Kód | Popis | MJ | Množstvo | J.cena [EUR] | Cena celkom [EUR] | Cenová sústava |  |  | DPH | J. Nh [h] | Nh celkom [h] | J. hmotnosť [t] | Hmotnosť celkom [t] | J. suť [t] | Suť Celkom [t]
Náklady z rozpočtu | [6 empty] | 0 | [5 empty] | 0 |  | 478.9958 |  | 171.0178 |  | D | -1 | [10 empty] | 0
| D | HSV | Práce a dodávky HSV |  |  |  | 0 | [5 empty] | 0 |  | 474.1548 |  | 148.4423 | 1 | D | 0 |  |  |  | ROZPOCET | [6 empty] | 0
| D | 1 | Zemné práce |  |  |  | 0 | [5 empty] | 0 |  | 0 |  | 0 | 1 | D | 1 |  |  |  | ROZPOCET | [6 empty] | 0
1 | K | 122201101.S | Odkopávka a prekopávka nezapažená v hornine 3, do 100 m3 | m3 | 23.008 |  | 0 |  |  |  | znížená |  | 0 | 0 | 0 | 0 | 0 | 4 | K | 2 |  |  |  | ROZPOCET | 0 | 0 | 0 | 0 | 0 | 2 | 0 | 4 | 651756283
| D | 3 | Zvislé a kompletné konštrukcie |  |  |  | 0 | [5 empty] | 0 |  | 5.0998 |  | 0 | 1 | D | 1 |  |  |  | ROZPOCET | [6 empty] | 0
2 | K | 310239211.S | Zamurovanie otvoru s plochou nad 1 do 4 m2 v murive nadzákladného tehlami na maltu vápennocementovú | m3 | 2.646 |  | 0 |  |  |  | znížená |  | 0 | 1.9274 | 5.0998 | 0 | 0 | 4 | K | 2 |  |  |  | ROZPOCET | 0 | 0 | 0 | 0 | 0 | 2 | 0 | 4 | -924530895
| D | 4 | Vodorovné konštrukcie |  |  |  | 0 | [5 empty] | 0 |  | 2.3314 |  | 0 | 1 | D | 1 |  |  |  | ROZPOCET | [6 empty] | 0
3 | K | 451561111.S | Lôžko pod dlažby z kameniva drveného drobného hr. vrstvy do 100 mm | m2 | 11.504 |  | 0 |  |  |  | znížená |  | 0 | 0.20266 | 2.3314 | 0 | 0 | 4 | K | 2 |  |  |  | ROZPOCET | 0 | 0 | 0 | 0 | 0 | 2 | 0 | 4 | -1032777015
| D | 5 | Komunikácie |  |  |  | 0 | [5 empty] | 0 |  | 247.7328 |  | 0 | 1 | D | 1 |  |  |  | ROZPOCET | [6 empty] | 0
4 | K | 565182111 .S | Vyrovnanie povrchu doterajšieho podkladu hr. 150 mm po vybúraní mazaniny | m2 | 410 |  | 0 |  |  |  | znížená |  | 0 | 0.39561 | 162.2001 | 0 | 0 | 4 | K | 2 |  |  |  | ROZPOCET | 0 | 0 | 0 | 0 | 0 | 2 | 0 | 4 | 422627692
5 | K | 566501111.S | Úprava doterajšieho krytu z kameniva drveného v množstve 0,08- 0,10 m3/m2 | m2 | 410 |  | 0 |  |  |  | znížená |  | 0 | 0.17726 | 72.6766 | 0 | 0 | 4 | K | 2 |  |  |  | ROZPOCET | 0 | 0 | 0 | 0 | 0 | 2 | 0 | 4 | -716211489
6 | K | 596811320.S | Kladenie betónovej dlažby s vyplnením škár do lôžka z kameniva, veľ. do 0,25 m2 plochy do 50 m2 | m2 | 63.91 |  | 0 |  |  |  | znížená |  | 0 | 0.084 | 5.3684 | 0 | 0 | 4 | K | 2 |  |  |  | ROZPOCET | 0 | 0 | 0 | 0 | 0 | 2 | 0 | 4 | -179538330
7 | M | 5924600145000 | Platňa betónová , rozmer 500x500x50 mm, sivá | ks | 258.196 |  | 0 |  |  |  | znížená |  | 0 | 0.029 | 7.4877 | 0 | 0 | 8 | M | 2 |  |  |  | ROZPOCET | 0 | 0 | 0 | 0 | 0 | 2 | 0 | 4 | -1928184571
| D | 6 | Úpravy povrchov, podlahy, osadenie |  |  |  | 0 | [5 empty] | 0 |  | 196.6898 |  | 0 | 1 | D | 1 |  |  |  | ROZPOCET | [6 empty] | 0
8 | K | 612409991.S | Začistenie omietok (s dodaním hmoty) okolo okien, dverí, podláh, obkladov atď. | m | 50.5 |  | 0 |  |  |  | znížená |  | 0 | 0.002798 | 0.1413 | 0 | 0 | 4 | K | 2 |  |  |  | ROZPOCET | 0 | 0 | 0 | 0 | 0 | 2 | 0 | 4 | 1060284439
9 | K | 612460243.S | Vnútorná omietka stien vápennocementová jadrová (hrubá), hr. 20 mm | m2 | 183.3 |  | 0 |  |  |  | znížená |  | 0 | 0.0315 | 5.774 | 0 | 0 | 4 | K | 2 |  |  |  | ROZPOCET | 0 | 0 | 0 | 0 | 0 | 2 | 0 | 4 | -1953984526
10 | K | 612467127 | Príprava vnútorného podkladu stien CEMIX, Penetrácia hĺbková, ozn. 2614 | m2 | 183.3 |  | 0 |  |  |  | znížená |  | 0 | 0.0002 | 0.03666 | 0 | 0 | 4 | K | 2 |  |  |  | ROZPOCET | 0 | 0 | 0 | 0 | 0 | 2 | 0 | 4 | 764885818
11 | K | 612467185 | Vnútorná omietka stien jednovrstvová CEMIX, strojné miešanie, ručné nanášanie, ozn. 4260, hr. 10 mm | m2 | 183.3 |  | 0 |  |  |  | znížená |  | 0 | 0.013125 | 2.4058 | 0 | 0 | 4 | K | 2 |  |  |  | ROZPOCET | 0 | 0 | 0 | 0 | 0 | 2 | 0 | 4 | 1616606506
12 | K | 612481119.S | Potiahnutie vnútorných stien sklotextilnou mriežkou s celoplošným prilepením | m2 | 183.3 |  | 0 |  |  |  | znížená |  | 0 | 0.005154 | 0.94473 | 0 | 0 | 4 | K | 2 |  |  |  | ROZPOCET | 0 | 0 | 0 | 0 | 0 | 2 | 0 | 4 | 85821805
13 | K | 622421722 .S | Oprava vonkajších stien zo suchých zmesí, opravovaná plocha nad 65% do 80% | m2 | 55.7 |  | 0 |  |  |  | znížená |  | 0 | 0.03374 | 1.8793 | 0 | 0 | 4 | K | 2 |  |  |  | ROZPOCET | 0 | 0 | 0 | 0 | 0 | 2 | 0 | 4 | 1630420666
14 | K | 622901110 .S | Očistenie po opravách škárovaných plôch | m2 | 55.7 |  | 0 |  |  |  | znížená |  | 0 | 0 | 0 | 0 | 0 | 4 | K | 2 |  |  |  | ROZPOCET | 0 | 0 | 0 | 0 | 0 | 2 | 0 | 4 | 488202633
15 | K | 631315661.S | Mazanina z betónu prostého (m3) tr. C 20/25 hr.nad 120 do 240 mm | m3 | 82 |  | 0 |  |  |  | znížená |  | 0 | 2.2405 | 183.7196 | 0 | 0 | 4 | K | 2 |  |  |  | ROZPOCET | 0 | 0 | 0 | 0 | 0 | 2 | 0 | 4 | -1242785601
16 | K | 631319175.S | Príplatok za strhnutie povrchu mazaniny latou pre hr. obidvoch vrstiev mazaniny nad 120 do 240 mm | m3 | 410 |  | 0 |  |  |  | znížená |  | 0 | 0 | 0 | 0 | 0 | 4 | K | 2 |  |  |  | ROZPOCET | 0 | 0 | 0 | 0 | 0 | 2 | 0 | 4 | 727955269
17 | K | 631362422.S | Výstuž mazanín z betónov (z kameniva) a z ľahkých betónov zo sietí KARI, priemer drôtu 6/6 mm, veľkosť oka 150x150 mm | m2 | 410 |  | 0 |  |  |  | znížená |  | 0 | 0.0035244 | 1.445 | 0 | 0 | 4 | K | 2 |  |  |  | ROZPOCET | 0 | 0 | 0 | 0 | 0 | 2 | 0 | 4 | -2137798410
18 | K | 642942331.S | Osadenie oceľovej dverovej zárubne alebo rámu, plochy otvoru nad 4,5 do 10 m2 | ks | 2 |  | 0 |  |  |  | znížená |  | 0 | 0.057806 | 0.11561 | 0 | 0 | 4 | K | 2 |  |  |  | ROZPOCET | 0 | 0 | 0 | 0 | 0 | 2 | 0 | 4 | 151238682
19 | K | 642944321.S | Dodatočná montáž oceľovej dverovej zárubne, plochy otvoru nad 4,5 m2 | ks | 1 |  | 0 |  |  |  | znížená |  | 0 | 0.05961 | 0.05961 | 0 | 0 | 4 | K | 2 |  |  |  | ROZPOCET | 0 | 0 | 0 | 0 | 0 | 2 | 0 | 4 | -1170000877
20 | K | 648991113.S | Osadenie parapetných dosiek z plastických a poloplast., hmôt, š. nad 200 mm | m | 18.9 |  | 0 |  |  |  | znížená |  | 0 | 0.00794 | 0.15007 | 0 | 0 | 4 | K | 2 |  |  |  | ROZPOCET | 0 | 0 | 0 | 0 | 0 | 2 | 0 | 4 | -269789332
21 | M | 611550000200.S | Parapetná doska vnútorná, šírka 250 mm, z drevotriesky laminovanej, farba biela | m | 18.9 |  | 0 |  |  |  | znížená |  | 0 | 0.00096 | 0.018144 | 0 | 0 | 8 | M | 2 |  |  |  | ROZPOCET | 0 | 0 | 0 | 0 | 0 | 2 | 0 | 4 | -1423608489
| D | 9 | Ostatné konštrukcie a práce-búranie |  |  |  | 0 | [5 empty] | 0 |  | 22.3009 |  | 148.4423 | 1 | D | 1 |  |  |  | ROZPOCET | [6 empty] | 0
22 | K | 917862111.S | Osadenie chodník. obrubníka betónového stojatého do lôžka z betónu prosteho tr. C 12/15 s bočnou oporou | m | 127.82 |  | 0 |  |  |  | znížená |  | 0 | 0.12584 | 16.0849 | 0 | 0 | 4 | K | 2 |  |  |  | ROZPOCET | 0 | 0 | 0 | 0 | 0 | 2 | 0 | 4 | -555937588
23 | M | 592170003500 | Obrubník SEMMELROCK rovný, lxšxv 1000x100x200 mm, sivá | ks | 129.098 |  | 0 |  |  |  | znížená |  | 0 | 0.048 | 6.1967 | 0 | 0 | 8 | M | 2 |  |  |  | ROZPOCET | 0 | 0 | 0 | 0 | 0 | 2 | 0 | 4 | 1333281943
| VV |  | 127,819801980198*1,01 'Prepočítané koeficientom množstva |  | 129.098 | [13 empty] | VV | 2 | 2 | False | 1 | ROZPOCET
24 | K | 952901221.S | Vyčistenie budov priemyselných objektov akejkoľvek výšky | m2 | 410 |  | 0 |  |  |  | znížená |  | 0 | 4.7e-05 | 0.01927 | 0 | 0 | 4 | K | 2 |  |  |  | ROZPOCET | 0 | 0 | 0 | 0 | 0 | 2 | 0 | 4 | 665075294
25 | K | 952903012 .S | Čistenie strechy tlakovou vodou pred náterom z pojazdnej plošiny | m2 | 542 |  | 0 |  |  |  | znížená |  | 0 | 0 | 0 | 0 | 0 | 4 | K | 2 |  |  |  | ROZPOCET | 0 | 0 | 0 | 0 | 0 | 2 | 0 | 4 | -2138383725
26 | K | 965043441.S | Búranie podkladov pod dlažby, liatych dlažieb a mazanín,betón s poterom,teracom hr.do 150 mm, plochy nad 4 m2 -2,20000t | m3 | 61.5 |  | 0 |  |  |  | znížená |  | 0 | 0 | 0 | 2.2 | 135.3 | 4 | K | 2 |  |  |  | ROZPOCET | 0 | 0 | 0 | 0 | 0 | 2 | 0 | 4 | -1268130429
27 | K | 968061113.S | Vyvesenie dreveného okenného krídla do suti plochy nad 1,5 m2, -0,01600t | ks | 21 |  | 0 |  |  |  | znížená |  | 0 | 0 | 0 | 0.016 | 0.336 | 4 | K | 2 |  |  |  | ROZPOCET | 0 | 0 | 0 | 0 | 0 | 2 | 0 | 4 | -841022696
28 | K | 968062244.S | Vybúranie drevených rámov okien jednod. plochy do 1 m2, -0,04100t | m2 | 21 |  | 0 |  |  |  | znížená |  | 0 | 0 | 0 | 0.041 | 0.861 | 4 | K | 2 |  |  |  | ROZPOCET | 0 | 0 | 0 | 0 | 0 | 2 | 0 | 4 | -2139243227
29 | K | 968062245.S | Vybúranie drevených rámov okien jednoduchých plochy do 2 m2, -0,03100t | m2 | 21 |  | 0 |  |  |  | znížená |  | 0 | 0 | 0 | 0.031 | 0.651 | 4 | K | 2 |  |  |  | ROZPOCET | 0 | 0 | 0 | 0 | 0 | 2 | 0 | 4 | 1379443434
30 | K | 968071137.S | Vyvesenie kovového krídla vrát do suti plochy nad 4 m2 | ks | 4 |  | 0 |  |  |  | znížená |  | 0 | 0 | 0 | 0.006 | 0.024 | 4 | K | 2 |  |  |  | ROZPOCET | 0 | 0 | 0 | 0 | 0 | 2 | 0 | 4 | -1932543360
31 | K | 968072559.S | Vybúranie kovových vrát plochy nad 5 m2, -0,06600t | m2 | 17.92 |  | 0 |  |  |  | znížená |  | 0 | 0 | 0 | 0.066 | 1.1827 | 4 | K | 2 |  |  |  | ROZPOCET | 0 | 0 | 0 | 0 | 0 | 2 | 0 | 4 | -1113770306
32 | K | 971033451.S | Vybúranie otvoru v murive tehl. plochy do 0,25 m2 hr. do 450 mm, -0,21900t | ks | 4 |  | 0 |  |  |  | znížená |  | 0 | 0 | 0 | 0.219 | 0.876 | 4 | K | 2 |  |  |  | ROZPOCET | 0 | 0 | 0 | 0 | 0 | 2 | 0 | 4 | 779364541
33 | K | 978013191.S | Otlčenie omietok stien vnútorných vápenných alebo vápennocementových v rozsahu do 100 %, -0,04600t | m2 | 183.3 |  | 0 |  |  |  | znížená |  | 0 | 0 | 0 | 0.046 | 8.4318 | 4 | K | 2 |  |  |  | ROZPOCET | 0 | 0 | 0 | 0 | 0 | 2 | 0 | 4 | 412423801
34 | K | 978023251.S | Vysekanie, vyškriabanie a vyčistenie škár muriva kamenného režného z lomového kameňa, -0,01400t | m2 | 55.7 |  | 0 |  |  |  | znížená |  | 0 | 0 | 0 | 0.014 | 0.7798 | 4 | K | 2 |  |  |  | ROZPOCET | 0 | 0 | 0 | 0 | 0 | 2 | 0 | 4 | 747029764
35 | K | 979082111.S | Vnútrostavenisková doprava sutiny a vybúraných hmôt do 10 m | t | 35.718 |  | 0 |  |  |  | znížená |  | 0 | 0 | 0 | 0 | 0 | 4 | K | 2 |  |  |  | ROZPOCET | 0 | 0 | 0 | 0 | 0 | 2 | 0 | 4 | -1884426592
36 | K | 979082121.S | Vnútrostavenisková doprava sutiny a vybúraných hmôt za každých ďalších 5 m | t | 178.59 |  | 0 |  |  |  | znížená |  | 0 | 0 | 0 | 0 | 0 | 4 | K | 2 |  |  |  | ROZPOCET | 0 | 0 | 0 | 0 | 0 | 2 | 0 | 4 | -720541895
| D | 99 | Presun hmôt HSV |  |  |  | 0 | [5 empty] | 0 |  | 0 |  | 0 | 1 | D | 1 |  |  |  | ROZPOCET | [6 empty] | 0
37 | K | 999281111.S | Presun hmôt pre opravy a údržbu objektov vrátane vonkajších plášťov výšky do 25 m | t | 312.532 |  | 0 |  |  |  | znížená |  | 0 | 0 | 0 | 0 | 0 | 4 | K | 2 |  |  |  | ROZPOCET | 0 | 0 | 0 | 0 | 0 | 2 | 0 | 4 | -1208104736
| D | PSV | Práce a dodávky PSV |  |  |  | 0 | [5 empty] | 0 |  | 4.8166 |  | 22.5755 | 2 | D | 0 |  |  |  | ROZPOCET | [6 empty] | 0
| D | 764 | Konštrukcie klampiarske |  |  |  | 0 | [5 empty] | 0 |  | 0.26989 |  | 0.025515 | 2 | D | 1 |  |  |  | ROZPOCET | [6 empty] | 0
38 | K | 764352221.S | Žľaby z pozinkovaného PZ plechu, pododkvapové polkruhové r.š. 200 mm | m | 114 |  | 0 |  |  |  | znížená |  | 0 | 0.0015604 | 0.17789 | 0 | 0 | 16 | K | 2 |  |  |  | ROZPOCET | 0 | 0 | 0 | 0 | 0 | 2 | 0 | 16 | -820149726
39 | K | 764410530.S | Oplechovanie parapetov z poplastovaného plechu, vrátane rohov r.š. 250 mm | m | 18.9 |  | 0 |  |  |  | znížená |  | 0 | 0.0017581 | 0.033227 | 0 | 0 | 16 | K | 2 |  |  |  | ROZPOCET | 0 | 0 | 0 | 0 | 0 | 2 | 0 | 16 | 819983911
40 | K | 764410850.S | Demontáž oplechovania parapetov rš od 100 do 330 mm, -0,00135t | m | 18.9 |  | 0 |  |  |  | znížená |  | 0 | 0 | 0 | 0.00135 | 0.025515 | 16 | K | 2 |  |  |  | ROZPOCET | 0 | 0 | 0 | 0 | 0 | 2 | 0 | 16 | 1948179683
41 | K | 764454254.S | Zvodové rúry z pozinkovaného PZ plechu, kruhové priemer 120 mm | m | 24 |  | 0 |  |  |  | znížená |  | 0 | 0.002449 | 0.058776 | 0 | 0 | 16 | K | 2 |  |  |  | ROZPOCET | 0 | 0 | 0 | 0 | 0 | 2 | 0 | 16 | -842292705
42 | K | 998764201.S | Presun hmôt pre konštrukcie klampiarske v objektoch výšky do 6 m | % | 47.744 |  | 0 |  |  |  | znížená |  | 0 | 0 | 0 | 0 | 0 | 16 | K | 2 |  |  |  | ROZPOCET | 0 | 0 | 0 | 0 | 0 | 2 | 0 | 16 | -576474210
| D | 766 | Konštrukcie stolárske |  |  |  | 0 | [5 empty] | 0 |  | 0.026145 |  | 0 | 2 | D | 1 |  |  |  | ROZPOCET | [6 empty] | 0
43 | K | 766621265.S | Montáž okien drevených s hydroizolačnými páskami (exteriérová a interiérová) | m | 63 |  | 0 |  |  |  | znížená |  | 0 | 0.000215 | 0.013545 | 0 | 0 | 16 | K | 2 |  |  |  | ROZPOCET | 0 | 0 | 0 | 0 | 0 | 2 | 0 | 16 | 178389772
44 | M | 283290006100.S | Tesniaca paropriepustná fólia polymér-flísová, š. 290 mm, dĺ. 30 m, pre tesnenie pripájacej škáry okenného rámu a muriva z exteriéru | m | 63 |  | 0 |  |  |  | znížená |  | 0 | 0.0001 | 0.0063 | 0 | 0 | 32 | M | 2 |  |  |  | ROZPOCET | 0 | 0 | 0 | 0 | 0 | 2 | 0 | 16 | -394787595
45 | M | 283290006200.S | Tesniaca paronepriepustná fólia polymér-flísová, š. 70 mm, dĺ. 30 m, pre tesnenie pripájacej škáry okenného rámu a muriva z interiéru | m | 63 |  | 0 |  |  |  | znížená |  | 0 | 0.0001 | 0.0063 | 0 | 0 | 32 | M | 2 |  |  |  | ROZPOCET | 0 | 0 | 0 | 0 | 0 | 2 | 0 | 16 | -380716559
46 | M | 611110005000.s | Drevené okno jednokrídlové OS, vxš 900x600 mm, izolačné dvojsklo 4-16-4 Kw=1,0, materiál drevina smrek nadpájaný, eurohranol 78 | ks | 21 |  | 0 |  |  |  | znížená |  | 0 | 0 | 0 | 0 | 0 | 256 | M | 2 |  |  |  | ROZPOCET | 0 | 0 | 0 | 0 | 0 | 2 | 0 | 64 | 1048553892
47 | K | 998766201.S | Presun hmot pre konštrukcie stolárske v objektoch výšky do 6 m | % | 62.924 |  | 0 |  |  |  | znížená |  | 0 | 0 | 0 | 0 | 0 | 16 | K | 2 |  |  |  | ROZPOCET | 0 | 0 | 0 | 0 | 0 | 2 | 0 | 16 | -1561951427
| D | 767 | Konštrukcie doplnkové kovové |  |  |  | 0 | [5 empty] | 0 |  | 4.0216 |  | 22.55 | 2 | D | 1 |  |  |  | ROZPOCET | [6 empty] | 0
48 | K | 767581803.S | Demontáž podhľadov tvarovaných plechov, -0,05500t | m2 | 410 |  | 0 |  |  |  | znížená |  | 0 | 0 | 0 | 0.055 | 22.55 | 16 | K | 2 |  |  |  | ROZPOCET | 0 | 0 | 0 | 0 | 0 | 2 | 0 | 16 | -1490192760
49 | K | 767584702.S | Montáž podhľadov ostatných z tvarovaných plechov, pripevnených skrutkovaním | m2 | 410 |  | 0 |  |  |  | znížená |  | 0 | 0.0006996 | 0.28684 | 0 | 0 | 16 | K | 2 |  |  |  | ROZPOCET | 0 | 0 | 0 | 0 | 0 | 2 | 0 | 16 | 812994915
50 | M | 138310004500 | Plech trapézový pozinkovaný T 35 1075x35 mm hr. 0,5 mm, | m2 | 438.7 |  | 0 |  |  |  | znížená |  | 0 | 0.0061 | 2.6761 | 0 | 0 | 32 | M | 2 |  |  |  | ROZPOCET | 0 | 0 | 0 | 0 | 0 | 2 | 0 | 16 | 1014067289
| VV |  | 54837,5*0,008 'Prepočítané koeficientom množstva |  | 438.7 | [13 empty] | VV | 2 | 2 | False | 1 | ROZPOCET
51 | K | 767652220.S | Montáž vrát otočných, osadených do oceľovej konštrukcie, s plochou nad 6 do 9 m2 | ks | 2 |  | 0 |  |  |  | znížená |  | 0 | 0.0008262 | 0.0016524 | 0 | 0 | 16 | K | 2 |  |  |  | ROZPOCET | 0 | 0 | 0 | 0 | 0 | 2 | 0 | 16 | -1850078352
52 | M | 553410063000 .S | Vráta oceľové zateplené 3200x2800 mm so zárubňou | ks | 2 |  | 0 |  |  |  | znížená |  | 0 | 0.2886 | 0.5772 | 0 | 0 | 32 | M | 2 |  |  |  | ROZPOCET | 0 | 0 | 0 | 0 | 0 | 2 | 0 | 16 | -1299573447
53 | K | 767652240.S | Montáž vrát otočných, osadených do oceľovej konštrukcie, s plochou nad 13 m2 | ks | 1 |  | 0 |  |  |  | znížená |  | 0 | 0.0008262 | 0.0008262 | 0 | 0 | 16 | K | 2 |  |  |  | ROZPOCET | 0 | 0 | 0 | 0 | 0 | 2 | 0 | 16 | 729572560
54 | M | 553410058000 .S | Vráta oceľové 4300x3200 mm | ks | 1 |  | 0 |  |  |  | znížená |  | 0 | 0.479 | 0.479 | 0 | 0 | 32 | M | 2 |  |  |  | ROZPOCET | 0 | 0 | 0 | 0 | 0 | 2 | 0 | 16 | -1572493500
55 | K | 998767201.S | Presun hmôt pre kovové stavebné doplnkové konštrukcie v objektoch výšky do 6 m | % | 124.612 |  | 0 |  |  |  | znížená |  | 0 | 0 | 0 | 0 | 0 | 16 | K | 2 |  |  |  | ROZPOCET | 0 | 0 | 0 | 0 | 0 | 2 | 0 | 16 | 544545385
| D | 769 | Montáže vzduchotechnických zariadení |  |  |  | 0 | [5 empty] | 0 |  | 0.0288 |  | 0 | 2 | D | 1 |  |  |  | ROZPOCET | [6 empty] | 0
56 | K | 769011155.S | Montáž ventilátora malého axiálneho vsuvného potrubného na stenu veľkosť: 300 | ks | 4 |  | 0 |  |  |  | znížená |  | 0 | 0 | 0 | 0 | 0 | 16 | K | 2 |  |  |  | ROZPOCET | 0 | 0 | 0 | 0 | 0 | 2 | 0 | 16 | 947137838
57 | M | 4291400012000 | Ventilátor axiálny | ks | 4 |  | 0 |  |  |  | znížená |  | 0 | 0.0072 | 0.0288 | 0 | 0 | 32 | M | 2 |  |  |  | ROZPOCET | 0 | 0 | 0 | 0 | 0 | 2 | 0 | 16 | -588187311
58 | K | 998769201.S | Presun hmôt pre montáž vzduchotechnických zariadení v stavbe (objekte) výšky do 7 m | % | 23.054 |  | 0 |  |  |  | znížená |  | 0 | 0 | 0 | 0 | 0 | 16 | K | 2 |  |  |  | ROZPOCET | 0 | 0 | 0 | 0 | 0 | 2 | 0 | 16 | -1341086298
| D | 783 | Nátery |  |  |  | 0 | [5 empty] | 0 |  | 0.228 |  | 0 | 2 | D | 1 |  |  |  | ROZPOCET | [6 empty] | 0
59 | K | 783251002 .S | Nátery kov.stav.doplnk.konštr. epoxidové a epoxidechtové jednonás. 2x email - 105µm - strešná konštrukcia | m2 | 650.4 |  | 0 |  |  |  | znížená |  | 0 | 0.00035056 | 0.228 | 0 | 0 | 16 | K | 2 |  |  |  | ROZPOCET | 0 | 0 | 0 | 0 | 0 | 2 | 0 | 16 | -741426613
| D | 784 | Maľby |  |  |  | 0 | [5 empty] | 0 |  | 0.24219 |  | 0 | 2 | D | 1 |  |  |  | ROZPOCET | [6 empty] | 0
60 | K | 784101271.S | Maľby z maliarskych zmesí práškových, strojne nanášané dvojnásobné, základné na jemnozrnný podklad výšky do 3,80 m | m2 | 567.93 |  | 0 |  |  |  | znížená |  | 0 | 0.00030348 | 0.17236 | 0 | 0 | 16 | K | 2 |  |  |  | ROZPOCET | 0 | 0 | 0 | 0 | 0 | 2 | 0 | 16 | 977642309
61 | K | 784410500 .S | Oprášenie jemnozrnných povrchov výšky do 3,80 m | m2 | 567.93 |  | 0 |  |  |  | znížená |  | 0 | 3.48e-06 | 0.0019764 | 0 | 0 | 16 | K | 2 |  |  |  | ROZPOCET | 0 | 0 | 0 | 0 | 0 | 2 | 0 | 16 | 1604953837
62 | K | 784411301.S | Pačokovanie vápenným mliekom jednonásobné jemnozrnných podkladov výšky do 3,80 m | m2 | 567.93 |  | 0 |  |  |  | znížená |  | 0 | 0.00011948 | 0.067856 | 0 | 0 | 16 | K | 2 |  |  |  | ROZPOCET | 0 | 0 | 0 | 0 | 0 | 2 | 0 | 16 | -1620572387
| D | M | Práce a dodávky M |  |  |  | 0 | [5 empty] | 0 |  | 0.0244 |  | 0 | 3 | D | 0 |  |  |  | ROZPOCET | [6 empty] | 0
| D | 21-M | Elektromontáže |  |  |  | 0 | [5 empty] | 0 |  | 0.0244 |  | 0 | 3 | D | 1 |  |  |  | ROZPOCET | [6 empty] | 0
63 | K | 210201925.S | Montáž svietidla exteriérového na stenu do 1,5 kg | ks | 4 |  | 0 |  |  |  | znížená |  | 0 | 0 | 0 | 0 | 0 | 64 | K | 2 |  |  |  | ROZPOCET | 0 | 0 | 0 | 0 | 0 | 2 | 0 | 64 | -2076048741
64 | K | 210201300.S | Zapojenie svietidla IP54, 1x svetelný zdroj, priemyselné so žiarivkou, alebo s kompaktnou žiarivkou | ks | 4 |  | 0 |  |  |  | znížená |  | 0 | 0 | 0 | 0 | 0 | 64 | K | 2 |  |  |  | ROZPOCET | 0 | 0 | 0 | 0 | 0 | 2 | 0 | 64 | -1094797580
65 | M | 348330000100.S | LED svietidlo priemyselné nástenné 4x15,3W, 8600 lm, IP65, 610x350x160 mm, s Al reflektorom | ks | 4 |  | 0 |  |  |  | znížená |  | 0 | 0.0061 | 0.0244 | 0 | 0 | 256 | M | 2 |  |  |  | ROZPOCET | 0 | 0 | 0 | 0 | 0 | 2 | 0 | 64 | -1357782439
66 | K | 210221000 .S | Výmena bleskozvodu | kpl | 1 |  | 0 |  |  |  | znížená |  | 0 | 0 | 0 | 0 | 0 | 64 | K | 2 |  |  |  | ROZPOCET | 0 | 0 | 0 | 0 | 0 | 2 | 0 | 64 | 436375485
67 | K | 210411141 .S | Montáž kamery a príslušenstva, vrátane dodávky | kpl | 1 |  | 0 |  |  |  | znížená |  | 0 | 0 | 0 | 0 | 0 | 64 | K | 2 |  |  |  | ROZPOCET | 0 | 0 | 0 | 0 | 0 | 2 | 0 | 64 | 460922860