## Rozpocet
VÝKAZ VÝMER
Stavba: |  | Bytový dom Terchovská a dotknuté územie
Objekt: |  | SO 208 – Rekonštrukcia verejnej kanalizácie Banšelova
Časť:
JKSO:
Objednávateľ: |  | Bratislava hl.m.SR
Zhotoviteľ:
Dátum: |  | 2023-03-20
P.Č. | Kód položky | Popis | MJ | Množstvo celkom | Cena jednotková | Cena celkom | Hmotnosť | Hmotnosť celkom | Hmotnosť sute | Hmotnosť sute celkom | Typ položky | Úroveň
1 | 2 | 3 | 4 | 5 | 6 | 7 |  |  |  |  | 11 | 12
| 1 | ZEMNÉ PRÁCE | [7 empty] | #REF! |  | 0
| 800-1 | [7 empty] | 0 | 0 | 64 | 2
1 | 132 20-1201 | Hĺbenie rýh šírky nad 600 do 2000 mm v hornine triedy 3 objemu do 100 m3 | m3 | 69.96 |  |  | 0 | 0 | 0 | 0 | 64 | 2
hĺbenie rýh pre potrubie DN300
|  | 70,8*1,1*0,75 |  | 58.41
hĺbenie rýh pre potrubie DN200
|  | 14,0*1,1*0,75 |  | 11.55
2 | 132 20-1209 | Príplatok za lepivosť ( 30% z pol.č.1) | m3 | 20.988
|  | 0,3*69,960 |  | 20.988
3 | 162 50-1102 | Vodorovné premiestnenie zeminy z hornín triedy 1 až 4 na vzdialenosť do 3 000 m | m3 | 67.65
o objeme nad do 100 m3 ( prebytočná zemina )
prebytočná zemina z pokládky potrubia DN300
|  | 70,8*1,1*(0,45+0,30) |  | 58.41
prebytočná zemina z pokládky potrubia DN200
|  | 14,0*1,1*(0,45+0,15) |  | 9.24
|  | súčet |  | 67.65
4 | 162 50-1105 | Príplatok k cene za každých ďaľších i začatých 1 000 m | m3 | 811.8
odvoz na skládku do vzdialenosti 12km
|  | 12*67,650 |  | 811.8
5 | 171 20 - 1202 | Uloženie prebytočnej zeminy na skládku objemu nad 100 do 1 000 m3 | m3 | 67.65
|  | totožný rozsah s položkou č.5 |  | 67.65
6 | 171 20-9002 | Poplatok za skladovanie - zemina a kamenivo (17 05) ostatné | t | 108.24
|  | 1,6*68,420 |  | 108.24
7 | 175 10-1101 | Obsyp potrubia | m3 | 49.6864
obsyp potrubia DN300
|  | (70,8*1,1*(0,3+0,3))-(0,15*0,15*3,14*70,8) |  | 41.726
obsyp potrubia DN200
|  | (14,0*1,2*(0,3+0,2))-(0,1*0,1*3,14*14,0) |  | 7.9604
|  | súčet |  | 49.6864
8 | 583310002700 | Štrkopiesok frakcia 0-8 mm | t | 82.9763
|  | 1,67*49,686 |  | 82.9763
9 | 174 10-1001 | Zásyp sypaninou so zhutnením jám, šachiet, rýh, zárezov alebo okolo objektov do 100 m3 | m3 | 2.31
rozdiel položiek č.1 a č.5
|  | 69,960-67,650 |  | 2.31
10 | 583410004300 | Štrkodrva frakcia 0-32 mm | t | 3.8577
1,67*2,310
11 | 131211101 | Overenie polohy podzemných vedení kopanými sondami | ks | 4
12 | 119001411 | Dočasné zaistenie podzemného potrubia DN do 200 | m | 3.3
13 | 119001422 | Dočasné zaistenie káblov a káblových tratí do 6 káblov | m | 2.2
| 4 | POKLADNÉ KONŠTRUKCIE
827-1
14 | 451 57-3111 | Lôžko pod potrubie a drobné objekty z piesku alebo štrkopiesku | m3 | 9.328
lôžko pod potrubie DN150, DN200 a DN250
lôžko pod potrubie DN300
|  | 70,8*1,1*0,1 |  | 7.788
lôžko pod potrubie DN200
|  | 14,0*1,1*0,1 |  | 1.54
|  | súčet |  | 9.328
15 | 998 27-6101 | Presun hmôt | t | 39.033
| 8 | KONŠTRUKCIE NA RÚROVOM VEDENÍ
16 | 812379011.S | Demontáž kanalizačného potrubia z betónových rúr do DN 300 -0,460 t | m | 78.5
17 | 871324004 | Montáž potrubia z kanalizačných rúr z plnostenného PP tesnených gumovým krúžkom | m | 5
v otvorenom výkope SN10 DN150 mm
18 | 25.21.22 | Kanalizačná rúra z plnostenného PP hladká priemeru DN160, SN 10, dĺ. 5,00m | ks | 1
19 | 871 35-3121 | Montáž potrubia z kanalizačných rúr z plnostenného PP tesnených gumovým krúžkom | m | 9
v otvorenom výkope SN10 DN 200 mm
20 | 25.21.22 | Kanalizačná rúra z plnostenného PP hladká priemeru DN200, SN 10, dĺ. 5,00m | m | 1.8
21 | 871371201 | Montáž kanalizačného potrubia z odstredivo liateho sklolaminátu DN 300 mm | m | 70.8
22 | 286410003000 | Rúry z odstredivo liateho laminátu DN 300, PN 1, SN 10000, spojka s tesnením | m | 70.8
23 | 877324004 | Montáž kanalizačného PP kolena DN 150 | ks | 2
24 | 286540069700 | Koleno PP, DN 160x45° hladké pre gravitačnú kanalizáciu | ks | 2
25 | 877371261 | Montáž odbočky na potrubie z kanalizačných odstredivo liatych sklolaminátových rúr DN 300 | ks | 3
26 | 286410024100 | Sedlo z odstredivo liateho laminátu DN 300/150, PN 1, SN 10000, so spojkou | ks | 2
27 | 286410024200 | Sedlo z odstredivo liateho laminátu DN 300/200, PN 1, SN 10000, so spojkou | ks | 1
28 | 894 41-1151 | Zhotovenie šachiet kanalizačných z betonových dielcov výšky vstupu do 2,00 m | ks | 4
s obložením dna betónom prostým C 25/30 na potrubie DN nad 200 do 300 mm
šachty vetiev dažďovej kanalizácie
29 | 592240004700 | Doska zákrytová TZK-Q.1 100-63/17 pre kanalizačnú šachtu DN 1000 TYP Q.1 | ks | 4
30 | 592240001 | Šachtový vyrovnávací prstenec TBW Q.63/6 | ks | 2
31 | 592240003 | Šachtový vyrovnávací prstenec TBW Q.63/10 | ks | 2
32 | 592240002300 | Prefabrikovaná šachtová skruž betonová rovná TBS-Q.1 100/25/9 | ks | 3
s vidlicovým stupadlom potiahnutým PE
33 | 592240003500 | Dno výšky 600 mm priame TBZ-Q.1 100/60 V max 40 pre kanalizačnú šachtu DN 1000 | ks | 4
34 | 592240004500 | Elastomerové tesnenie EMT DN 1000 pre spojenie šachtových dielov kanalizačnej šachty DN 1000 | ks | 6
35 | 899 10-4111 | Osadenie poklopov liatinových alebo oceľových vrátane rámu hmotnosti nad 150 kg/kus | ks | 4
36 | 28.75.11 | Liatinovo - betonový vstupný poklop šachtový BEGU priemeru 600 mm pre zaťaženie | ks | 4
400 kN, dodávka vrátane rámu
37 | 892311000 | Skúška tesnosti kanalizácie D 150 mm | m | 5
38 | 892351000 | Skúška tesnosti kanalizácie D 200 mm | m | 9
39 | 892371000 | Skúška tesnosti kanalizácie D 300 mm | m | 70.8
| 9 | OSTATNÉ KONŠTRUKCIE A PRÁCE BÚRANIE
40 | 979081111 | Odvoz sutiny a vybúraných hmôt na skládku do 1 km | t | 36.11
41 | 979081121 | Odvoz sutiny a vybúraných hmôt na skládku za každý ďalší 1 km | t | 505.54
42 | 979089012 | Poplatok za skládku - betón, tehly, dlaždice (17 01) ostatné | t | 36.11
43 | Predb.cena 1 | Rozobratie a likvidácia jestvujúcich šachiet | ks | 3
44 | Predb.cena 2 | Dočasné prečerpávanie odpadových vôd počas výstavby | kompl | 1
45 | 93495 | Drevená lávka pre chodcov s obojstranným zábradlím | m2 | 8
46 | 136119 | Oceľový plech cez rozkopávku hr. 30 mm 3x2 m | ks | 2
v cene je už uvažovaná aj ich využiteľnosť pre ďaľšie použitie
47 | 999 99 | Fyzické zábrany okolo výkopu | m | 172.6
v cene je už uvažovaná aj ich využiteľnosť pre ďaľšie použitie
v cene je už uvažovaná aj ich využiteľnosť pre ďaľšie použitie
zábrany s rozšírením o 1,0m okolo výkopu na všetky strany
okolo ryhy potrubia
|  | (70,8*2)+(14,0*2,0)+(1,5*2) |  | 172.6
Celkom