## SO301
Por.č. | Názov | Mer. jedn. | Množstvo
Výkopy
1 | Výkop ryhy v zemine tr. 3 | m3 | 41
2 | Paženie príložné | m2 | 63.08
3 | Odstránenie paženia | m2 | 63.08
4 | Zhutnené lôžko pod potrubie | m3 | 3.08
5 | Zhutnený obsyp potrubia | m3 | 9.63
6 | Zhutnený zásyp ryhy | m3 | 28.29
7 | Odvoz zeminy ma skládku do 5km | m3 | 12.71
Potrubia a šachty
8 | Montáž PVC potrubia DN 250 mm vrátane potrebných tvaroviek | m | 15.77
9 | Potrubie PVC SN10 DN 250 mm | m | 15.77
SKÚŠKY
10 | Skúška vodotesnosti DN 250 | m | 15.77
Objekty
11 | Napojenie prípojky splaškovej kanalizácie do existujúcej šachty vrátane odvrtania otvoru DN250, tvarovky Rehau AWADOK, utesnenia a montáže | KPL | 2