## SO302
Por.č. | Názov | Mer. jedn. | V | V-I | V-II | PrÍpojky | Množstvo
Výkopy
1 | Výkop ryhy v zemine tr. 3 | m3 | 203.1 | 5.9 | 358720 |  | 24.11
2 | Výkop jamy v zemine tr. 3 | m3 | 29.74 | 2.63 | 120980 |  | 16.63
3 | Paženie príložné | m2 | 342.7 | 1.58 | 72680 |  | 43.85
4 | Odstránenie paženia | m2 | 342.7 | 23.97 | 86052.3 |  | 43.85
5 | Zhutnené lôžko pod potrubie | m3 | 17.1 | 9.7 | 115430 |  | 1.96
6 | Zhutnený obsyp potrubia | m3 | 48.2 | 2.43 | 283483.8 |  | 4.59
7 | Zhutnený zásyp | m3 | 156.34 | 10.5 | 221970 |  | 21.4
8 | Odvoz zeminy ma skládku do 5km | m3 | 76.5 |  |  |  | 19.35
Potrubia
9 | Montáž TLT potrubia DN80 vrátane tvaroviek | m | 424.03 | 69.83 |  | 13.69 | 11.95
10 | TLT PN10 DN 80 mm | m | 424.03 | 69.83 |  | 13.69 | 11.95
11 | Vyhľadávací vodič CuFe 6mm2 | m | 466.433 | 76.813 | #REF! | #REF! | 13.145
SKÚŠKY
12 | Tlaková skúška DN80 | m | 424.03 | 69.83 |  | 13.69 | 11.95
ARMATÚRY
13 | Poklop RAMBO TYP 510 Uzáverový | kus | 7 | 1 | 1 |  | 1
14 | Zemná súprava PATENT AT 1,2-1,8 m | kus | 1 |  |  |  | 1
15 | Uzáver EKO-Plus DN 80 | kus | 7 | 1 | 1 | 2 | 1
TVAROVKY - LT
16 | T kus hrdlový DN100/80 | kus | 6 | 1 |  |  | 1
OBJEKTY
17 | Vodomerná šachta napr. Pureco 3000x1740x1950mm vrátane vstupného komínu, poklopu, rebríka, vystrojenia, dopravy, montáže a podkladového betónu C12/15 (0,7m3) | KPL | 1 |  |  |  | 1