## SO401
Por.č. | Názov | Mer. jedn. | Množstvo
Výkopy
1 | Výkop ryhy v zemine tr. 3 | m3 | 203.1
2 | Výkop jamy v zemine tr. 3 | m3 | 29.74
3 | Paženie príložné | m2 | 342.7
4 | Odstránenie paženia | m2 | 342.7
5 | Zhutnené lôžko pod potrubie | m3 | 17.1
6 | Zhutnený obsyp potrubia | m3 | 48.2
7 | Zhutnený zásyp | m3 | 156.34
8 | Odvoz zeminy ma skládku do 5km | m3 | 76.5
Potrubia a šachty
9 | Montáž HDPE potrubia DN80 vrátane tvaroviek | m | 34.6
10 | PE100 SDR17 PN10 ∅90x8,2 mm | m | 34.6
11 | Montáž PVC potrubia DN 150 mm vrátane potrebných tvaroviek | m | 24.56
12 | Potrubie PVC SN10 DN 150 mm | m | 24.56
13 | Montáž PVC potrubia DN 250 mm vrátane potrebných tvaroviek | m | 37.63
14 | Potrubie PVC SN10 DN 250 mm | m | 37.63
15 | Montáž OC chráničky DN 150 mm vrátane potrebných tvaroviek | m | 5.75
16 | Chránička OC DN 150 mm | m | 5.75
17 | Montáž OC chráničky DN 400 mm vrátane potrebných tvaroviek | m | 6
18 | Chránička OC DN 400 mm | m | 6
19 | Zriadenie prefa kanalizačných šachiet DN1000 | kus | 4
20 | Príplatok za šachty hĺbky nad 1,50 m | kus | 2
21 | Liatinový poklop D400 BEGU | kus | 4
22 | Kónus 600/1000 | kus | 3
23 | Zákrytová doska | kus | 1
24 | Skruže DN 1000, h=250 mm | kus | 3
25 | Vyrovnávacie prstence 40-60 mm | kus | 8
26 | Kapsová stúpačka | kus | 3
27 | Stúpačka DIN 19555 | kus | 3
SKÚŠKY
28 | Tlaková skúška DN80 | m | 34.6
29 | Skúška vodotesnosti DN 150 | m | 24.56
30 | Skúška vodotesnosti DN 250 | m | 37.63
Objekty
31 | Čerpacia stanica pre splaškové vody napr. PURECO DN1600 vrátane dopravy, montáže vystrojenia, a poklopu | KPL | 1