## SO403
Por.č. | Názov | Mer. jedn. | V | V-I | V-II | PrÍpojky | Množstvo
Výkopy
1 | Výkop ryhy v zemine tr. 3 | m3 | 203.1 | 5.9 | 358720 |  | 12.32
2 | Paženie príložné | m2 | 342.7 | 1.58 | 72680 |  | 22.4
3 | Odstránenie paženia | m2 | 342.7 | 23.97 | 86052.3 |  | 22.4
4 | Zhutnené lôžko pod potrubie | m3 | 17.1 | 9.7 | 115430 |  | 0.92
5 | Zhutnený obsyp potrubia | m3 | 48.2 | 2.43 | 283483.8 |  | 4.59
6 | Zhutnený zásyp | m3 | #REF! | 10.5 | 221970 |  | 2.15
7 | Odvoz zeminy ma skládku do 5km | m3 | 76.5 |  |  |  | 5.51
Potrubia
8 | Montáž HDPE potrubia DN80 vrátane tvaroviek | m | 424.03 | 69.83 |  | 13.69 | 5.6
9 | PE100 SDR17 d90 x 5,4 mm | m | 424.03 | 69.83 |  | 13.69 | 5.6
10 | Vyhľadávací vodič CuFe 6mm2 | m | 466.433 | 76.813 | #REF! | #REF! | 6.16
SKÚŠKY
11 | Tlaková skúška DN80 | m | 424.03 | 69.83 |  | 13.69 | 5.6
TVAROVKY - PE
12 | PE-Oblúk DN80 45° | kus | 6 | 1 |  |  | 1