## Rozpocet
VÝKAZ VÝMER
Stavba: |  | Bytový dom Terchovská a dotknuté územie
Objekt: |  | SO 409 - Dažďová kanalizácia Banšelova
Časť:
JKSO:
Objednávateľ: |  | Bratislava hl.m.SR
Zhotoviteľ:
Dátum: |  | 2023-03-20
P.Č. | Kód položky | Popis | MJ | Množstvo celkom | Cena jednotková | Cena celkom | Hmotnosť | Hmotnosť celkom | Hmotnosť sute | Hmotnosť sute celkom | Typ položky | Úroveň
1 | 2 | 3 | 4 | 5 | 6 | 7 |  |  |  |  | 11 | 12
| 1 | ZEMNÉ PRÁCE | [7 empty] | #REF! |  | 0
| 800-1 | [7 empty] | 0 | 0 | 64 | 2
1 | 132 20-1202 | Hĺbenie rýh šírky nad 600 do 2000 mm v hornine triedy 3 objemu nad 100 do 1 000 m3 | m3 | 209.935 |  |  | 0 | 0 | 0 | 0 | 64 | 2
hĺbenie rýh pre potrubie
|  | 173,5*1,1*1,1 |  | 209.935
2 | 132 20-1209 | Príplatok za lepivosť ( 30% z pol.č.1) | m3 | 62.9805
|  | 0,3*209,935 |  | 62.9805
3 | 151 10-1101 | Zriadenie paženia a rozopretia stien rýh pre podzemné vedenia príložného hĺbky do 2,00 m | m2 | 381.7 |  |  | 0 | 0 | 0 | 0 | 256 | 2
paženie pre výkop rýh pre potrubia
|  | 173,5*2*1,1 |  | 381.7
4 | 151 10-1111 | Odstránenie paženia a rozopretia stien rýh pre podzemné vedenia príložného hĺbky do 2,00 m | m2 | 381.7
|  | totožný rozsah s položkou č.3 |  | 381.7
5 | 131 20-1102 | Hĺbenie nezapažených jám v hornine triedy 3 objemu nad 100 do 1 000 m3 | m3 | 150.288 |  |  | 0 | 0 | 0 | 0 | 64 | 2
výkopy jám pre vsakovacie zariadenia
vsakovacie zariadenie VZ-3
|  | 9,6*4,2*3,4 |  | 137.088
kanalizačné šachty DN1000
|  | 3*2,0*2,0*1,1 |  | 13.2
|  | súčet |  | 150.288
6 | 131 20-1109 | Príplatok za lepivosť ( 30% z pol.č.5 ) | m3 | 45.0864
|  | 0,3*150,288 |  | 45.0864
7 | 151 10-1201 | Zriadenie paženia stien výkopu príložného na hĺbku do 4,00 m | m2 | 111.44
vsakovacie zariadenie VZ-3
|  | (9,6+4,2)*2*3,4 |  | 93.84
kanalizačné šachty DN1000
|  | 2*(2,0+2,0)*2*1,1 |  | 17.6
|  | súčet |  | 111.44
8 | 151 10-1211 | Odstránenie paženia stien výkopu príložného na hĺbku do 4,00 m | m2 | 111.44
|  | totožný rozsah s položkou č.7 |  | 111.44
9 | 162 50-1101 | Vodorovné premiestnenie zeminy z hornín triedy 1 až 4 na vzdialenosť do 3 000 m | m3 | 148.5695
o objeme nad 100 do 1000 m3 ( prebytočná zemina )
prebytočná zemina z pokládky potrubia
|  | 173,5*1,1*0,1 |  | 19.085
|  | 173,5*1,2*0,450 |  | 85.8825
|  | 0,125*0,125*3,14*173,5 |  | -8.5123
vsakovacie zariadenie VZ-3
|  | 9,6*4,2*1,2 |  | 48.384
kanalizačné šachty DN1000
|  | 3*(0,6*0,6*3,14)*1,1 |  | 3.7303
|  | súčet |  | 148.5695
10 | 162 50-1105 | Príplatok k cene za každých ďaľších i začatých 1 000 m | m3 | 1782.8337
odvoz na skládku do vzdialenosti 12km
|  | 12*148,569 |  | 1782.8337
11 | 171 20-1202 | Uloženie prebytočnej zeminy na skládku objemu nad 100 do 1 000 m3 | m3 | 148.5695
|  | totožný rozsah s položkou č.9 |  | 148.5695
12 | 171 20-9002 | Poplatok za skladovanie - zemina a kamenivo (17 05) ostatné | t | 237.7112
|  | 1,6*148,569 |  | 237.7112
13 | 175 10-1101 | Obsyp potrubia a vsakovacích boxov štrkopieskom | m3 | 115.8182
obsyp potrubia
|  | (173,5*1,1*0,45)-(0,125*0,125*3,14*173,5) |  | 77.3702
vsakovacie zariadenie VZ-3
|  | (8,4*3,0*1,2)+(8,4*0,6*0,6*2)+(0,6*3,0*0,6*2) |  | 38.448
|  | súčet |  | 115.8182
14 | 583310002700 | Štrkopiesok frakcia 0-8 mm | t | 193.4163
|  | 1,67*115,818 |  | 193.4163
15 | 174 10-1002 | Spätný zásyp rýh a jám vykopanou zeminou objemu nad 100 do 1 000 m3 | m3 | 211.6535
rozdiel položiek (č.1+č.5) a položky č.9
|  | 209,935+150,288-148,569 |  | 211.6535
| 2 | ZÁKLADY A ÚPRAVA PODLOŽIA
| 800-2 | [5 empty] | 1.1344 | 0
16 | 211 97-1122 | Zriadenie separačnej geotextílie vsakovacie objekty a vsakovacie šachty | m2 | 64.08
obalenie geotextíliou so všetkých strán
vsakovacie zariadenie VZ-3
|  | (8,4*3,0*2)+(8,4*0,6*2)+(0,6*3,0*2) |  | 64.08
17 | 17.20.10 | Dodávka geotextílie PP 400 g/m2 | m2 | 76.896
totožný rozsah s položkou č.18 + 20% na presahy
|  | 64,080*1,2 |  | 76.896
| 4 | POKLADNÉ KONŠTRUKCIE
827-1
18 | 451 57-3111 | Lôžko pod potrubie a drobné objekty z piesku alebo štrkopiesku | m3 | 27.1537
lôžko pod potrubie a vsakovacie boxy
lôžko pod potrubie
|  | 173,5*1,1*0,1 |  | 19.085
vsakovacie zariadenie VZ-3
|  | 8,4*3,0*0,3 |  | 7.56
kanalizačné šachty DN1000
|  | 3*(0,6*0,6*3,14)*0,15 |  | 0.50868
|  | súčet |  | 27.1537
19 | 998 27-6101 | Presun hmôt | t | 431.1275
| 8 | KONŠTRUKCIE NA RÚROVOM VEDENÍ
20 | 871324004 | Montáž potrubia z kanalizačných rúr z plnostenného PP tesnených gumovým krúžkom | m | 95
v otvorenom výkope SN10 DN150 mm
21 | 25.21.22 | Kanalizačná rúra z plnostenného PP hladká priemeru DN160, SN 10, dĺ. 5,00m | ks | 19
22 | 871324004 | Montáž potrubia z kanalizačných rúr z plnostenného PP tesnených gumovým krúžkom | m | 78.5
v otvorenom výkope SN10 DN250 mm
23 | 25.21.22 | Kanalizačná rúra z plnostenného PP hladká priemeru DN250, SN 10, dĺ. 5,00m | ks | 15.7
24 | 877324004 | Montáž kanalizačného PP kolena DN 160 | ks | 20
25 | 286540069700 | Koleno KG 2000 PP, DN 160x45° hladké pre gravitačnú kanalizáciu | ks | 20
26 | 877374034 | Montáž kanalizačnej PP odbočky DN 160 | ks | 12
27 | 28654011800 | Odbočka 45° KG 2000 PP, DN 160/160 hladká pre gravitačnú kanalizáciu | ks | 7
28 | 286540118700 | Odbočka 45° KG 2000 PP, DN 250/160 hladká pre gravitačnú kanalizáciu | ks | 5
29 | 894 41-1121 | Zhotovenie šachiet kanalizačných z betonových dielcov výšky vstupu do 2,00 m | ks | 3
s obložením dna betónom prostým C 25/30 na potrubie DN nad 200 do 300 mm
šachty vetiev dažďovej kanalizácie
30 | 26.61.11 | Prefabrikovaná šachtová skruž betonová prechodová TBR-Q.1 100-63/58/9 | ks | 2
s kapsovým stupadlom
31 | 592240003 | Prefabrikovaný vyrovnávací prstenec TBW-Q.1 63/10 | ks | 9
32 | 592240004700 | Doska zákrytová TZK-Q.1 100-63/17 pre kanalizačnú šachtu DN 1000 TYP Q.1 | ks | 1
33 | 592240003500 | Dno výšky 600 mm priame TBZ-Q.1 100/60 V max 40 pre kanalizačnú šachtu DN 1000 | ks | 3
34 | 592240004500 | Elastomerové tesnenie EMT DN 1000 pre spojenie šachtových dielov kanalizačnej šachty DN 1000 | ks | 15
35 | 899 10-4111 | Osadenie poklopov liatinových alebo oceľových vrátane rámu hmotnosti nad 150 kg/kus | ks | 3
36 | 28.75.11 | Liatinovo - betonový vstupný poklop šachtový BEGU priemeru 600 mm pre zaťaženie | ks | 3
400 kN, dodávka vrátane rámu
37 | 892311000 | Skúška tesnosti kanalizácie D 150 mm | m | 95
38 | 892371000 | Skúška tesnosti kanalizácie D 250 mm | m | 78.5
| 9 | OSTATNÉ KONŠTRUKCIE
39 | 93495 | Drevená lávka pre chodcov s obojstranným zábradlím | m2 | 8
40 | 136119 | Oceľový plech cez rozkopávku hr. 30 mm 3x2 m | ks | 1
v cene je už uvažovaná aj ich využiteľnosť pre ďaľšie použitie
41 | 999 99 | Fyzické zábrany okolo výkopu | m | 389
v cene je už uvažovaná aj ich využiteľnosť pre ďaľšie použitie
v cene je už uvažovaná aj ich využiteľnosť pre ďaľšie použitie
zábrany s rozšírením o 1,0m okolo výkopu na všetky strany
okolo ryhy potrubia
|  | (173,5+3,0)*2 |  | 353
okolo kanalizačných a vsakovacíh šácht DN1000
|  | 3*(3,0+3,0)*2 |  | 36
|  | súčet |  | 389
Celkom