## Rozpocet
VÝKAZ VÝMER
Stavba: |  | Bytový dom Terchovská a dotknuté územie
Objekt: |  | SO 411 – Rozšírenie verejnej kanalizácie Terchovská
Časť:
JKSO:
Objednávateľ: |  | Bratislava hl.m.SR
Zhotoviteľ:
Dátum: |  | 2023-03-13
P.Č. | Kód položky | Popis | MJ | Množstvo celkom | Cena jednotková | Cena celkom | Hmotnosť | Hmotnosť celkom | Hmotnosť sute | Hmotnosť sute celkom | Typ položky | Úroveň
1 | 2 | 3 | 4 | 5 | 6 | 7 |  |  |  |  | 11 | 12
| 1 | ZEMNÉ PRÁCE | [7 empty] | #REF! |  | 0
| 800-1 | [7 empty] | 0 | 0 | 64 | 2
1 | 132 20-1201 | Hĺbenie rýh šírky nad 600 do 2000 mm v hornine triedy 3 objemu do 100 m3 | m3 | 22.4455 |  |  | 0 | 0 | 0 | 0 | 64 | 2
hĺbenie rýh pre potrubie DN300
|  | 26,5*1,1*0,77 |  | 22.4455
2 | 132 20-1209 | Príplatok za lepivosť ( 30% z pol.č.1) | m3 | 6.7337
|  | 0,3*22,446 |  | 6.7337
3 | 162 50-1102 | Vodorovné premiestnenie zeminy z hornín triedy 1 až 4 na vzdialenosť do 3 000 m | m3 | 21.8625
o objeme nad do 100 m3 ( prebytočná zemina )
prebytočná zemina z pokládky potrubia DN300
|  | 26,5*1,1*(0,45+0,30) |  | 21.8625
4 | 162 50-1105 | Príplatok k cene za každých ďaľších i začatých 1 000 m | m3 | 262.35
odvoz na skládku do vzdialenosti 12km
|  | 12*21,863 |  | 262.35
5 | 171 20 - 1202 | Uloženie prebytočnej zeminy na skládku objemu nad 100 do 1 000 m3 | m3 | 21.8625
|  | totožný rozsah s položkou č.5 |  | 21.8625
6 | 171 20-9002 | Poplatok za skladovanie - zemina a kamenivo (17 05) ostatné | t | 34.98
|  | 1,6*21,683 |  | 34.98
7 | 175 10-1101 | Obsyp potrubia | m3 | 15.6178
obsyp potrubia DN300
|  | (26,5*1,1*(0,3+0,3))-(0,15*0,15*3,14*26,5) |  | 15.6178
8 | 583310002700 | Štrkopiesok frakcia 0-8 mm | t | 26.0817
|  | 1,67*15,618 |  | 26.0817
9 | 174 10-1001 | Zásyp sypaninou so zhutnením jám, šachiet, rýh, zárezov alebo okolo objektov do 100 m3 | m3 | 0.583
rozdiel položiek č.1 a č.5
|  | 22,446-21,863 |  | 0.583
10 | 583410004300 | Štrkodrva frakcia 0-32 mm | t | 0.97361
1,67*0,583
11 | 131211101 | Overenie polohy podzemných vedení kopanými sondami | ks | 3
12 | 119001411 | Dočasné zaistenie podzemného potrubia DN do 200 | m | 1.5
13 | 119001422 | Dočasné zaistenie káblov a káblových tratí do 6 káblov | m | 2.2
| 4 | POKLADNÉ KONŠTRUKCIE
827-1
14 | 451 57-3111 | Lôžko pod potrubie a drobné objekty z piesku alebo štrkopiesku | m3 | 2.915
lôžko pod potrubie DN150, DN200 a DN250
lôžko pod potrubie DN300
|  | 26,5*1,1*0,1 |  | 2.915
15 | 998 27-6101 | Presun hmôt | t | 7.865
| 8 | KONŠTRUKCIE NA RÚROVOM VEDENÍ
16 | 871371201 | Montáž kanalizačného potrubia z odstredivo liateho sklolaminátu DN 300 mm | m | 26.5
17 | 286410003000 | Rúry z odstredivo liateho laminátu DN 300, PN 1, SN 10000, spojka s tesnením | m | 26.5
18 | 894 41-1151 | Zhotovenie šachiet kanalizačných z betonových dielcov výšky vstupu do 2,00 m | ks | 1
s obložením dna betónom prostým C 25/30 na potrubie DN nad 200 do 300 mm
šachty vetiev dažďovej kanalizácie
19 | 592240004700 | Doska zákrytová TZK-Q.1 100-63/17 pre kanalizačnú šachtu DN 1000 TYP Q.1 | ks | 1
20 | 592240003500 | Dno výšky 600 mm priame TBZ-Q.1 100/60 V max 40 pre kanalizačnú šachtu DN 1000, rozmer 1000/600x400 mm | ks | 1
21 | 592240004500 | Elastomerové tesnenie EMT DN 1000 pre spojenie šachtových dielov kanalizačnej šachty DN 1000 | ks | 1
22 | 899 10-4111 | Osadenie poklopov liatinových alebo oceľových vrátane rámu hmotnosti nad 150 kg/kus | ks | 1
23 | 28.75.11 | Liatinovo - betonový vstupný poklop šachtový BEGU priemeru 600 mm pre zaťaženie | ks | 1
400 kN, dodávka vrátane rámu
24 | 892371000 | Skúška tesnosti kanalizácie D 300 mm | m | 26.5
| 9 | OSTATNÉ KONŠTRUKCIE A PRÁCE BÚRANIE
25 | 93495 | Drevená lávka pre chodcov s obojstranným zábradlím | m2 | 8
26 | 136119 | Oceľový plech cez rozkopávku hr. 30 mm 3x2 m | ks | 2
v cene je už uvažovaná aj ich využiteľnosť pre ďaľšie použitie
27 | 999 99 | Fyzické zábrany okolo výkopu | m | 56
v cene je už uvažovaná aj ich využiteľnosť pre ďaľšie použitie
v cene je už uvažovaná aj ich využiteľnosť pre ďaľšie použitie
zábrany s rozšírením o 1,0m okolo výkopu na všetky strany
okolo ryhy potrubia
|  | (26,5*2)+(1,5*2) |  | 56
Celkom