## Rozpocet
VÝKAZ VÝMER
Stavba: |  | Bytový dom Terchovská a dotknuté územie
Objekt: |  | SO 412 - Ovodnenie Galvaniho
Časť:
JKSO:
Objednávateľ: |  | Bratislava hl.m.SR
Zhotoviteľ:
Dátum: |  | 2023-03-26
P.Č. | Kód položky | Popis | MJ | Množstvo celkom | Cena jednotková | Cena celkom | Hmotnosť | Hmotnosť celkom | Hmotnosť sute | Hmotnosť sute celkom | Typ položky | Úroveň
1 | 2 | 3 | 4 | 5 | 6 | 7 |  |  |  |  | 11 | 12
| 1 | ZEMNÉ PRÁCE | [7 empty] | #REF! |  | 0
| 800-1 | [7 empty] | 0 | 0 | 64 | 2
1 | 132 20-1202 | Hĺbenie rýh šírky nad 600 do 2000 mm v hornine triedy 3 objemu nad 100 do 1 000 m3 | m3 | 17.5 |  |  | 0 | 0 | 0 | 0 | 64 | 2
hĺbenie rýh pre potrubie
|  | 17,5*1,0*1,0 |  | 17.5
2 | 132 20-1209 | Príplatok za lepivosť ( 30% z pol.č.1) | m3 | 5.25
|  | 0,3*17,500 |  | 5.25
3 | 151 10-1101 | Zriadenie paženia a rozopretia stien rýh pre podzemné vedenia príložného hĺbky do 2,00 m | m2 | 35 |  |  | 0 | 0 | 0 | 0 | 256 | 2
paženie pre výkop rýh pre potrubia
|  | 17,5*2*1,0 |  | 35
4 | 151 10-1111 | Odstránenie paženia a rozopretia stien rýh pre podzemné vedenia príložného hĺbky do 2,00 m | m2 | 35
|  | totožný rozsah s položkou č.3 |  | 35
5 | 131 20-1102 | Hĺbenie nezapažených jám v hornine triedy 3 objemu nad 100 do 1 000 m3 | m3 | 52.8 |  |  | 0 | 0 | 0 | 0 | 64 | 2
výkopy jám pre vsakovacie zariadenia
vsakovacie šachty DN1000
|  | 4*2,0*2,0*3,3 |  | 52.8
6 | 131 20-1109 | Príplatok za lepivosť ( 30% z pol.č.5 ) | m3 | 15.84
|  | 0,3*52,800 |  | 15.84
7 | 151 10-1201 | Zriadenie paženia stien výkopu záporového na hĺbku do 4,00 m | m2 | 105.6
vsakovacie šachty DN1000
|  | 4*(2,0+2,0)*2*3,3 |  | 105.6
8 | 151 10-1211 | Odstránenie paženia stien výkopu záporového na hĺbku do 4,00 m | m2 | 105.6
|  | totožný rozsah s položkou č.7 |  | 105.6
9 | 162 50-1101 | Vodorovné premiestnenie zeminy z hornín triedy 1 až 4 na vzdialenosť do 3 000 m | m3 | 23.6877
o objeme nad 100 do 1000 m3 ( prebytočná zemina )
prebytočná zemina z pokládky potrubia
|  | 17,5*1,0*0,1 |  | 1.75
|  | 17,5*1,0*0,450 |  | 7.875
|  | 0,125*0,125*3,14*17,5 |  | -0.85859
vsakovacie šachty DN1000
|  | 4*(0,6*0,6*3,14)*3,3 |  | 14.9213
|  | súčet |  | 23.6877
10 | 162 50-1105 | Príplatok k cene za každých ďaľších i začatých 1 000 m | m3 | 284.2522
odvoz na skládku do vzdialenosti 12km
|  | 12*23,688 |  | 284.2522
11 | 171 20-1202 | Uloženie prebytočnej zeminy na skládku objemu nad 100 do 1 000 m3 | m3 | 23.6877
|  | totožný rozsah s položkou č.9 |  | 23.6877
12 | 171 20-9002 | Poplatok za skladovanie - zemina a kamenivo (17 05) ostatné | t | 37.9003
|  | 1,6*23,688 |  | 37.9003
13 | 175 10-1101 | Obsyp potrubia a vsakovacích boxov štrkopieskom | m3 | 83.1639
obsyp potrubia
|  | (17,5*1,0*0,45)-(0,125*0,125*3,14*17,5) |  | 7.8039
obsyp vsakovacích šácht
|  | 4*2,0*3,14*3,0 |  | 75.36
|  | súčet |  | 83.1639
14 | 583310002700 | Štrkopiesok frakcia 0-8 mm | t | 138.8837
|  | 1,67*83,164 |  | 138.8837
15 | 174 10-1002 | Spätný zásyp rýh a jám vykopanou zeminou objemu nad 100 do 1 000 m3 | m3 | 46.6123
rozdiel položiek (č.1+č.5) a položky č.9
|  | 17,500+52,800-23,688 |  | 46.6123
| 2 | ZÁKLADY A ÚPRAVA PODLOŽIA
| 800-2 | [5 empty] | 1.1344 | 0
16 | 211 97-1122 | Zriadenie separačnej geotextílie vsakovacie objekty a vsakovacie šachty | m2 | 4
pod VŠ
|  | 2*2 |  | 4
17 | 17.20.10 | Dodávka geotextílie PP 400 g/m2 | m2 | 4
totožný rozsah s položkou č.16
|  | 2*2 |  | 4
| 4 | POKLADNÉ KONŠTRUKCIE
827-1
18 | 451 57-3111 | Lôžko pod potrubie a drobné objekty z piesku alebo štrkopiesku | m3 | 5.518
lôžko pod potrubie a vsakovacie boxy
lôžko pod potrubie
|  | 17,5*1,0*0,1 |  | 1.75
vsakovacie šachty DN1000
|  | 4*(1,0*1,0*3,14)*0,3 |  | 3.768
|  | súčet |  | 5.518
19 | 452 31-1141 | Podkladná doska z betónu prostého alebo železového triedy C 16/20 | m3 | 0.52987
podkladné betóny vsakovacích šachiet a ORL
roznášacia doska pod VŠ
|  | 0,75*0,75*3,14*0,3 |  | 0.52987
20 | 452 35-1101 | Debnenie podkladných konštrukcií | m2 | 1.413
roznášacia doska pod VŠ
|  | 1,5*3,14*0,3 |  | 1.413
21 | 452 36-1115 | Výstuž podkladných konštrukcií zo zvarovaných sietí KY50 | t | 0.0095378
miera vystuženie 5,4kg/m2
|  | 0,75*0,75*3,14*0,0054 |  | 0.0095378
22 | 998 27-6101 | Presun hmôt | t | 176.784
| 8 | KONŠTRUKCIE NA RÚROVOM VEDENÍ
23 | 871324004 | Montáž potrubia z kanalizačných rúr z plnostenného PP tesnených gumovým krúžkom | m | 17.5
v otvorenom výkope SN10 DN150 mm
24 | 25.21.22 | Kanalizačná rúra z plnostenného PP hladká priemeru DN160, SN 10, dĺ. 5,00m | ks | 3.5
25 | 877324004 | Montáž kanalizačného PP kolena DN 160 | ks | 2
26 | 286540069700 | Koleno KG 2000 PP, DN 160x45° hladké pre gravitačnú kanalizáciu | ks | 2
27 | 286540069900 | Koleno KG 2000 PP, DN 160x60° hladké pre gravitačnú kanalizáciu | ks | 3
28 | 894 41-1121 | Zhotovenie šachiet kanalizačných z betonových dielcov výšky vstupu do 2,00 m | ks | 4
s obložením dna betónom prostým C 25/30 na potrubie DN nad 200 do 300 mm
šachty vetiev dažďovej kanalizácie
29 | 26.61.11 | Prefabrikovaná šachtová skruž betonová prechodová TBR-Q.1 100-63/58/9 | ks | 4
s kapsovým stupadlom
30 | 592240002300 | Prefabrikovaná šachtová skruž betonová rovná TBS-Q.1 100/25/9 | ks | 36
s vidlicovým stupadlom potiahnutým PE
31 | 899 10-4111 | Osadenie poklopov liatinových alebo oceľových vrátane rámu hmotnosti nad 150 kg/kus | ks | 4
32 | 28.75.11 | Liatinovo - betonový vstupný poklop šachtový BEGU priemeru 600 mm pre zaťaženie | ks | 4
400 kN, dodávka vrátane rámu
33 | 892311000 | Skúška tesnosti kanalizácie D 150 mm | m | 17.5
| 9 | OSTATNÉ KONŠTRUKCIE
34 | 93495 | Drevená lávka pre chodcov s obojstranným zábradlím | m2 | 8
35 | 136119 | Oceľový plech cez rozkopávku hr. 30 mm 3x2 m | ks | 1
v cene je už uvažovaná aj ich využiteľnosť pre ďaľšie použitie
36 | 999 99 | Fyzické zábrany okolo výkopu | m | 89
v cene je už uvažovaná aj ich využiteľnosť pre ďaľšie použitie
v cene je už uvažovaná aj ich využiteľnosť pre ďaľšie použitie
zábrany s rozšírením o 1,0m okolo výkopu na všetky strany
okolo ryhy potrubia
|  | (17,5+3,0)*2 |  | 41
okolo vsakovacích šácht DN1000
|  | 4*(3,0+3,0)*2 |  | 48
|  | súčet |  | 89
Celkom