## Príloha č. 1_výzva č. 5
Príloha č. 1 - Techniká špecifikácia vo výzve č. 5 "Osobné ochranné pracovné prostriedky"
Por. č. | Názov položky | Špecifikácia (min. požiadavky) | Veľkosť | MJ | Množstvo
1. | Letná čiapka - šiltovka | Farba: min. v rozsahu čierna, červená, zelená; Vlastnosti: vzdušná, Materiál: 100% česaná bavlna; baseballový typ | univerzálna | ks | 50
2. | Zimná čiapka | Farba: min. v rozsahu čierna, červená, zelená; Reflexné prvky; Materiál: 100% akryl; odolná voči vetru | univerzálna | ks | 50
3. | Ochranná prilba | Farba: min. rozsahu červená, biela; Vlastnosti: Ventilovaná, UV-odolná, Penový potný pás. 2 možné pozície popruhu (hore/dole); Materiál: polypropylén; Norma: EN397 | univerzálna | ks | 100
4. | Pracovné rukavice - letné | Odolné voči oderu; Odolnosť mechanické riziká: min. 4131; Norma: EN 388 | Podľa objednávky, min. v rozsahu 5-12 | pár | 100
5. | Pracovné rukavice - zimné | Odolné voči oderu, zateplené; Ochrana proti chladu: min. 111; Norma: EN 388, EN 511 | Podľa objednávky, min. v rozsahu 5-12 | pár | 100
6. | Dielektrické rukavice | Ergonomický tvar a flexibilita; Norma: EN 60903; ochrana proti nebezpečnému elektrickému napätiu: do 500V AC | Podľa objednávky, min. v rozsahu 5-12 | pár | 5
7. | Tričko – krátky rukáv | Farba: min. v rozsahu čierna, červená, zelená; Materiál: 100% bavlna, 180 g/m2; stálosť tvaru; dvojité švy na rukávoch a spodnom okraji | Podľa objednávky, UNISEX, min. v rozsahu XS-3XL | ks | 50
8. | Mikina | Farba: min. v rozsahu čierna, červená, zelená; Materiál: celkový obsah bavlny min. 80 %, min. 270 g/m2, vnútorná strana z fleece. | Podľa objednávky, UNISEX, min. v rozsahu XS-3XL | ks | 50
9. | Pracovná bunda - zimná reflexná | Farba: min. v rozsahu čierna, červená, zelená, niektoré prvky odevu (golier, zipsy, vrecká a iné) sú povolené v inej farbe, dominancia primárne uvedenej farby ostáva zachovaná; Vlastnosti: Reflexné prvky, nepremokavá, s kapucňou, odolná vetru, oderu; Materiál: 100% polyester; Norma: EN 343, EN ISO 20471 | Podľa objednávky, UNISEX, min. v rozsahu XS-3XL | ks | 50
10. | Softshellová bunda | Farba: min. v rozsahu čierna, červená, zelená; niektoré prvky odevu (golier, zipsy, vrecká a iné) sú povolené v inej farbe, dominancia primárne uvedenej farby ostáva zachovaná; Vlastnosti: zateplená, odopínacia kapucňa, odolnosť proti vode, reflexné doplnky; Materiál: polyester 100%; Norma: EN ISO 20471 | Podľa objednávky, UNISEX, min. v rozsahu XS-3XL | ks | 50
11. | Vesta - reflexná | Farba: oranžová,žltá; Norma EN 13688, EN STN 20471 | Podľa objednávky, Min. v rozsahu S-3XL | ks | 100
12. | Pršiplášť | Farba: oranžová, zelená, žltá – reflexná; Vlastnosti: nepremokavý, odolná voči oderu, vode, reflexné prvky, kapucňa; Norma: EN 343, EN ISO 20471 | Podľa objednávky, Min. v rozsahu S-3XL | ks | 10
13. | Plášť | Farba: biela; Vlastnosti: s dlhým rukávom. 3 predné vrecká, vzadu pásik s gombíkom na stiahnutie; Materiál: bavlna 100%. | Podľa objednávky, Min. v rozsahu S-3XL | ks | 5
14. | Softshellové nohavice | Farba: min. v rozsahu čierna, červená, zelená; niektoré prvky odevu (zipsy, vrecká a iné) sú povolené v inej farbe, dominancia primárne uvedenej farby ostáva zachovaná; Vlastnosti: odolnosť proti vode, odolné voči vetru, reflexné doplnky, strečové; Ventilačné zispy so sieťovinou na vonkajšej strane stehien; Na prednej strane sú umiestnené dve zipsové vrecká; Vodeodolnosť min. 5000 mm; Priedušnosť min. 5000 g/m2/24 hod.; Materiál: polyester, elastan | Podľa objednávky, UNISEX, Min. v rozsahu 36-66 | ks | 50
15. | Vesta - civilná | Farba: čierna, červená; Vlastnosti: nepremokavá, obojstranná, odolná voči oderu, vetru, vode, zapínanie na zips, 2 vrecká, náprsné vrecko; materiál: 100% polyester. | Podľa objednávky, Min. v rozsahu S-3XL | ks | 10
16. | Nohavice - monterkové | Farba: min. v rozsahu čierna, červená, zelená; niektoré prvky odevu (zipsy, vrecká, zosilnené časti a iné) sú povolené v inej farbe, dominancia primárne uvedenej farby ostáva zachovaná; Vlastnosti: športový strih, zapínanie na zips a gombík, reflexné prvky, guma v páse, 2 zadné vrecká, zosilnené kolená, bočné multifunkčné vrecká na náradie na nohaviciach, s opaskom; Materiál: 100% bavlna, | Podľa objednávky, Min. v rozsahu 46-66 | ks | 10
17. | Pracovná blúza - monterková | Farba: min. v rozsahu čierna, červená, zelená, niektoré prvky odevu (golier, zipsy, vrecká a iné) sú povolené v inej farbe, dominancia primárne uvedenej farby ostáva zachovaná; Vlastnosti: zapínanie na zips, nastaviteľná šírka rukávov, náprsné vrecká na suchý zips, náprsné vrecko na telefón na zips, 2 spodné vrecká na zips, vrecko na ľavom rukáve s reflexnými doplnkami; materiál 100% bavlna, keprová väzba. | Podľa objednávky, Min. v rozsahu 46-66 | ks | 10
18. | Krátke nohavice - monterkové | Farba: min. v rozsahu čierna, červená, zelená; niektoré prvky odevu (zipsy, vrecká a iné) sú povolené v inej farbe, dominancia primárne uvedenej farby ostáva zachovaná; Vlastnosti: športový strih, zapínanie na zips a gombík, reflexné prvky, guma v páse, 2 zadné vrecká, bočné multifunkčné vrecká na náradie na nohaviciach, dodávané s opaskom, materiál 100% bavlna, keprová väzba | Podľa objednávky, Min. v rozsahu 46-66 | ks | 10
19. | Bezpečnostná obuv - zimná | Farba: čierna, hnedá, béžová, šedá; Vlastnosti: bez kovových častí, nepremokavá, odolná voči oderu, odolná protišmyková podrážka SRC; Zvršok: brúsená hovädzinová useň; Trieda ochrany: S3; Norma: EN ISO 20345 | Podľa objednávky, Min. v rozsahu 37-47 | pár | 30
20. | Obuv - letná | Farba: čierna, hnedá, béžová, šedá; Vlastnosti: bez kovových častí, nepremokavá, odolná voči oderu, odolná protišmyková podrážka SRC; Zvršok: brúsená hovädzinová useň; Trieda ochrany: S3; Norma: EN ISO 20345 | Podľa objednávky, Min. v rozsahu 37-47 | pár | 30
21. | Bezpečnostná obuv - šlapky | Farba: biela; Vlastnosti: zdravotná rehabilitačná obuv; hladká koža, vymeniteľné vložky Reflexor, kožený zvršok a podšívka, protišmyková špeciálne profilovaná podrážka, min. dva remienky na suchý zips, príp. zapínanie prackou, Norma: EN 20347 | Podľa objednávky, Min. v rozsahu 37-47 | pár | 3
22. | Gumené čižmy | Farba: čierna; Vlastnosti: nepremokavé, protišmyková podrážka SRC, odolné voči oderu, odolné voči chladu; Trieda ochrany: OB; Norma: EN ISO 20345 | Podľa objednávky, Min. v rozsahu 37-47 | pár | 20
POZN.: položky – tovar je v celom rozsahu opísaný tak, aby bol presne a zrozumiteľne špecifikovaný. Ak niektorý z použitých parametrov, alebo rozpätie parametrov identifikuje konkrétny typ tovaru , alebo produkt konkrétneho výrobcu, verejný obstarávateľ umožňuje nahradiť takýto tovar ekvivalentným tovarom pod podmienkou, že ekvivalentný tovar bude spĺňať približne rovnaké parametre tovaru, ktoré sú nevyhnutné na zabezpečenie účelu, na ktoré sú uvedené produkty určené. Pri tovaroch konkrétnej značky, môže uchádzač predložiť aj ekvivalenty inej značky v rovnakej alebo vyššej kvalite. Odkaz na normu je v súlade so zákonom o verejnom obstarávaní "alebo ekvivalentý".