## pre Časť 1 - Ceritifkované
Výzva č. 16/2025 - Názov: DNS VAKM výzva 16/2025 pre závod Humenné (Kalinov) - pre Časť 1
Príloha č. 1
Technická špecifikácia
Č. | Materiál | MJ | Množstvo | Technické posúdenie VVS, a.s. | Výrobca naceneného materiálu | Typológia naceneného materiálu | Cena za MJ | Cena celkom
1 | Rúra HDPE PE100RC d110x6,6/6000mm PN10 SDR17 PAS 1075 | m | 6 | viď. Príloha č. 2
2 | Rúra HDPE PE100RC d110x6,6/12000mm PN10 SDR17 PAS 1075 | m | 120 | viď. Príloha č. 2
3 | Rúra HDPE PE100 d160x9,5/12000mm PN10 SDR17 | m | 12 | viď. Príloha č. 2
4 | Tvarovka HDPE pás navrtávací elektrofúzny d110/32 s ventilom SDR11 | ks | 2 | viď. Príloha č. 2
5 | Súprava zemná teleskopická k navrtávaciemu ventilu 1,0-1,4m(kompatibilná s položkou č. 4) | ks | 2 | viď. Príloha č. 2
6 | Tvarovka na spájanie HDPE mechanická spojka priama d32 PN16 | ks | 2 | viď. Príloha č. 2
7 | Tvarovka HDPE elektrofúzna objímka d110 SDR11 | ks | 6 | viď. Príloha č. 2
8 | Tvarovka HDPE elektrofúzna objímka d32 SDR11 | ks | 2 | viď. Príloha č. 2
9 | Tvarovka HDPE na tupo lemový nákružok d110 SDR17 | ks | 2 | viď. Príloha č. 2
10 | PP príruba s oceľovým jadrom d110 PN16 | ks | 2 | viď. Príloha č. 2
11 | Tvarovka HDPE elektrofúzna T-kus redukovaný d110/90 SDR11 | ks | 2 | viď. Príloha č. 2
12 | Tvarovka liatinová prírubová N/PP (pätkové koleno 90°) DN80 PN16, 8-dierová príruba | ks | 1 | viď. Príloha č. 2
13 | Tvarovka liatinová prírubová T-kus DN100/100 PN10/16 | ks | 1 | viď. Príloha č. 2
14 | Tvarovka liatinová prírubová FF/TP DN100/1000 PN10/16 | ks | 1 | viď. Príloha č. 2
15 | Hydrant podzemný DN80/1250 PN16 | ks | 1 | viď. Príloha č. 2
16 | Posúvač liatinový prírubový dlhý DN80 PN16 L=280 mm | ks | 1 | viď. Príloha č. 2
17 | Posúvač liatinový prírubový dlhý DN100 PN16 L=300 mm | ks | 1 | viď. Príloha č. 2
18 | Koleso ručné k posúvaču DN100 | ks | 1 | viď. Príloha č. 2
19 | Súprava zemná teleskopická k posúvaču DN80 1,3-1,8m (kompatibilná s položkou č. 16) | ks | 1 | viď. Príloha č. 2
20 | Poklop posúvačový pevný, PA/GG | ks | 1 | viď. Príloha č. 2
21 | Poklop ventilový pevný, PA/GG, H=250mm | ks | 2 | viď. Príloha č. 2
22 | Poklop hydrantový pevný, PA/GG | ks | 1 | viď. Príloha č. 2
Cena celkom bez DPH | [7 empty] | 0
Označenie položiek „viď. Príloha č. 2 - Zoznam vycertifikovaných produktov“ ukladá uchádzačovi povinnosť predložiť požiadavku tak, aby táto bola plne v súlade s Prílohou č. 2 - Zoznam vycertifikovaných produktov. V predmetej Prílohe č. 2 sa nachádzajú materiály, ktoré prešli technickým posúdením VVS, a.s.
Identifikácia dodávateľa
Obchodný názov:
Adresa sídla:
IČO:
Kontaktná osoba:
Mobil a e-mail kontaktnej osoby: |  |  |  |  | podpis
V:
Dňa:
UPOZORNENIE! | Povinné polia, ktoré vypĺňa uchádzač