## pre Časť 1 - Ceritifkované
Výzva č. 18/2025 - Názov: DNS VAKM výzva 18/2025 pre závod Humenné - pre Časť 1
Príloha č. 1
Technická špecifikácia
Č. | Materiál | MJ | Množstvo | Technické posúdenie VVS, a.s. | Výrobca naceneného materiálu | Typológia naceneného materiálu | Cena za MJ | Cena celkom
1 | Rúra HDPE PE100 d110x6,6/6000mm PN10 SDR17 | m | 12 | viď. Príloha č. 2
2 | Rúra HDPE PE100 d32x3,0mm/100m PN16 SDR11 kotúč | m | 100 | viď. Príloha č. 2
3 | Rúra HDPE PE100 d40x3,7mm/100m PN16 SDR11 kotúč | m | 100 | viď. Príloha č. 2
4 | Rúra HDPE PE100 d90x5,4/6000mm PN10 SDR17 | m | 12 | viď. Príloha č. 2
5 | Tvarovka na spájanie HDPE mechanická koleno d40x40 PN16 | ks | 5 | viď. Príloha č. 2
6 | Tvarovka na spájanie HDPE mechanická spojka d25x3/4" PN16 VOZ | ks | 20 | viď. Príloha č. 2
7 | Tvarovka na spájanie HDPE mechanická spojka d40x5/4" PN16 VNZ | ks | 5 | viď. Príloha č. 2
8 | Tvarovka na spájanie HDPE mechanická spojka d40x5/4" PN16 VOZ | ks | 5 | viď. Príloha č. 2
9 | Tvarovka na spájanie HDPE mechanická spojka d50x6/4" PN16 VNZ | ks | 5 | viď. Príloha č. 2
10 | Tvarovka na spájanie HDPE mechanická spojka d50x6/4" PN16 VOZ | ks | 5 | viď. Príloha č. 2
11 | Tvarovka na spájanie HDPE mechanická spojka d63x2" PN16 VOZ | ks | 5 | viď. Príloha č. 2
12 | Tvarovka na spájanie HDPE mechanická spojka d63x2" PN16 VNZ | ks | 5 | viď. Príloha č. 2
13 | Tvarovka na spájanie HDPE mechanická spojka priama d40 PN16 | ks | 10 | viď. Príloha č. 2
14 | Tvarovka na spájanie HDPE mechanická spojka priama d50 PN16 | ks | 5 | viď. Príloha č. 2
15 | Tvarovka na spájanie HDPE mechanická spojka priama d63 PN16 | ks | 2 | viď. Príloha č. 2
16 | Tvarovka na spájanie HDPE mechanická spojka redukovaná d50/40 PN16 | ks | 2 | viď. Príloha č. 2
17 | Tvarovka na spájanie HDPE mechanická spojka redukovaná d40/32 PN16 | ks | 10 | viď. Príloha č. 2
18 | Tvarovka na spájanie HDPE mechanická spojka redukovaná d50/32 PN16 | ks | 2 | viď. Príloha č. 2
19 | Tvarovka na spájanie HDPE mechanická spojka redukovaná d63/32 PN16 | ks | 2 | viď. Príloha č. 2
20 | Tvarovka na spájanie HDPE mechanická spojka redukovaná d63/40 PN16 | ks | 2 | viď. Príloha č. 2
21 | Tvarovka na spájanie HDPE mechanická spojka redukovaná d63/50 PN16 | ks | 2 | viď. Príloha č. 2
22 | Tvarovka na spájanie HDPE mechanická T-kus d40x40x40 PN16 | ks | 2 | viď. Príloha č. 2
23 | Tvarovka HDPE elektrofúzna koleno d110/90° SDR11 | ks | 5 | viď. Príloha č. 2
24 | Tvarovka HDPE elektrofúzna koleno d32/90° SDR11 | ks | 20 | viď. Príloha č. 2
25 | Tvarovka HDPE na tupo lemový nákružok d110 SDR17 | ks | 6 | viď. Príloha č. 2
26 | PP príruba s oceľovým jadrom d110 PN16 | ks | 6 | viď. Príloha č. 2
27 | Tvarovka na spájanie HDPE mechanická viečko koncové d25 PN16 | ks | 20 | viď. Príloha č. 2
28 | Tvarovka na spájanie HDPE mechanická viečko koncové d32 PN16 | ks | 20 | viď. Príloha č. 2
29 | Tvarovka PVC hladké presuvka d160 | ks | 8 | viď. Príloha č. 2
30 | Dodatočné napojenie na plastové rúry s hladkou stenou KG/KG DN160/315 | ks | 70 | viď. Príloha č. 2
31 | Tvarovka PVC tlaková UNPL d90x3,5mm | ks | 7 | viď. Príloha č. 2
32 | Tvarovka PVC tlaková UNPL d110x4,7mm | ks | 9 | viď. Príloha č. 2
33 | Tvarovka liatinová príruba so závitom XI DN80/1" | ks | 2 | viď. Príloha č. 2
34 | Tvarovka liatinová príruba so závitom XI DN100/1" | ks | 2 | viď. Príloha č. 2
35 | Tvarovka liatinová príruba so závitom XI DN150/1" | ks | 2 | viď. Príloha č. 2
36 | Tvarovka liatinová redukčná príruba XR DN100/80 PN10/16 | ks | 2 | viď. Príloha č. 2
37 | Tvarovka liatinová redukčná príruba XR DN150/100 PN10/16 | ks | 1 | viď. Príloha č. 2
38 | Tvarovka liatinová redukčná príruba XR DN200/100 PN10 | ks | 1 | viď. Príloha č. 2
39 | Tvarovka liatinová prírubová FFR DN100/80 PN10 | ks | 2 | viď. Príloha č. 2
40 | Tvarovka liatinová prírubová FFR DN100/80 PN10, 4-dierová príruba | ks | 2 | viď. Príloha č. 2
41 | Tvarovka liatinová prírubová FFR DN100/80 PN16, 8-dierová príruba | ks | 2 | viď. Príloha č. 2
42 | Tvarovka liatinová prírubová FFR DN100/80, PN 10/16, 4 dierová príruba na strane DN80 | ks | 2 | viď. Príloha č. 2
43 | Tvarovka liatinová prírubová N/PP (pätkové koleno 90°) DN80 PN10, 8-dierová príruba | ks | 4 | viď. Príloha č. 2
44 | Tvarovka liatinová prírubová N/PP (pätkové koleno 90°) DN80 PN16, 8-dierová príruba | ks | 4 | viď. Príloha č. 2
45 | Tvarovka liatinová prírubová N/PP (pätkové koleno 90°) DN100 PN10/16 | ks | 5 | viď. Príloha č. 2
46 | Tvarovka liatinová prírubová Q (koleno 90°) DN80 PN16 | ks | 2 | viď. Príloha č. 2
47 | Tvarovka liatinová prírubová Q (koleno 90°) DN100 PN10/16 | ks | 4 | viď. Príloha č. 2
48 | Tvarovka liatinová prírubová T-kus DN80/80 PN10 | ks | 1 | viď. Príloha č. 2
49 | Tvarovka liatinová prírubová T-kus DN100/80 PN10 | ks | 1 | viď. Príloha č. 2
50 | Tvarovka liatinová prírubová T-kus DN100/100 PN10/16 | ks | 1 | viď. Príloha č. 2
51 | Tvarovka liatinová prírubová T-kus DN150/100 PN10/16 | ks | 1 | viď. Príloha č. 2
52 | Tvarovka liatinová prírubová FF/TP DN80/200 PN10/16 | ks | 1 | viď. Príloha č. 2
53 | Tvarovka liatinová prírubová FF/TP DN80/300 PN10/16, 8-dierová príruba | ks | 7 | viď. Príloha č. 2
54 | Tvarovka liatinová prírubová FF/TP DN80/300 PN10/16 | ks | 2 | viď. Príloha č. 2
55 | Tvarovka liatinová prírubová FF/TP DN80/1000 PN10/16 | ks | 5 | viď. Príloha č. 2
56 | Tvarovka liatinová prírubová FF/TP DN100/1000 PN10/16 | ks | 5 | viď. Príloha č. 2
57 | Prírubová spojka E DN80 PN10/16 EPDM (multi, s istením proti posunu) | ks | 12 | viď. Príloha č. 2
58 | Prírubová spojka E DN100 PN10/16 EPDM (multi, s istením proti posunu) | ks | 12 | viď. Príloha č. 2
59 | Prírubová spojka E DN150 PN10/16 EPDM (multi, s istením proti posunu) | ks | 4 | viď. Príloha č. 2
60 | Spojka U DN80 PN10/16 EPDM (multi, s istením proti posunu) | ks | 2 | viď. Príloha č. 2
61 | Spojka U DN100 PN10/16 EPDM (multi, s istením proti posunu) | ks | 2 | viď. Príloha č. 2
62 | Spojka U DN150 PN10/16 EPDM (multi, s istením proti posunu) | ks | 2 | viď. Príloha č. 2
63 | Opravný strmeň liatinový DN80, min. L=200mm, médiové potrubie: PVC | ks | 2 | viď. Príloha č. 2
64 | Opravný strmeň liatinový DN80, min. L=200mm, médiové potrubie: liatina | ks | 12 | viď. Príloha č. 2
65 | Opravný strmeň liatinový DN100, min. L=200mm, médiové potrubie: liatina | ks | 16 | viď. Príloha č. 2
66 | Opravný strmeň liatinový DN150, min. L=200mm, médiové potrubie: liatina | ks | 4 | viď. Príloha č. 2
67 | Opravný strmeň liatinový DN150, min. L=200mm, médiové potrubie: PVC | ks | 2 | viď. Príloha č. 2
68 | Opravný pás nerezový jednodielny DN60, L300mm, médiové potrubie: oceľ, pre vonkajší priemer oceľového potrubia v rozsahu 60-67mm | ks | 2 | viď. Príloha č. 2
69 | Opravný pás nerezový jednodielny DN80, L300mm, médiové potrubie: PVC | ks | 8 | viď. Príloha č. 2
70 | Opravný pás nerezový jednodielny DN100, L300mm, médiové potrubie liatina | ks | 4 | viď. Príloha č. 2
71 | Opravný pás nerezový jednodielny DN100, L300mm, médiové potrubie: PVC, PE | ks | 20 | viď. Príloha č. 2
72 | Opravný pás nerezový jednodielny DN160, L300mm, médiové potrubie: PVC, PE | ks | 6 | viď. Príloha č. 2
73 | Opravný pás nerezový jednodielny DN150, L300mm, médiové potrubie: PVC, PE | ks | 6 | viď. Príloha č. 2
74 | Pás navŕtavací pre liatinové a oceľové potrubie DN100/1 1/4" | ks | 10 | viď. Príloha č. 2
75 | Pás navŕtavací pre liatinové a oceľové potrubie DN80/1 1/4" | ks | 12 | viď. Príloha č. 2
76 | Pás navŕtavací uzáverový pre liatinové a oceľové potrubie DN150/1 1/4" | ks | 2 | viď. Príloha č. 2
77 | Vodomerná zostava s odvodňovacím ventilom, uzamykateľná | ks | 20 | viď. Príloha č. 2
78 | Posúvač liatinový prírubový krátky DN200 PN16 L=230 mm | ks | 2 | viď. Príloha č. 2
79 | Koleso ručné k posúvaču DN80 | ks | 6 | viď. Príloha č. 2
80 | Koleso ručné k posúvaču DN100 | ks | 16 | viď. Príloha č. 2
81 | Koleso ručné k posúvaču DN150 | ks | 3 | viď. Príloha č. 2
82 | Súprava zemná teleskopická k posúvaču DN80 1,3-1,8m | ks | 8 | viď. Príloha č. 2
83 | Súprava zemná teleskopická k posúvaču DN100 1,3-1,8m | ks | 8 | viď. Príloha č. 2
84 | Súprava zemná teleskopická k posúvaču DN150 1,3-1,8m | ks | 2 | viď. Príloha č. 2
85 | Súprava zemná tuhá k posúvaču DN80 1,5m | ks | 4 | viď. Príloha č. 2
86 | Súprava zemná tuhá k posúvaču DN100 1,5m | ks | 6 | viď. Príloha č. 2
87 | Súprava zemná tuhá k posúvaču DN150 1,5m | ks | 2 | viď. Príloha č. 2
88 | Súprava zemná teleskopická k posúvaču pre domové prípojky DN3/4"-2" 1,3-1,8m | ks | 10 | viď. Príloha č. 2
89 | Súprava zemná teleskopická k posúvaču pre domové prípojky DN3/4"-2" 2,5-3,5m | ks | 10 | viď. Príloha č. 2
90 | Súprava zemná tuhá k posúvaču pre domové prípojky DN3/4"-2" 2,50m | ks | 10 | viď. Príloha č. 2
91 | Posúvač domovej prípojky liatinový na oboch stranách s hrdlom pre PE potrubie 1" | ks | 10 | viď. Príloha č. 2
92 | Posúvač domovej prípojky liatinový s VOZ /hrdlo pre PE potrubie 5/4"-32 | ks | 20 | viď. Príloha č. 2
93 | Posúvač domovej prípojky liatinový s VNZ/VOZ 1"x1 1/4" | ks | 8 | viď. Príloha č. 2
94 | Poklop kanalizačný - okrúhly, DN600, D400kN, BEGU bez odvetrania, liatina/beton, H=100mm | ks | 4 | viď. Príloha č. 2
95 | Poklop kanalizačný - okruhlý, D 400kN, DN 600, bez odvetrania, liatina | ks | 2 | viď. Príloha č. 2
96 | Poklop kanalizačný - okrúhly, rám a veko z tvárnej liatiny, DN 600, D 400kN, H=100 mm, neventilačný s tlmiacou vložkou, spojenie rámu a veka čapom | ks | 4 | viď. Príloha č. 2
97 | Poklop posúvačový pevný, PA/GG | ks | 16 | viď. Príloha č. 2
98 | Poklop ventilový pevný, PA/GG, H=250mm | ks | 36 | viď. Príloha č. 2
99 | Poklop hydrantový pevný, PA/GG | ks | 9 | viď. Príloha č. 2
100 | Pás navŕtavací univerzálny pre liatinové, oceľové a azbestocementové potrubie s prírubovým výstupom DN500/150 | ks | 1 | viď. Príloha č. 2
Cena celkom bez DPH | [7 empty] | 0
Označenie položiek „viď. Príloha č. 2 - Zoznam vycertifikovaných produktov“ ukladá uchádzačovi povinnosť predložiť požiadavku tak, aby táto bola plne v súlade s Prílohou č. 2 - Zoznam vycertifikovaných produktov. V predmetej Prílohe č. 2 sa nachádzajú materiály, ktoré prešli technickým posúdením VVS, a.s.
Identifikácia dodávateľa
Obchodný názov:
Adresa sídla:
IČO:
Kontaktná osoba:
Mobil a e-mail kontaktnej osoby: |  |  |  |  | podpis
V:
Dňa:
UPOZORNENIE! | Povinné polia, ktoré vypĺňa uchádzač