## pre Časť 1 - Ceritifkované
Výzva č. 19/2025 - Názov: DNS VAKM výzva 19/2025 pre závod Prešov - pre Časť 1
Príloha č. 1
Technická špecifikácia
Č. | Materiál | MJ | Množstvo | Technické posúdenie VVS, a.s. | Výrobca naceneného materiálu | Typológia naceneného materiálu | Cena za MJ | Cena celkom
1 | Rúra HDPE PE100 d225x20,5/6000mm PN16 SDR11 | m | 18 | viď. Príloha č. 2
2 | Rúra HDPE PE100 d25x2,3mm/100m PN16 SDR11 kotúč | m | 100 | viď. Príloha č. 2
3 | Tvarovka HDPE pás navrtávací elektrofúzny d110/32 s ventilom SDR11 | ks | 30 | viď. Príloha č. 2
4 | Tvarovka na spájanie HDPE mechanická spojka d20x1/2" PN16 VOZ | ks | 10 | viď. Príloha č. 2
5 | Tvarovka na spájanie HDPE mechanická spojka d20x3/4" PN16 VOZ | ks | 10 | viď. Príloha č. 2
6 | Tvarovka na spájanie HDPE mechanická spojka d25x3/4" PN16 VOZ | ks | 10 | viď. Príloha č. 2
7 | Tvarovka na spájanie HDPE mechanická spojka d32x1" PN16 VOZ | ks | 60 | viď. Príloha č. 2
8 | Tvarovka na spájanie HDPE mechanická spojka d63x2" PN16 VOZ | ks | 10 | viď. Príloha č. 2
9 | Tvarovka na spájanie HDPE mechanická spojka priama d20 PN16 | ks | 10 | viď. Príloha č. 2
10 | Tvarovka na spájanie HDPE mechanická spojka priama d32 PN16 | ks | 10 | viď. Príloha č. 2
11 | Tvarovka na spájanie HDPE mechanická spojka priama d40 PN16 | ks | 6 | viď. Príloha č. 2
12 | Tvarovka na spájanie HDPE mechanická spojka redukovaná d32/25 PN16 | ks | 10 | viď. Príloha č. 2
13 | Tvarovka na spájanie HDPE mechanická T-kus d32x32x32 PN16 | ks | 10 | viď. Príloha č. 2
14 | Tvarovka HDPE elektrofúzna objímka d110 SDR11 | ks | 5 | viď. Príloha č. 2
15 | Tvarovka HDPE elektrofúzna objímka d32 SDR11 | ks | 30 | viď. Príloha č. 2
16 | Tvarovka HDPE elektrofúzna koleno d110/30° SDR11 | ks | 5 | viď. Príloha č. 2
17 | Tvarovka HDPE elektrofúzna koleno d110/90° SDR11 | ks | 5 | viď. Príloha č. 2
18 | Tvarovka HDPE elektrofúzna koleno d225/11° SDR11 | ks | 2 | viď. Príloha č. 2
19 | Tvarovka HDPE elektrofúzna koleno d32/90° SDR11 | ks | 10 | viď. Príloha č. 2
20 | Tvarovka HDPE na tupo lemový nákružok d225 SDR11 | ks | 2 | viď. Príloha č. 2
21 | PP príruba s oceľovým jadrom d225 PN16 | ks | 2 | viď. Príloha č. 2
22 | Tvarovka na spájanie HDPE mechanická spojka redukovaná d32/20 PN16 | ks | 10 | viď. Príloha č. 2
23 | Rúra PVC kanalizačná hladká plnostenná SN8 d110/2000mm | ks | 10 | viď. Príloha č. 2
24 | Rúra PVC kanalizačná hladká plnostenná SN8 d160/1000mm | ks | 10 | viď. Príloha č. 2
25 | Rúra PVC kanalizačná hladká plnostenná SN8 d160/2000mm | ks | 20 | viď. Príloha č. 2
26 | Rúra PVC kanalizačná hladká plnostenná SN8 d315/5000mm | ks | 4 | viď. Príloha č. 2
27 | Rúra PVC kanalizačná hladká plnostenná SN8 d400/5000mm | ks | 1 | viď. Príloha č. 2
28 | Tvarovka PVC hladké redukcia d315/250 | ks | 2 | viď. Príloha č. 2
29 | Tvarovka PVC hladké koleno d160/15° | ks | 20 | viď. Príloha č. 2
30 | Tvarovka PVC hladké koleno d200/30° | ks | 6 | viď. Príloha č. 2
31 | Tvarovka PVC hladké koleno d315/15° | ks | 2 | viď. Príloha č. 2
32 | Tvarovka PVC hladké koleno d315/30° | ks | 2 | viď. Príloha č. 2
33 | Tvarovka PVC hladké koleno d315/45° | ks | 2 | viď. Príloha č. 2
34 | Tvarovka PVC hladké presuvka d110 | ks | 6 | viď. Príloha č. 2
35 | Tvarovka PVC hladké presuvka d200 | ks | 6 | viď. Príloha č. 2
36 | Tvarovka PVC hladké presuvka d250 | ks | 4 | viď. Príloha č. 2
37 | Tvarovka PVC hladké redukcia d160/110 | ks | 6 | viď. Príloha č. 2
38 | Tvarovka PVC hladké zátka d160 (do hrdla) | ks | 6 | viď. Príloha č. 2
39 | Tvarovka PVC tlaková UNPL d90x3,5mm | ks | 10 | viď. Príloha č. 2
40 | Tvarovka PVC tlaková UNPL d110x4,7mm | ks | 20 | viď. Príloha č. 2
41 | Tvarovka PVC tlaková UNPL d160x6,7mm | ks | 6 | viď. Príloha č. 2
42 | Rúra liatinová tlaková DN 200/6m , zinkový povlak+obal z cementovej malty, hrdlový tesniaci , EPDM bez istenia spoja | m | 6 | viď. Príloha č. 2
43 | Tvarovka liatinová príruba so závitom XI DN50/2" | ks | 5 | viď. Príloha č. 2
44 | Tvarovka liatinová príruba so závitom XI DN80/2" | ks | 4 | viď. Príloha č. 2
45 | Tvarovka liatinová redukčná príruba XR DN150/80 PN10/16 | ks | 3 | viď. Príloha č. 2
46 | Tvarovka liatinová redukčná príruba XR DN300/200 PN16 | ks | 1 | viď. Príloha č. 2
47 | Tvarovka liatinová redukčná príruba XR DN400/200 PN16 | ks | 1 | viď. Príloha č. 2
48 | Tvarovka liatinová prírubová T-kus DN100/100 PN10/16 | ks | 2 | viď. Príloha č. 2
49 | Tvarovka liatinová prírubová FF/TP DN100/1000 PN10/16 | ks | 3 | viď. Príloha č. 2
50 | Prírubová spojka E DN80 PN10/16 EPDM (multi, s istením proti posunu) | ks | 4 | viď. Príloha č. 2
51 | Prírubová spojka E DN150 PN10/16 EPDM (multi, s istením proti posunu) | ks | 4 | viď. Príloha č. 2
52 | Prírubová spojka E DN250 PN10/16 EPDM (multi, s istením proti posunu) | ks | 5 | viď. Príloha č. 2
53 | Prírubová spojka E DN300 PN10/16 EPDM (multi, s istením proti posunu) | ks | 2 | viď. Príloha č. 2
54 | Spojka U DN80 PN10/16 EPDM (multi, s istením proti posunu) | ks | 4 | viď. Príloha č. 2
55 | Spojka U DN100 PN10/16 EPDM (multi, s istením proti posunu) | ks | 8 | viď. Príloha č. 2
56 | Spojka U DN200 PN10/16 EPDM (multi, s istením proti posunu) | ks | 6 | viď. Príloha č. 2
57 | Istenie proti posunu pre PVC DN80/d90, PN10 | ks | 8 | viď. Príloha č. 2
58 | Opravný strmeň liatinový DN80, min. L=200mm, médiové potrubie: liatina | ks | 6 | viď. Príloha č. 2
59 | Opravný strmeň liatinový DN100, min. L=200mm, médiové potrubie: liatina | ks | 9 | viď. Príloha č. 2
60 | Opravný strmeň liatinový DN200, min. L=200mm, médiové potrubie: liatina | ks | 4 | viď. Príloha č. 2
61 | Pás navŕtavací pre liatinové a oceľové potrubie DN100/1 1/4" | ks | 10 | viď. Príloha č. 2
62 | Pás navŕtavací pre liatinové a oceľové potrubie DN80/1 1/4" | ks | 10 | viď. Príloha č. 2
63 | Pás navŕtavací univerzálny pre liatinové, oceľové a azbestocementové potrubie so závitovým výstupom DN350/2" | ks | 1 | viď. Príloha č. 2
64 | Pás navŕtavací so závitovým napojením pre PE a PVC potrubie d110/1 1/4" | ks | 10 | viď. Príloha č. 2
65 | Hydrant podzemný DN80/1250 PN16 | ks | 2 | viď. Príloha č. 2
66 | Vodomerná zostava s odvodňovacím ventilom, uzamykateľná | ks | 80 | viď. Príloha č. 2
67 | Posúvač liatinový prírubový krátky DN50 PN16 L=150mm | ks | 2 | viď. Príloha č. 2
68 | Posúvač liatinový prírubový krátky DN80 PN10 L=180 mm, štvordierová príruba | ks | 5 | viď. Príloha č. 2
69 | Posúvač liatinový prírubový krátky DN80 PN16 L=180 mm, 8 dierová príruba | ks | 8 | viď. Príloha č. 2
70 | Posúvač liatinový prírubový krátky DN100 PN16 L=190 mm | ks | 9 | viď. Príloha č. 2
71 | Posúvač liatinový prírubový krátky DN150 PN16 L=210 mm | ks | 4 | viď. Príloha č. 2
72 | Posúvač liatinový prírubový krátky DN200 PN16 L=230 mm | ks | 1 | viď. Príloha č. 2
73 | Posúvač liatinový prírubový krátky DN250 PN16 L=250 mm | ks | 2 | viď. Príloha č. 2
74 | Posúvač liatinový prírubový krátky DN300 PN16 L=270 mm | ks | 1 | viď. Príloha č. 2
75 | Posúvač liatinový prírubový dlhý DN250 PN16 L=450 mm | ks | 3 | viď. Príloha č. 2
76 | Posúvač výmenný dlhý DN100 PN16 L=600mm | ks | 1 | viď. Príloha č. 2
77 | Koleso ručné k posúvaču DN80 | ks | 5 | viď. Príloha č. 2
78 | Koleso ručné k posúvaču DN100 | ks | 5 | viď. Príloha č. 2
79 | Koleso ručné k posúvaču DN150 | ks | 3 | viď. Príloha č. 2
80 | Koleso ručné k posúvaču DN250 | ks | 5 | viď. Príloha č. 2
81 | Súprava zemná teleskopická k posúvaču DN150 1,3-1,8m (kompatibilná s položkou č. 71) | ks | 2 | viď. Príloha č. 2
82 | Súprava zemná teleskopická k posúvaču DN250 1,3-1,8m (kompatibilná s položkou č. 73 a č. 75) | ks | 1 | viď. Príloha č. 2
83 | Súprava zemná teleskopická k posúvaču DN300 1,3-1,8m (kompatibilná s položkou č. 74) | ks | 1 | viď. Príloha č. 2
84 | Súprava zemná teleskopická k posúvaču DN200 2,5-3,5m (kompatibilná s položkou č. 72) | ks | 2 | viď. Príloha č. 2
85 | Súprava zemná teleskopická k posúvaču pre domové prípojky DN3/4"-2" 0,8-1,2m (kompatibilná s položkou č. 87, č. 88 a č. 89) | ks | 10 | viď. Príloha č. 2
86 | Súprava zemná teleskopická k posúvaču pre domové prípojky DN3/4"-2" 1,3-1,8m (kompatibilná s položkou č. 87, č. 88 a č. 89) | ks | 20 | viď. Príloha č. 2
87 | Posúvač domovej prípojky liatinový s VOZ/hrdlo pre PE potrubie 1"/d32 | ks | 35 | viď. Príloha č. 2
88 | Posúvač domovej prípojky z POM 1" na oboch stranách s hrdlom ISO pre potrubie PE | ks | 5 | viď. Príloha č. 2
89 | Rohový ventil pre domové prípojky liatinový s hrdlom pre PE potrubie/VOZ d32/1" | ks | 10 | viď. Príloha č. 2
90 | Poklop kanalizačný - okruhlý, D 400kN, DN 600, bez odvetrania, liatina | ks | 10 | viď. Príloha č. 2
91 | Poklop posúvačový pevný, PA/GG | ks | 15 | viď. Príloha č. 2
92 | Poklop ventilový pevný, PA/GG, H=250mm | ks | 55 | viď. Príloha č. 2
93 | Tvarovka liatinová prírubová FFR DN300/250 PN16 | ks | 1 | viď. Príloha č. 2
94 | Tvarovka na spájanie HDPE mechanická spojka redukovaná d25/20 PN16 | ks | 10 | viď. Príloha č. 2
95 | Tvarovka PVC hladká redukcia d315/200 | ks | 2 | viď. Príloha č. 2
96 | Tvarovka PVC hladká redukcia d315/250 | ks | 2 | viď. Príloha č. 2
97 | Tvarovka PVC hladká redukcia d315/160 | ks | 2 | viď. Príloha č. 2
Cena celkom bez DPH | [7 empty] | 0
Označenie položiek „viď. Príloha č. 2 - Zoznam vycertifikovaných produktov“ ukladá uchádzačovi povinnosť predložiť požiadavku tak, aby táto bola plne v súlade s Prílohou č. 2 - Zoznam vycertifikovaných produktov. V predmetej Prílohe č. 2 sa nachádzajú materiály, ktoré prešli technickým posúdením VVS, a.s.
Identifikácia dodávateľa
Obchodný názov:
Adresa sídla:
IČO:
Kontaktná osoba:
Mobil a e-mail kontaktnej osoby: |  |  |  |  | podpis
V:
Dňa:
UPOZORNENIE! | Povinné polia, ktoré vypĺňa uchádzač