## pre Časť 1 - Ceritifkované
Výzva č. 20/2025 - Názov: DNS VAKM výzva 20/2025 pre závod Bardejov - pre Časť 1
Príloha č. 1
Technická špecifikácia
Č. | Materiál | MJ | Množstvo | Technické posúdenie VVS, a.s. | Výrobca naceneného materiálu | Typológia naceneného materiálu | Cena za MJ | Cena celkom
1 | Rúra HDPE PE100 d160x9,5/6000mm PN10 SDR17 | m | 42 | viď. Príloha č. 2
2 | Rúra HDPE PE100 d90x5,4/6000mm PN10 SDR17 | m | 12 | viď. Príloha č. 2
3 | Tvarovka HDPE elektrofúzna objímka d160 SDR11 | ks | 8 | viď. Príloha č. 2
4 | Tvarovka HDPE elektrofúzna objímka d90 SDR11 | ks | 4 | viď. Príloha č. 2
5 | Tvarovka HDPE elektrofúzna koleno d110/90° SDR11 | ks | 3 | viď. Príloha č. 2
6 | Tvarovka HDPE elektrofúzna koleno d160/90° SDR11 | ks | 4 | viď. Príloha č. 2
7 | Tvarovka HDPE na tupo lemový nákružok d90 SDR11 | ks | 3 | viď. Príloha č. 2
8 | Tvarovka HDPE na tupo lemový nákružok d160 SDR17 | ks | 2 | viď. Príloha č. 2
9 | PP príruba s oceľovým jadrom d90 PN16 | ks | 3 | viď. Príloha č. 2
10 | PP príruba s oceľovým jadrom d160 PN16 | ks | 2 | viď. Príloha č. 2
11 | Tvarovka HDPE elektrofúzna redukcia d110/90 SDR11 | ks | 1 | viď. Príloha č. 2
12 | Tvarovka HDPE elektrofúzna T-kus redukovaný d110/90 SDR11 | ks | 2 | viď. Príloha č. 2
13 | Tvarovka HDPE elektrofúzna T-kus d110/110 SDR11 | ks | 1 | viď. Príloha č. 2
14 | Tvarovka PVC hladké presuvka d125 | ks | 4 | viď. Príloha č. 2
15 | Dodatočné napojenie na plastové rúry s hladkou stenou s integrovaným guľovým kĺbom DN160/315 | ks | 40 | viď. Príloha č. 2
16 | Tvarovka liatinová zaslepovacia príruba X DN150 PN10/16 | ks | 1 | viď. Príloha č. 2
17 | Tvarovka liatinová zaslepovacia príruba X DN80 PN10/16 | ks | 2 | viď. Príloha č. 2
18 | Tvarovka liatinová redukčná príruba XR DN100/80 PN10/16 | ks | 2 | viď. Príloha č. 2
19 | Tvarovka liatinová redukčná príruba XR DN150/80 PN10/16 | ks | 1 | viď. Príloha č. 2
20 | Tvarovka liatinová prírubová N/PP (pätkové koleno 90°) DN80 PN10, 8-dierová príruba | ks | 4 | viď. Príloha č. 2
21 | Tvarovka liatinová prírubová FF/TP DN80/100 PN10/16 | ks | 1 | viď. Príloha č. 2
22 | Tvarovka liatinová prírubová FF/TP DN80/200 PN10/16 | ks | 4 | viď. Príloha č. 2
23 | Tvarovka liatinová prírubová FF/TP DN80/300 PN10/16, 8-dierová príruba | ks | 1 | viď. Príloha č. 2
24 | Tvarovka liatinová prírubová FF/TP DN80/400 PN10/16 | ks | 2 | viď. Príloha č. 2
25 | Prírubová spojka E DN150 PN10/16 EPDM (multi, s istením proti posunu) | ks | 2 | viď. Príloha č. 2
26 | Opravný strmeň liatinový DN100, min. L=200mm, médiové potrubie: liatina | ks | 5 | viď. Príloha č. 2
27 | Opravný strmeň liatinový DN150, min. L=200mm, médiové potrubie: liatina | ks | 2 | viď. Príloha č. 2
28 | Opravný strmeň liatinový DN200, min. L=200mm, médiové potrubie: liatina | ks | 1 | viď. Príloha č. 2
29 | Pás navŕtavací uzáverový pre navrtávky pod tlakom pre PE a PVC potrubie d90/1" | ks | 5 | viď. Príloha č. 2
30 | Pás navŕtavací uzáverový pre navrtávky pod tlakom pre PE a PVC potrubie d90/2" | ks | 3 | viď. Príloha č. 2
31 | Hydrant podzemný DN80/1250 PN16 | ks | 2 | viď. Príloha č. 2
32 | Posúvač liatinový prírubový krátky DN80 PN16 L=180 mm | ks | 2 | viď. Príloha č. 2
33 | Koleso ručné k posúvaču DN80 | ks | 2 | viď. Príloha č. 2
34 | Poklop posúvačový pevný, PA/GG | ks | 5 | viď. Príloha č. 2
35 | Podkladová doska pre ZZS, ventilový poklop, DIN 4057 | ks | 30 | viď. Príloha č. 2
Cena celkom bez DPH | [7 empty] | 0
Označenie položiek „viď. Príloha č. 2 - Zoznam vycertifikovaných produktov“ ukladá uchádzačovi povinnosť predložiť požiadavku tak, aby táto bola plne v súlade s Prílohou č. 2 - Zoznam vycertifikovaných produktov. V predmetej Prílohe č. 2 sa nachádzajú materiály, ktoré prešli technickým posúdením VVS, a.s.
Identifikácia dodávateľa
Obchodný názov:
Adresa sídla:
IČO:
Kontaktná osoba:
Mobil a e-mail kontaktnej osoby: |  |  |  |  | podpis
V:
Dňa:
UPOZORNENIE! | Povinné polia, ktoré vypĺňa uchádzač