## pre Časť 1 - Ceritifkované
Výzva č. 23/2025 - Názov: DNS VAKM výzva 23/2025 pre závod Rožňava - pre Časť 1
Príloha č. 1
Technická špecifikácia
Č. | Materiál | MJ | Množstvo | Technické posúdenie VVS, a.s. | Výrobca naceneného materiálu | Typológia naceneného materiálu | Cena za MJ | Cena celkom
1 | Rúra HDPE PE100 d225x13,4/6000mm PN10 SDR17 | m | 18 | viď. Príloha č. 2
2 | Tvarovka HDPE elektrofúzna objímka d225 SDR11 | ks | 3 | viď. Príloha č. 2
3 | Filter prírubový liatinový DN100 PN16, sito z nehrzavejúcej ocele, povrchová úprava: epoxid, 8 dierová príruba | ks | 1 | viď. Príloha č. 2
4 | Tvarovka liatinová príruba so závitom XI DN80/1" | ks | 2 | viď. Príloha č. 2
5 | Tvarovka liatinová príruba so závitom XI DN80/ 5/4" | ks | 2 | viď. Príloha č. 2
6 | Tvarovka liatinová prírubová FFR DN125/100 PN10/16 | ks | 1 | viď. Príloha č. 2
7 | Tvarovka liatinová prírubová FFR DN250/200 PN10 | ks | 2 | viď. Príloha č. 2
8 | Tvarovka liatinová prírubová N/PP (pätkové koleno 90°) DN80 PN16, 8-dierová príruba | ks | 4 | viď. Príloha č. 2
9 | Tvarovka liatinová prírubová N/PP (pätkové koleno 90°) DN80 PN10, 4-dierová príruba | ks | 4 | viď. Príloha č. 2
10 | Tvarovka liatinová prírubová T-kus DN80/80 PN16 (8-dierová príruba) | ks | 2 | viď. Príloha č. 2
11 | Tvarovka liatinová prírubová T-kus DN125/125 PN10 | ks | 1 | viď. Príloha č. 2
12 | Tvarovka liatinová prírubová FF/TP DN80/200 PN10/16 | ks | 7 | viď. Príloha č. 2
13 | Tvarovka liatinová prírubová FF/TP DN80/300 PN10/16, 8-dierová príruba | ks | 5 | viď. Príloha č. 2
14 | Tvarovka liatinová prírubová FF/TP DN80/500 PN10/16 | ks | 2 | viď. Príloha č. 2
15 | Tvarovka liatinová prírubová FF/TP DN100/1000 PN10/16 | ks | 2 | viď. Príloha č. 2
16 | Prírubová spojka E DN250 PN10/16 EPDM (multi, s istením proti posunu) | ks | 2 | viď. Príloha č. 2
17 | Prírubová spojka E DN80 PN10/16 EPDM (multi, bez istenia proti posunu) | ks | 4 | viď. Príloha č. 2
18 | Prírubová spojka E DN100 PN10/16 EPDM (multi, bez istenia proti posunu) | ks | 15 | viď. Príloha č. 2
19 | Prírubová spojka E DN150 PN10/16 EPDM (multi, bez istenia proti posunu) | ks | 4 | viď. Príloha č. 2
20 | Prírubová spojka E DN200 PN10/16 EPDM (multi, bez istenia proti posunu) | ks | 4 | viď. Príloha č. 2
21 | Prírubová spojka E DN400 PN10/16 EPDM (multi, bez istenia proti posunu) | ks | 2 | viď. Príloha č. 2
22 | Spojka U DN350 PN10/16 EPDM (multi, bez istenia proti posunu) | ks | 2 | viď. Príloha č. 2
23 | Spojka U DN500 PN10/16 EPDM (multi, bez istenia proti posunu) | ks | 2 | viď. Príloha č. 2
24 | Opravný strmeň liatinový DN100, min. L=200mm, médiové potrubie: liatina, skrutky z nerezovej ocele | ks | 10 | viď. Príloha č. 2
25 | Opravný strmeň liatinový DN125, min. L=200mm, médiové potrubie: liatina | ks | 5 | viď. Príloha č. 2
26 | Pás navŕtavací pre liatinové a oceľové potrubie DN100/1 1/4" | ks | 5 | viď. Príloha č. 2
27 | Pás navŕtavací univerzálny pre liatinové, oceľové a azbestocementové potrubie so závitovým výstupom DN125/1 1/4" | ks | 3 | viď. Príloha č. 2
28 | Posúvač liatinový prírubový krátky DN50 PN16 L=150mm | ks | 1 | viď. Príloha č. 2
29 | Posúvač liatinový prírubový krátky DN80 PN10 L=180 mm, štvordierová príruba | ks | 1 | viď. Príloha č. 2
30 | Posúvač liatinový prírubový krátky DN100 PN16 L=190 mm | ks | 9 | viď. Príloha č. 2
31 | Koleso ručné k posúvaču DN80 | ks | 7 | viď. Príloha č. 2
32 | Koleso ručné k posúvaču DN100 | ks | 5 | viď. Príloha č. 2
33 | Súprava zemná teleskopická k posúvaču DN100 1,3-1,8m (kompatibilná s položkou č. 30) | ks | 9 | viď. Príloha č. 2
34 | Poklop posúvačový pevný, PA/GG | ks | 40 | viď. Príloha č. 2
35 | Poklop ventilový pevný, PA/GG, H=250mm | ks | 30 | viď. Príloha č. 2
36 | Poklop samonivelačný posúvačový D400 | ks | 7 | viď. Príloha č. 2
37 | Pás navŕtavací pre liatinové a oceľové potrubie DN125/1 1/4" | ks | 2 | viď. Príloha č. 2
Cena celkom bez DPH | [7 empty] | 0
Označenie položiek „viď. Príloha č. 2 - Zoznam vycertifikovaných produktov“ ukladá uchádzačovi povinnosť predložiť požiadavku tak, aby táto bola plne v súlade s Prílohou č. 2 - Zoznam vycertifikovaných produktov. V predmetej Prílohe č. 2 sa nachádzajú materiály, ktoré prešli technickým posúdením VVS, a.s.
Identifikácia dodávateľa
Obchodný názov:
Adresa sídla:
IČO:
Kontaktná osoba:
Mobil a e-mail kontaktnej osoby: |  |  |  |  | podpis
V:
Dňa:
UPOZORNENIE! | Povinné polia, ktoré vypĺňa uchádzač