## Rekapitulácia stavby
Export Komplet | [28 empty] | 2.0 | [5 empty] | False | False | {9054e094-6064-41aa-9f98-d7b875347662}
[20 empty] | >> skryté stĺpce << | [13 empty] | 0,01 | 23
[34 empty] | 0,01 | 23
|  | REKAPITULÁCIA STAVBY | [18 empty] | v --- nižšie sa nachádzajú doplnkové a pomocné údaje k zostavám --- v | [11 empty] | Návod na vyplnenie | 0,001
|  | Kód: |  |  |  |  | 0391 | [25 empty] | Meniť je možné iba bunky so žltým podfarbením! 1) na prvom liste Rekapitulácie stavby vyplňte v zostave a) Rekapitulácia stavby - údaje o Zhotoviteľovi (prenesú sa do ostatných zostáv aj v iných listoch) b) Rekapitulácia objektov stavby - potrebné Ostatné náklady 2) na vybraných listoch vyplňte v zostave a) Krycí list - údaje o Zhotoviteľovi, pokiaľ sa líšia od údajov o Zhotoviteľovi na Rekapitulácii stavby (údaje se prenesú do ostatných zostav v danom liste) b) Rekapitulácia rozpočtu - potrebné Ostatné náklady c) Celkové náklady za stavbu - ceny na položkách - množstvo, pokiaľ má žlté podfarbenie - a v prípade potreby poznámku (tá je v skrytom stĺpci) | 0,01
|  | Stavba: |  |  |  |  | Stavebné úpravy a rekonštrukcia priestorov Strednej zdravotníckej školy vo Zvolene | [26 empty] | 0,01
|  | JKSO: | [13 empty] | KS: | [17 empty] | 0,01
|  | Miesto: |  |  |  |  | parc.č.182/1 Zvolen | [8 empty] | Dátum: |  | 17. 1. 2025 | [15 empty] | 0,01
0,01
|  | Objednávateľ: | [13 empty] | IČO: | [17 empty] | 0,01
|  |  | Banskobystrický samosprávny kraj | [12 empty] | IČ DPH: | [17 empty] | 0,01
0,01
|  | Zhotoviteľ: | [13 empty] | IČO: |  | Vyplň údaj | [15 empty] | 0,01
|  |  | Vyplň údaj | [12 empty] | IČ DPH: |  | Vyplň údaj | [15 empty] | 0,01
False
|  | Projektant: | [13 empty] | IČO: | [17 empty] | False
|  |  | Ing. Marek Mečír | [12 empty] | IČ DPH: | [17 empty] | True
0,01
|  | Spracovateľ: | [13 empty] | IČO: | [17 empty] | 0,01
|  |  | Stanislav Hlubina | [12 empty] | IČ DPH: | [17 empty] | True
Poznámka:
V prípade výskytu obchodných názvov výrobkov a technológií, tieto majú informatívny charakter a slúžia ako minimálny štandart. Sú uvedené ako referenčná kvalita a môžu byť nahradené ekvivalentným výrobkom, ktorý má rovnaké alebo lepšie vlastnosti a parametre.
|  | Cena bez DPH | [13 empty] | 0
[8 empty] | Sadzba dane |  |  | Základ dane |  |  |  |  | Výška dane
|  | DPH |  | základná |  |  |  | 23% |  |  | 0 |  |  |  |  | 0
|  |  |  | znížená |  |  |  | 23% |  |  | 0 |  |  |  |  | 0
|  |  |  | zákl. prenesená |  |  |  | 23% |  |  | 0 |  |  |  |  | 0
|  |  |  | zníž. prenesená |  |  |  | 23% |  |  | 0 |  |  |  |  | 0
|  |  |  | nulová |  |  |  | 0% |  |  | 0 |  |  |  |  | 0
|  | Cena s DPH | [6 empty] | v |  |  | EUR |  |  |  | 0
|  | Projektant | [11 empty] | Spracovateľ
|  | Dátum a podpis: | [7 empty] | Pečiatka |  |  |  | Dátum a podpis: |  |  | Pečiatka
|  | Objednávateľ | [11 empty] | Zhotoviteľ
|  | Dátum a podpis: | [7 empty] | Pečiatka |  |  |  | Dátum a podpis: |  |  | Pečiatka
REKAPITULÁCIA OBJEKTOV STAVBY
| Kód: | [6 empty] | 0391
| Stavba: | [6 empty] | Stavebné úpravy a rekonštrukcia priestorov Strednej zdravotníckej školy vo Zvolene
| Miesto: | [6 empty] | parc.č.182/1 Zvolen | [6 empty] | Dátum: |  | 17. 1. 2025
| Objednávateľ: | [6 empty] | Banskobystrický samosprávny kraj | [6 empty] | Projektant: |  | Ing. Marek Mečír |  |  |  | Informatívne údaje z listov zákaziek
| Zhotoviteľ: | [13 empty] | Spracovateľ: |  | Stanislav Hlubina
| Kód |  |  |  | Popis | [7 empty] | Cena bez DPH [EUR] |  |  |  |  | Cena s DPH [EUR] | Typ |  | z toho Ostat. náklady [EUR] | DPH [EUR] | Normohodiny [h] | DPH základná [EUR] | DPH znížená [EUR] | DPH základná prenesená [EUR] | DPH znížená prenesená [EUR] | Základňa DPH základná | Základňa DPH znížená | Základňa DPH zákl. prenesená | Základňa DPH zníž. prenesená | Základňa DPH nulová
| Náklady z rozpočtov | [11 empty] | 0 |  |  |  |  | 0 |  |  | 0 | 0 | 0 | 0 | 0 | 0 | 0 | 0 | 0 | 0 | 0 | 0 |  | D | 0 | ###NOIMPORT### | IMPORT | {9054e094-6064-41aa-9f98-d7b875347662} | {00000000-0000-0000-0000-000000000000}
|  | SO-01 |  |  |  | Rekonštrukcia podkrovia | [6 empty] | 0 |  |  |  |  | 0 | STA |  | 0 | 0 | 0 | 0 | 0 | 0 | 0 | 0 | 0 | 0 | 0 | 0 |  | D | 1 | ###NOIMPORT### | IMPORT | {f40292b9-f008-4143-9a11-146e7fae2ade} | {9054e094-6064-41aa-9f98-d7b875347662} | 0
/ |  |  | 1 |  |  |  | Stavebná časť | [5 empty] | 0 |  |  |  |  | 0 | Časť |  | 0 | 0 | 0 | 0 | 0 | 0 | 0 | 0 | 0 | 0 | 0 | 0 |  |  | 2 |  | IMPORT | {71706e85-ff7c-4310-be2f-2b1420f8e18c} | {f40292b9-f008-4143-9a11-146e7fae2ade}
/ |  |  | 2 |  |  |  | Chladenie | [5 empty] | 0 |  |  |  |  | 0 | Časť |  | 0 | 0 | 0 | 0 | 0 | 0 | 0 | 0 | 0 | 0 | 0 | 0 |  |  | 2 |  | IMPORT | {11a420f7-0a6c-4c19-8aab-4f8682d811bb} | {f40292b9-f008-4143-9a11-146e7fae2ade}
/ |  | SO-02 |  |  |  | Rekonštrukcia časti suterénu | [6 empty] | 0 |  |  |  |  | 0 | STA |  | 0 | 0 | 0 | 0 | 0 | 0 | 0 | 0 | 0 | 0 | 0 | 0 |  |  | 1 |  | IMPORT | {7f855c21-9fb4-4f7c-ad4c-bbc4efeddaeb} | {9054e094-6064-41aa-9f98-d7b875347662} | 0
/ |  | SO 03 |  |  |  | Bezbariérovosť budovy | [6 empty] | 0 |  |  |  |  | 0 | STA |  | 0 | 0 | 0 | 0 | 0 | 0 | 0 | 0 | 0 | 0 | 0 | 0 |  |  | 1 |  | IMPORT | {89a24722-9bdf-4968-8c8d-9e8447e0ed41} | {9054e094-6064-41aa-9f98-d7b875347662} | 0
|  | SO-04 |  |  |  | Výmena osvetlenia | [6 empty] | 0 |  |  |  |  | 0 | STA |  | 0 | 0 | 0 | 0 | 0 | 0 | 0 | 0 | 0 | 0 | 0 | 0 |  | D | 1 | ###NOIMPORT### | IMPORT | {6cdde973-b295-46ef-9fd0-b04cfb50777f} | {9054e094-6064-41aa-9f98-d7b875347662} | 0
/ |  |  | 001 |  |  |  | Inštalácia | [5 empty] | 0 |  |  |  |  | 0 | Časť |  | 0 | 0 | 0 | 0 | 0 | 0 | 0 | 0 | 0 | 0 | 0 | 0 |  |  | 2 |  | IMPORT | {9378d671-8df9-41fd-a871-65188b1947a0} | {6cdde973-b295-46ef-9fd0-b04cfb50777f}
/ |  |  | 002 |  |  |  | Doplnenie rozvádzača RH | [5 empty] | 0 |  |  |  |  | 0 | Časť |  | 0 | 0 | 0 | 0 | 0 | 0 | 0 | 0 | 0 | 0 | 0 | 0 |  |  | 2 |  | IMPORT | {32ffaafa-f21f-4e5a-bfc5-2009e48306e6} | {6cdde973-b295-46ef-9fd0-b04cfb50777f}
/ |  |  | 003 |  |  |  | Doplnenie rozvádzača R2.1 | [5 empty] | 0 |  |  |  |  | 0 | Časť |  | 0 | 0 | 0 | 0 | 0 | 0 | 0 | 0 | 0 | 0 | 0 | 0 |  |  | 2 |  | IMPORT | {e034ea6e-baad-4e60-b402-fd4f600188f8} | {6cdde973-b295-46ef-9fd0-b04cfb50777f}
/ |  |  | 004 |  |  |  | Doplnenie rozvádzača R3.1 | [5 empty] | 0 |  |  |  |  | 0 | Časť |  | 0 | 0 | 0 | 0 | 0 | 0 | 0 | 0 | 0 | 0 | 0 | 0 |  |  | 2 |  | IMPORT | {7b3ce3cb-2f57-4584-b3f9-572b20d25780} | {6cdde973-b295-46ef-9fd0-b04cfb50777f}

## 1 - Stavebná časť
[9 empty] | >> skryté stĺpce << | [9 empty] | {71706e85-ff7c-4310-be2f-2b1420f8e18c}
0
| KRYCÍ LIST ROZPOČTU | [8 empty] | v --- nižšie sa nachádzajú doplnkové a pomocné údaje k zostavám --- v | [8 empty] | False
Stavba:
Stavebné úpravy a rekonštrukcia priestorov Strednej zdravotníckej školy vo Zvolene
Objekt:
SO-01 - Rekonštrukcia podkrovia
Časť:
1 - Stavebná časť
| JKSO: |  |  |  |  | KS:
| Miesto: |  | parc.č.182/1 Zvolen |  |  | Dátum: | 17. 1. 2025
| Objednávateľ: |  |  |  |  | IČO:
|  | Banskobystrický samosprávny kraj |  |  |  | IČ DPH:
| Zhotoviteľ: |  |  |  |  | IČO: | Vyplň údaj
|  | Vyplň údaj |  |  |  | IČ DPH: | Vyplň údaj
| Projektant: |  |  |  |  | IČO:
|  | Ing. Marek Mečír |  |  |  | IČ DPH:
| Spracovateľ: |  |  |  |  | IČO:
|  | Stanislav Hlubina |  |  |  | IČ DPH:
Poznámka:
V prípade výskytu obchodných názvov výrobkov a technológií, tieto majú informatívny charakter a slúžia ako minimálny štandart. Sú uvedené ako referenčná kvalita a môžu byť nahradené ekvivalentným výrobkom, ktorý má rovnaké alebo lepšie vlastnosti a parametre.
| Cena bez DPH | [5 empty] | 0
|  |  | Základ dane |  |  | Sadzba dane | Výška dane
| DPH | základná | 0 |  |  | 23% | 0
|  | znížená | 0 |  |  | 23% | 0
|  | zákl. prenesená | 0 |  |  | 23% | 0
|  | zníž. prenesená | 0 |  |  | 23% | 0
|  | nulová | 0 |  |  | 0% | 0
| Cena s DPH |  |  | v | EUR |  | 0
| Projektant |  |  | Spracovateľ
| Dátum a podpis: |  | Pečiatka | Dátum a podpis: |  |  | Pečiatka
| Objednávateľ |  |  | Zhotoviteľ
| Dátum a podpis: |  | Pečiatka | Dátum a podpis: |  |  | Pečiatka
REKAPITULÁCIA ROZPOČTU
Stavba:
Stavebné úpravy a rekonštrukcia priestorov Strednej zdravotníckej školy vo Zvolene
Objekt:
SO-01 - Rekonštrukcia podkrovia
Časť:
1 - Stavebná časť
Miesto: |  |  | parc.č.182/1 Zvolen |  |  | Dátum: | 17. 1. 2025
Objednávateľ: |  |  | Banskobystrický samosprávny kraj |  |  | Projektant: | Ing. Marek Mečír
Zhotoviteľ: |  |  | Vyplň údaj |  |  | Spracovateľ: | Stanislav Hlubina
Kód dielu - Popis | [6 empty] | Cena celkom [EUR]
Náklady z rozpočtu | [6 empty] | 0 | [12 empty] | -1
| HSV - Práce a dodávky HSV | [5 empty] | 0
| 6 - Úpravy povrchov, podlahy, osadenie | [5 empty] | 0
| 9 - Ostatné konštrukcie a práce-búranie | [5 empty] | 0
| 99 - Presun hmôt HSV | [5 empty] | 0
| PSV - Práce a dodávky PSV | [5 empty] | 0
| 712 - Izolácie striech, povlakové krytiny | [5 empty] | 0
| 713 - Izolácie tepelné | [5 empty] | 0
| 763 - Konštrukcie - drevostavby | [5 empty] | 0
| 766 - Konštrukcie stolárske | [5 empty] | 0
| 771 - Podlahy z dlaždíc | [5 empty] | 0
| 776 - Podlahy povlakové | [5 empty] | 0
| 784 - Maľby | [5 empty] | 0
| 786 - Čalúnnické práce | [5 empty] | 0
| HZS - Hodinové zúčtovacie sadzby | [5 empty] | 0
| VRN - Investičné náklady neobsiahnuté v cenách | [5 empty] | 0
ROZPOČET
Stavba:
Stavebné úpravy a rekonštrukcia priestorov Strednej zdravotníckej školy vo Zvolene
Objekt:
SO-01 - Rekonštrukcia podkrovia
Časť:
1 - Stavebná časť
Miesto: |  |  | parc.č.182/1 Zvolen |  |  | Dátum: | 17. 1. 2025
Objednávateľ: |  |  | Banskobystrický samosprávny kraj |  |  | Projektant: | Ing. Marek Mečír
Zhotoviteľ: |  |  | Vyplň údaj |  |  | Spracovateľ: | Stanislav Hlubina
PČ | Typ | Kód | Popis | MJ | Množstvo | J.cena [EUR] | Cena celkom [EUR] | Cenová sústava |  |  | DPH | J. Nh [h] | Nh celkom [h] | J. hmotnosť [t] | Hmotnosť celkom [t] | J. suť [t] | Suť Celkom [t]
Náklady z rozpočtu | [6 empty] | 0 | [5 empty] | 0 |  | 60.5755 |  | 20.2482 |  | D | -1 | [10 empty] | 0
| D | HSV | Práce a dodávky HSV |  |  |  | 0 | [5 empty] | 0 |  | 33.842 |  | 0 | 1 | D | 0 |  |  |  | ROZPOCET | [6 empty] | 0
| D | 6 | Úpravy povrchov, podlahy, osadenie |  |  |  | 0 | [5 empty] | 0 |  | 0.67846 |  | 0 | 1 | D | 1 |  |  |  | ROZPOCET | [6 empty] | 0
1 | K | 612409991.S | Začistenie omietok (s dodaním hmoty) okolo okien, dverí, podláh, obkladov atď. | m | 28.37 |  | 0 |  |  |  | znížená |  | 0 | 0.0028 | 0.079436 | 0 | 0 | 4 | K | 2 |  |  |  | ROZPOCET | 0 | 0 | 0 | 0 | 0 | 2 | 0 | 4 | -613050865
| VV |  | "3.03 k soklíku" (3,045+11,14)*2 |  | 28.37 | [13 empty] | VV | 2 | 2 | True | 1 | ROZPOCET
2 | K | 632001051.S | Zhotovenie jednonásobného penetračného náteru pre potery a stierky | m2 | 34.14 |  | 0 |  |  |  | znížená |  | 0 | 0 | 0 | 0 | 0 | 4 | K | 2 |  |  |  | ROZPOCET | 0 | 0 | 0 | 0 | 0 | 2 | 0 | 4 | -1300358310
| VV |  | "3.03" 34,14 |  | 34.14 | [13 empty] | VV | 2 | 2 | True | 1 | ROZPOCET
3 | M | 585520008700.S | Penetračný náter na nasiakavé podklady pod potery, samonivelizačné hmoty a stavebné lepidlá | kg | 7.033 |  | 0 |  |  |  | znížená |  | 0 | 0.001 | 0.007033 | 0 | 0 | 8 | M | 2 |  |  |  | ROZPOCET | 0 | 0 | 0 | 0 | 0 | 2 | 0 | 4 | 203579751
4 | K | 632311001.S | Brúsenie nerovností nových betónových podláh - zbrúsenie povlaku hrúbky do 2 mm | m2 | 34.14 |  | 0 |  |  |  | znížená |  | 0 | 0 | 0 | 0 | 0 | 4 | K | 2 |  |  |  | ROZPOCET | 0 | 0 | 0 | 0 | 0 | 2 | 0 | 4 | 871832725
5 | K | 632311091.S | Príplatok k brúseniu nerovností nových betónových podláh - za každý ďalší 1 mm hrúbky | m2 | 102.42 |  | 0 |  |  |  | znížená |  | 0 | 0 | 0 | 0 | 0 | 4 | K | 2 |  |  |  | ROZPOCET | 0 | 0 | 0 | 0 | 0 | 2 | 0 | 4 | -190139024
| VV |  | 34,14*3 |  | 102.42 | [13 empty] | VV | 2 | 2 | True | 0 | ROZPOCET
| VV |  | Súčet |  | 102.42 | [13 empty] | VV | 2 | 4 | True | 1 | ROZPOCET
6 | K | 632452689.S | Cementová samonivelizačná stierka, pevnosti v tlaku 30 MPa, hr. 10 mm | m2 | 34.14 |  | 0 |  |  |  | znížená |  | 0 | 0.01734 | 0.59199 | 0 | 0 | 4 | K | 2 |  |  |  | ROZPOCET | 0 | 0 | 0 | 0 | 0 | 2 | 0 | 4 | 1126165947
| D | 9 | Ostatné konštrukcie a práce-búranie |  |  |  | 0 | [5 empty] | 0 |  | 33.1636 |  | 0 | 1 | D | 1 |  |  |  | ROZPOCET | [6 empty] | 0
7 | K | 941955002.S | Lešenie ľahké pracovné pomocné s výškou lešeňovej podlahy nad 1,20 do 1,90 m | m2 | 638.95 |  | 0 |  |  |  | znížená |  | 0 | 0.051386 | 32.8331 | 0 | 0 | 4 | K | 2 |  |  |  | ROZPOCET | 0 | 0 | 0 | 0 | 0 | 2 | 0 | 4 | -1031233529
| VV |  | "3.01" 119,75 |  | 119.75 | [13 empty] | VV | 2 | 2 | True | 0 | ROZPOCET
| VV |  | "3.02" 77,06 |  | 77.06 | [13 empty] | VV | 2 | 2 | True | 0 | ROZPOCET
| VV |  | "3.03" 34,14 |  | 34.14 | [13 empty] | VV | 2 | 2 | True | 0 | ROZPOCET
| VV |  | "3.05" 68,82 |  | 68.82 | [13 empty] | VV | 2 | 2 | True | 0 | ROZPOCET
| VV |  | "3.06" 39,36 |  | 39.36 | [13 empty] | VV | 2 | 2 | True | 0 | ROZPOCET
| VV |  | "3.07" 32,88 |  | 32.88 | [13 empty] | VV | 2 | 2 | True | 0 | ROZPOCET
| VV |  | "3.08" 55,59 |  | 55.59 | [13 empty] | VV | 2 | 2 | True | 0 | ROZPOCET
| VV |  | "3.09" 68,13 |  | 68.13 | [13 empty] | VV | 2 | 2 | True | 0 | ROZPOCET
| VV |  | "3.10" 12,95 |  | 12.95 | [13 empty] | VV | 2 | 2 | True | 0 | ROZPOCET
| VV |  | "3.11" 13,06 |  | 13.06 | [13 empty] | VV | 2 | 2 | True | 0 | ROZPOCET
| VV |  | "3.12" 12,24 |  | 12.24 | [13 empty] | VV | 2 | 2 | True | 0 | ROZPOCET
| VV |  | "3.13" 17,01 |  | 17.01 | [13 empty] | VV | 2 | 2 | True | 0 | ROZPOCET
| VV |  | "3.14" 11,38 |  | 11.38 | [13 empty] | VV | 2 | 2 | True | 0 | ROZPOCET
| VV |  | "3.15" 4,43 |  | 4.43 | [13 empty] | VV | 2 | 2 | True | 0 | ROZPOCET
| VV |  | "3.16" 1,91 |  | 1.91 | [13 empty] | VV | 2 | 2 | True | 0 | ROZPOCET
| VV |  | "3.17" 11,03 |  | 11.03 | [13 empty] | VV | 2 | 2 | True | 0 | ROZPOCET
| VV |  | "3.18" 25,38 |  | 25.38 | [13 empty] | VV | 2 | 2 | True | 0 | ROZPOCET
| VV |  | "3.19" 22,97 |  | 22.97 | [13 empty] | VV | 2 | 2 | True | 0 | ROZPOCET
| VV |  | "3.20"6,37 |  | 6.37 | [13 empty] | VV | 2 | 2 | True | 0 | ROZPOCET
| VV |  | "3.21" 4,49 |  | 4.49 | [13 empty] | VV | 2 | 2 | True | 0 | ROZPOCET
| VV |  | Súčet |  | 638.95 | [13 empty] | VV | 2 | 4 | True | 1 | ROZPOCET
8 | K | 941955102.S | Lešenie ľahké pracovné v schodisku plochy do 6 m2, s výškou lešeňovej podlahy nad 1,50 do 3,5 m | m2 | 46.58 |  | 0 |  |  |  | znížená |  | 0 | 0.0063698 | 0.29671 | 0 | 0 | 4 | K | 2 |  |  |  | ROZPOCET | 0 | 0 | 0 | 0 | 0 | 2 | 0 | 4 | -509822080
| VV |  | "3.04" 46,58 |  | 46.58 | [13 empty] | VV | 2 | 2 | True | 1 | ROZPOCET
9 | K | 952901111.S | Vyčistenie budov pri výške podlaží do 4 m | m2 | 689.23 |  | 0 |  |  |  | znížená |  | 0 | 4.9e-05 | 0.033772 | 0 | 0 | 4 | K | 2 |  |  |  | ROZPOCET | 0 | 0 | 0 | 0 | 0 | 2 | 0 | 4 | -1427851050
| VV |  | "3.01" 119,75 |  | 119.75 | [13 empty] | VV | 2 | 2 | True | 0 | ROZPOCET
| VV |  | "3.02" 77,06 |  | 77.06 | [13 empty] | VV | 2 | 2 | True | 0 | ROZPOCET
| VV |  | "3.03" 34,14 |  | 34.14 | [13 empty] | VV | 2 | 2 | True | 0 | ROZPOCET
| VV |  | "3.04" 46,58 |  | 46.58 | [13 empty] | VV | 2 | 2 | True | 0 | ROZPOCET
| VV |  | "3.05" 68,82 |  | 68.82 | [13 empty] | VV | 2 | 2 | True | 0 | ROZPOCET
| VV |  | "3.06" 39,36 |  | 39.36 | [13 empty] | VV | 2 | 2 | True | 0 | ROZPOCET
| VV |  | "3.07" 32,88 |  | 32.88 | [13 empty] | VV | 2 | 2 | True | 0 | ROZPOCET
| VV |  | "3.08" 55,59 |  | 55.59 | [13 empty] | VV | 2 | 2 | True | 0 | ROZPOCET
| VV |  | "3.09" 68,13 |  | 68.13 | [13 empty] | VV | 2 | 2 | True | 0 | ROZPOCET
| VV |  | "3.10" 12,95 |  | 12.95 | [13 empty] | VV | 2 | 2 | True | 0 | ROZPOCET
| VV |  | "3.11" 13,06 |  | 13.06 | [13 empty] | VV | 2 | 2 | True | 0 | ROZPOCET
| VV |  | "3.12" 12,24 |  | 12.24 | [13 empty] | VV | 2 | 2 | True | 0 | ROZPOCET
| VV |  | "3.13" 17,01 |  | 17.01 | [13 empty] | VV | 2 | 2 | True | 0 | ROZPOCET
| VV |  | "3.14" 11,38 |  | 11.38 | [13 empty] | VV | 2 | 2 | True | 0 | ROZPOCET
| VV |  | "3.15" 4,43 |  | 4.43 | [13 empty] | VV | 2 | 2 | True | 0 | ROZPOCET
| VV |  | "3.16" 1,91 |  | 1.91 | [13 empty] | VV | 2 | 2 | True | 0 | ROZPOCET
| VV |  | "3.17" 11,03 |  | 11.03 | [13 empty] | VV | 2 | 2 | True | 0 | ROZPOCET
| VV |  | "3.18" 25,38 |  | 25.38 | [13 empty] | VV | 2 | 2 | True | 0 | ROZPOCET
| VV |  | "3.19" 22,97 |  | 22.97 | [13 empty] | VV | 2 | 2 | True | 0 | ROZPOCET
| VV |  | "3.20"6,37 |  | 6.37 | [13 empty] | VV | 2 | 2 | True | 0 | ROZPOCET
| VV |  | "3.21" 4,49 |  | 4.49 | [13 empty] | VV | 2 | 2 | True | 0 | ROZPOCET
| VV |  | "3.22" 3,70 |  | 3.7 | [13 empty] | VV | 2 | 2 | True | 0 | ROZPOCET
| VV |  | Súčet |  | 689.23 | [13 empty] | VV | 2 | 4 | True | 1 | ROZPOCET
10 | K | 979011111.S.3 | Zvislá doprava sutiny a vybúraných hmôt za prvé podlažie nad alebo pod základným podlažím | t | 20.248 |  | 0 |  |  |  | znížená |  | 0 | 0 | 0 | 0 | 0 | 4 | K | 2 |  |  |  | ROZPOCET | 0 | 0 | 0 | 0 | 0 | 2 | 0 | 4 | 1976824962
11 | K | 979011121.S | Zvislá doprava sutiny a vybúraných hmôt za každé ďalšie podlažie | t | 40.496 |  | 0 |  |  |  | znížená |  | 0 | 0 | 0 | 0 | 0 | 4 | K | 2 |  |  |  | ROZPOCET | 0 | 0 | 0 | 0 | 0 | 2 | 0 | 4 | -364620841
| VV |  | 20,248*2 |  | 40.496 | [13 empty] | VV | 2 | 2 | True | 1 | ROZPOCET
12 | K | 979081111.S | Odvoz sutiny a vybúraných hmôt na skládku do 1 km | t | 20.248 |  | 0 |  |  |  | znížená |  | 0 | 0 | 0 | 0 | 0 | 4 | K | 2 |  |  |  | ROZPOCET | 0 | 0 | 0 | 0 | 0 | 2 | 0 | 4 | 266397247
13 | K | 979081121.S | Odvoz sutiny a vybúraných hmôt na skládku za každý ďalší 1 km | t | 182.232 |  | 0 |  |  |  | znížená |  | 0 | 0 | 0 | 0 | 0 | 4 | K | 2 |  |  |  | ROZPOCET | 0 | 0 | 0 | 0 | 0 | 2 | 0 | 4 | 1769142147
| VV |  | 20,248*9 |  | 182.232 | [13 empty] | VV | 2 | 2 | True | 1 | ROZPOCET
14 | K | 979082111.S | Vnútrostavenisková doprava sutiny a vybúraných hmôt do 10 m | t | 20.248 |  | 0 |  |  |  | znížená |  | 0 | 0 | 0 | 0 | 0 | 4 | K | 2 |  |  |  | ROZPOCET | 0 | 0 | 0 | 0 | 0 | 2 | 0 | 4 | -1076615624
15 | K | 979087213.S | Nakladanie na dopravné prostriedky pre vodorovnú dopravu vybúraných hmôt | t | 20.248 |  | 0 |  |  |  | znížená |  | 0 | 0 | 0 | 0 | 0 | 4 | K | 2 |  |  |  | ROZPOCET | 0 | 0 | 0 | 0 | 0 | 2 | 0 | 4 | 175465924
16 | K | 979089612.S | Poplatok za skládku - iné odpady zo stavieb a demolácií (17 09), ostatné | t | 20.248 |  | 0 |  |  |  | znížená |  | 0 | 0 | 0 | 0 | 0 | 4 | K | 2 |  |  |  | ROZPOCET | 0 | 0 | 0 | 0 | 0 | 2 | 0 | 4 | 941773498
| D | 99 | Presun hmôt HSV |  |  |  | 0 | [5 empty] | 0 |  | 0 |  | 0 | 1 | D | 1 |  |  |  | ROZPOCET | [6 empty] | 0
17 | K | 999281111.S | Presun hmôt pre opravy a údržbu objektov vrátane vonkajších plášťov výšky do 25 m | t | 33.842 |  | 0 |  |  |  | znížená |  | 0 | 0 | 0 | 0 | 0 | 4 | K | 2 |  |  |  | ROZPOCET | 0 | 0 | 0 | 0 | 0 | 2 | 0 | 4 | -1370063195
| D | PSV | Práce a dodávky PSV |  |  |  | 0 | [5 empty] | 0 |  | 26.7335 |  | 20.2482 | 2 | D | 0 |  |  |  | ROZPOCET | [6 empty] | 0
| D | 712 | Izolácie striech, povlakové krytiny |  |  |  | 0 | [5 empty] | 0 |  | 0 |  | 7.4037 | 2 | D | 1 |  |  |  | ROZPOCET | [6 empty] | 0
18 | K | 712500831.S | Odstránenie povlakovej krytiny na šikmých strechách nad 30° do 45° jednovrstvovej, -0,00900t | m2 | 822.636 |  | 0 |  |  |  | znížená |  | 0 | 0 | 0 | 0.009 | 7.4037 | 16 | K | 2 |  |  |  | ROZPOCET | 0 | 0 | 0 | 0 | 0 | 2 | 0 | 16 | -388891240
| VV |  | parozábrana | [15 empty] | VV | 2 | 1 | True | 0 | ROZPOCET
| VV |  | 822,636 |  | 822.636 | [13 empty] | VV | 2 | 2 | True | 1 | ROZPOCET
| D | 713 | Izolácie tepelné |  |  |  | 0 | [5 empty] | 0 |  | 1.2473 |  | 0 | 2 | D | 1 |  |  |  | ROZPOCET | [6 empty] | 0
19 | K | 713111121.S | Montáž tepelnej izolácie stropov rovných minerálnou vlnou, spodkom s úpravou viazacím drôtom | m2 | 822.636 |  | 0 |  |  |  | znížená |  | 0 | 0.0003 | 0.24679 | 0 | 0 | 16 | K | 2 |  |  |  | ROZPOCET | 0 | 0 | 0 | 0 | 0 | 2 | 0 | 16 | 575755441
| VV |  | "3.01" 119,75*1,2 |  | 143.7 | [13 empty] | VV | 2 | 2 | True | 0 | ROZPOCET
| VV |  | "3.02" 77,06*1,2 |  | 92.472 | [13 empty] | VV | 2 | 2 | True | 0 | ROZPOCET
| VV |  | "3.03" 34,14*1,2 |  | 40.968 | [13 empty] | VV | 2 | 2 | True | 0 | ROZPOCET
| VV |  | "3.04" 46,58*1,2 |  | 55.896 | [13 empty] | VV | 2 | 2 | True | 0 | ROZPOCET
| VV |  | "3.05" 68,82*1,2 |  | 82.584 | [13 empty] | VV | 2 | 2 | True | 0 | ROZPOCET
| VV |  | "3.06" 39,36*1,2 |  | 47.232 | [13 empty] | VV | 2 | 2 | True | 0 | ROZPOCET
| VV |  | "3.07" 32,88*1,2 |  | 39.456 | [13 empty] | VV | 2 | 2 | True | 0 | ROZPOCET
| VV |  | "3.08" 55,59*1,2 |  | 66.708 | [13 empty] | VV | 2 | 2 | True | 0 | ROZPOCET
| VV |  | "3.09" 68,13*1,2 |  | 81.756 | [13 empty] | VV | 2 | 2 | True | 0 | ROZPOCET
| VV |  | "3.10" 12,95*1,2 |  | 15.54 | [13 empty] | VV | 2 | 2 | True | 0 | ROZPOCET
| VV |  | "3.11" 13,06*1,2 |  | 15.672 | [13 empty] | VV | 2 | 2 | True | 0 | ROZPOCET
| VV |  | "3.12" 12,24*1,2 |  | 14.688 | [13 empty] | VV | 2 | 2 | True | 0 | ROZPOCET
| VV |  | "3.13" 17,01*1,2 |  | 20.412 | [13 empty] | VV | 2 | 2 | True | 0 | ROZPOCET
| VV |  | "3.14" 11,38*1,2 |  | 13.656 | [13 empty] | VV | 2 | 2 | True | 0 | ROZPOCET
| VV |  | "3.15" 4,43*1,2 |  | 5.316 | [13 empty] | VV | 2 | 2 | True | 0 | ROZPOCET
| VV |  | "3.16" 1,91*1,2 |  | 2.292 | [13 empty] | VV | 2 | 2 | True | 0 | ROZPOCET
| VV |  | "3.17" 11,03*1,2 |  | 13.236 | [13 empty] | VV | 2 | 2 | True | 0 | ROZPOCET
| VV |  | "3.18" 25,38*1,2 |  | 30.456 | [13 empty] | VV | 2 | 2 | True | 0 | ROZPOCET
| VV |  | "3.19" 22,97*1,2 |  | 27.564 | [13 empty] | VV | 2 | 2 | True | 0 | ROZPOCET
| VV |  | "3.20"6,37*1,2 |  | 7.644 | [13 empty] | VV | 2 | 2 | True | 0 | ROZPOCET
| VV |  | "3.21" 4,49*1,2 |  | 5.388 | [13 empty] | VV | 2 | 2 | True | 0 | ROZPOCET
| VV |  | Súčet |  | 822.636 | [13 empty] | VV | 2 | 4 | True | 1 | ROZPOCET
20 | M | 631640000300 | Doska ISOVER MULTIMAX 80x600x1200 mm izolácia zo sklenej vlny vhodná pre izolovanie šikmých striech a odvetraných fasád alebo ekvivalent | m2 | 839.089 |  | 0 |  |  |  | znížená |  | 0 | 0.00096 | 0.80553 | 0 | 0 | 32 | M | 2 |  |  |  | ROZPOCET | 0 | 0 | 0 | 0 | 0 | 2 | 0 | 16 | -1840791714
| VV |  | 822,636*1,02 'Prepočítané koeficientom množstva |  | 839.089 | [13 empty] | VV | 2 | 2 | False | 1 | ROZPOCET
21 | K | 713131143.R | Montáž parotesnej fólie na strop | m2 | 822.636 |  | 0 |  |  |  | znížená |  | 0 | 3e-05 | 0.024679 | 0 | 0 | 16 | K | 2 |  |  |  | ROZPOCET | 0 | 0 | 0 | 0 | 0 | 2 | 0 | 16 | 61876312
| VV |  | vrátane dopojenia na konštrukcie (strešné okná, steny a pod.) | [15 empty] | VV | 2 | 1 | True | 0 | ROZPOCET
| VV |  | 822,636 |  | 822.636 | [13 empty] | VV | 2 | 2 | True | 1 | ROZPOCET
22 | M | 283230006700.S | Parozábrana š. 1,5 m, hliníková vrstva uložená medzi vysoko transparentnou PES fóliou a PE fóliou s vystužujúcou mriežkou (180g/m2) | m2 | 946.031 |  | 0 |  |  |  | znížená |  | 0 | 0.00018 | 0.17029 | 0 | 0 | 32 | M | 2 |  |  |  | ROZPOCET | 0 | 0 | 0 | 0 | 0 | 2 | 0 | 16 | -1244281681
| VV |  | 822,636*1,15 'Prepočítané koeficientom množstva |  | 946.031 | [13 empty] | VV | 2 | 2 | False | 1 | ROZPOCET
23 | K | 998713203.S | Presun hmôt pre izolácie tepelné v objektoch výšky nad 12 m do 24 m | % |  |  | 0 |  |  |  | znížená |  | 0 | 0 | 0 | 0 | 0 | 16 | K | 2 |  |  |  | ROZPOCET | 0 | 0 | 0 | 0 | 0 | 2 | 0 | 16 | -983208524
| D | 763 | Konštrukcie - drevostavby |  |  |  | 0 | [5 empty] | 0 |  | 20.6524 |  | 12.3395 | 2 | D | 1 |  |  |  | ROZPOCET | [6 empty] | 0
24 | K | 763138231.S | Podhľad SDK závesný na dvojúrovňovej oceľovej podkonštrukcií CD+UD, doska protipožiarna DF 2x12.5 mm | m2 | 13.236 |  | 0 |  |  |  | znížená |  | 0 | 0.02507 | 0.33183 | 0 | 0 | 16 | K | 2 |  |  |  | ROZPOCET | 0 | 0 | 0 | 0 | 0 | 2 | 0 | 16 | -616445407
| VV |  | "3.17" 11,03*1,2 |  | 13.236 | [13 empty] | VV | 2 | 2 | True | 1 | ROZPOCET
25 | K | 763138233.S | Podhľad SDK závesný na dvojúrovňovej oceľovej podkonštrukcií CD+UD, doska protipožiarna impregnovaná DFH2 2x12.5 mm | m2 | 809.4 |  | 0 |  |  |  | znížená |  | 0 | 0.02507 | 20.2917 | 0 | 0 | 16 | K | 2 |  |  |  | ROZPOCET | 0 | 0 | 0 | 0 | 0 | 2 | 0 | 16 | -1436587693
| VV |  | "3.01" 119,75*1,2 |  | 143.7 | [13 empty] | VV | 2 | 2 | True | 0 | ROZPOCET
| VV |  | "3.02" 77,06*1,2 |  | 92.472 | [13 empty] | VV | 2 | 2 | True | 0 | ROZPOCET
| VV |  | "3.03" 34,14*1,2 |  | 40.968 | [13 empty] | VV | 2 | 2 | True | 0 | ROZPOCET
| VV |  | "3.04" 46,58*1,2 |  | 55.896 | [13 empty] | VV | 2 | 2 | True | 0 | ROZPOCET
| VV |  | "3.05" 68,82*1,2 |  | 82.584 | [13 empty] | VV | 2 | 2 | True | 0 | ROZPOCET
| VV |  | "3.06" 39,36*1,2 |  | 47.232 | [13 empty] | VV | 2 | 2 | True | 0 | ROZPOCET
| VV |  | "3.07" 32,88*1,2 |  | 39.456 | [13 empty] | VV | 2 | 2 | True | 0 | ROZPOCET
| VV |  | "3.08" 55,59*1,2 |  | 66.708 | [13 empty] | VV | 2 | 2 | True | 0 | ROZPOCET
| VV |  | "3.09" 68,13*1,2 |  | 81.756 | [13 empty] | VV | 2 | 2 | True | 0 | ROZPOCET
| VV |  | "3.10" 12,95*1,2 |  | 15.54 | [13 empty] | VV | 2 | 2 | True | 0 | ROZPOCET
| VV |  | "3.11" 13,06*1,2 |  | 15.672 | [13 empty] | VV | 2 | 2 | True | 0 | ROZPOCET
| VV |  | "3.12" 12,24*1,2 |  | 14.688 | [13 empty] | VV | 2 | 2 | True | 0 | ROZPOCET
| VV |  | "3.13" 17,01*1,2 |  | 20.412 | [13 empty] | VV | 2 | 2 | True | 0 | ROZPOCET
| VV |  | "3.14" 11,38*1,2 |  | 13.656 | [13 empty] | VV | 2 | 2 | True | 0 | ROZPOCET
| VV |  | "3.15" 4,43*1,2 |  | 5.316 | [13 empty] | VV | 2 | 2 | True | 0 | ROZPOCET
| VV |  | "3.16" 1,91*1,2 |  | 2.292 | [13 empty] | VV | 2 | 2 | True | 0 | ROZPOCET
| VV |  | "3.18" 25,38*1,2 |  | 30.456 | [13 empty] | VV | 2 | 2 | True | 0 | ROZPOCET
| VV |  | "3.19" 22,97*1,2 |  | 27.564 | [13 empty] | VV | 2 | 2 | True | 0 | ROZPOCET
| VV |  | "3.20"6,37*1,2 |  | 7.644 | [13 empty] | VV | 2 | 2 | True | 0 | ROZPOCET
| VV |  | "3.21" 4,49*1,2 |  | 5.388 | [13 empty] | VV | 2 | 2 | True | 0 | ROZPOCET
| VV |  | Súčet |  | 809.4 | [13 empty] | VV | 2 | 4 | True | 1 | ROZPOCET
26 | K | 763139541.S | Demontáž sadrokartónového podhľadu s dvojvrstvou nosnou konštrukciou z oceľových profilov, jednoduché opláštenie, -0,01500t | m2 | 822.636 |  | 0 |  |  |  | znížená |  | 0 | 0 | 0 | 0.015 | 12.3395 | 16 | K | 2 |  |  |  | ROZPOCET | 0 | 0 | 0 | 0 | 0 | 2 | 0 | 16 | -572232275
| VV |  | "3.01" 119,75*1,2 |  | 143.7 | [13 empty] | VV | 2 | 2 | True | 0 | ROZPOCET
| VV |  | "3.02" 77,06*1,2 |  | 92.472 | [13 empty] | VV | 2 | 2 | True | 0 | ROZPOCET
| VV |  | "3.03" 34,14*1,2 |  | 40.968 | [13 empty] | VV | 2 | 2 | True | 0 | ROZPOCET
| VV |  | "3.04" 46,58*1,2 |  | 55.896 | [13 empty] | VV | 2 | 2 | True | 0 | ROZPOCET
| VV |  | "3.05" 68,82*1,2 |  | 82.584 | [13 empty] | VV | 2 | 2 | True | 0 | ROZPOCET
| VV |  | "3.06" 39,36*1,2 |  | 47.232 | [13 empty] | VV | 2 | 2 | True | 0 | ROZPOCET
| VV |  | "3.07" 32,88*1,2 |  | 39.456 | [13 empty] | VV | 2 | 2 | True | 0 | ROZPOCET
| VV |  | "3.08" 55,59*1,2 |  | 66.708 | [13 empty] | VV | 2 | 2 | True | 0 | ROZPOCET
| VV |  | "3.09" 68,13*1,2 |  | 81.756 | [13 empty] | VV | 2 | 2 | True | 0 | ROZPOCET
| VV |  | "3.10" 12,95*1,2 |  | 15.54 | [13 empty] | VV | 2 | 2 | True | 0 | ROZPOCET
| VV |  | "3.11" 13,06*1,2 |  | 15.672 | [13 empty] | VV | 2 | 2 | True | 0 | ROZPOCET
| VV |  | "3.12" 12,24*1,2 |  | 14.688 | [13 empty] | VV | 2 | 2 | True | 0 | ROZPOCET
| VV |  | "3.13" 17,01*1,2 |  | 20.412 | [13 empty] | VV | 2 | 2 | True | 0 | ROZPOCET
| VV |  | "3.14" 11,38*1,2 |  | 13.656 | [13 empty] | VV | 2 | 2 | True | 0 | ROZPOCET
| VV |  | "3.15" 4,43*1,2 |  | 5.316 | [13 empty] | VV | 2 | 2 | True | 0 | ROZPOCET
| VV |  | "3.16" 1,91*1,2 |  | 2.292 | [13 empty] | VV | 2 | 2 | True | 0 | ROZPOCET
| VV |  | "3.17" 11,03*1,2 |  | 13.236 | [13 empty] | VV | 2 | 2 | True | 0 | ROZPOCET
| VV |  | "3.18" 25,38*1,2 |  | 30.456 | [13 empty] | VV | 2 | 2 | True | 0 | ROZPOCET
| VV |  | "3.19" 22,97*1,2 |  | 27.564 | [13 empty] | VV | 2 | 2 | True | 0 | ROZPOCET
| VV |  | "3.20"6,37*1,2 |  | 7.644 | [13 empty] | VV | 2 | 2 | True | 0 | ROZPOCET
| VV |  | "3.21" 4,49*1,2 |  | 5.388 | [13 empty] | VV | 2 | 2 | True | 0 | ROZPOCET
| VV |  | Súčet |  | 822.636 | [13 empty] | VV | 2 | 4 | True | 1 | ROZPOCET
27 | K | 763190010.S | Úprava spojov medzi SDK konštrukciou a murivom, betónovou konštrukciou prepáskovaním a pretmelením | m | 578.639 |  | 0 |  |  |  | znížená |  | 0 | 5e-05 | 0.028932 | 0 | 0 | 16 | K | 2 |  |  |  | ROZPOCET | 0 | 0 | 0 | 0 | 0 | 2 | 0 | 16 | -982061261
| VV |  | "3.01" (10,205+11,937+9,404+1,095+10,872)*1,1 |  | 47.864 | [13 empty] | VV | 2 | 2 | True | 0 | ROZPOCET
| VV |  | "3.02" (6,895+11,188)*2*1,1 |  | 39.783 | [13 empty] | VV | 2 | 2 | True | 0 | ROZPOCET
| VV |  | "3.03" (3,045+11,188)*2*1,1 |  | 31.313 | [13 empty] | VV | 2 | 2 | True | 0 | ROZPOCET
| VV |  | "3.04" (9,61*2+4,89+3,14*4,00/2)*1,1 |  | 33.429 | [13 empty] | VV | 2 | 2 | True | 0 | ROZPOCET
| VV |  | "3.05" 52,524*1,1 |  | 57.776 | [13 empty] | VV | 2 | 2 | True | 0 | ROZPOCET
| VV |  | "3.06" (6,37+6,30)*2*1,1 |  | 27.874 | [13 empty] | VV | 2 | 2 | True | 0 | ROZPOCET
| VV |  | "3.07" 28,105*1,1 |  | 30.916 | [13 empty] | VV | 2 | 2 | True | 0 | ROZPOCET
| VV |  | "3.08" (9,165+6,07)*2*1,1 |  | 33.517 | [13 empty] | VV | 2 | 2 | True | 0 | ROZPOCET
| VV |  | "3.09" (11,23+6,07)*2*1,1 |  | 38.06 | [13 empty] | VV | 2 | 2 | True | 0 | ROZPOCET
| VV |  | "3.10" (2,35+2,07)*2*1,1+(2,35+1,73)*2*1,1+(2,35+1,635)*2*1,1 |  | 27.467 | [13 empty] | VV | 2 | 2 | True | 0 | ROZPOCET
| VV |  | "3.11" (2,37+2,00)*2*1,1+(2,37+1,80)*2*1,1+(2,37+1,635)*2*1,1 |  | 27.599 | [13 empty] | VV | 2 | 2 | True | 0 | ROZPOCET
| VV |  | "3.12" (1,83+5,00)*2*1,1 |  | 15.026 | [13 empty] | VV | 2 | 2 | True | 0 | ROZPOCET
| VV |  | "3.13" (1,835+5,00)*2*1,1+(0,90+1,595)*2*1,1*3+(1,595+2,00)*2*1,1 |  | 39.413 | [13 empty] | VV | 2 | 2 | True | 0 | ROZPOCET
| VV |  | "3.14" (6,46+1,85)*2*1,1 |  | 18.282 | [13 empty] | VV | 2 | 2 | True | 0 | ROZPOCET
| VV |  | "3.15" (1,64+2,70)*2 |  | 8.68 | [13 empty] | VV | 2 | 2 | True | 0 | ROZPOCET
| VV |  | "3.16" (1,19+1,608)*2 |  | 5.596 | [13 empty] | VV | 2 | 2 | True | 0 | ROZPOCET
| VV |  | "3.17" (5,055+2,70+0,93)*2*1,1 |  | 19.107 | [13 empty] | VV | 2 | 2 | True | 0 | ROZPOCET
| VV |  | "3.18" (6,82+3,81+0,20)*2*1,1 |  | 23.826 | [13 empty] | VV | 2 | 2 | True | 0 | ROZPOCET
| VV |  | "3.19" 19,753*1,1 |  | 21.728 | [13 empty] | VV | 2 | 2 | True | 0 | ROZPOCET
| VV |  | "3.20" (2,195+2,75)*2*1,1+(1,615+0,90)*2*1,1*2 |  | 21.945 | [13 empty] | VV | 2 | 2 | True | 0 | ROZPOCET
| VV |  | "3.21" (2,315+1,975)*2*1,1 |  | 9.438 | [13 empty] | VV | 2 | 2 | True | 0 | ROZPOCET
| VV |  | Súčet |  | 578.639 | [13 empty] | VV | 2 | 4 | True | 1 | ROZPOCET
28 | K | 998763403.S | Presun hmôt pre sadrokartónové konštrukcie v stavbách (objektoch) výšky od 7 do 24 m | % |  |  | 0 |  |  |  | znížená |  | 0 | 0 | 0 | 0 | 0 | 16 | K | 2 |  |  |  | ROZPOCET | 0 | 0 | 0 | 0 | 0 | 2 | 0 | 16 | 1536710072
| D | 766 | Konštrukcie stolárske |  |  |  | 0 | [5 empty] | 0 |  | 0 |  | 0 | 2 | D | 1 |  |  |  | ROZPOCET | [6 empty] | 0
29 | K | 766660011.S | Vyvesenie alebo zavesenie drevených krídiel dverí, pre vykonanie stavebných zmien, plochy do 2 m2 | ks | 64 |  | 0 |  |  |  | znížená |  | 0 | 0 | 0 | 0 | 0 | 16 | K | 2 |  |  |  | ROZPOCET | 0 | 0 | 0 | 0 | 0 | 2 | 0 | 16 | 2101322652
| VV |  | vyvesenie | [15 empty] | VV | 2 | 1 | True | 0 | ROZPOCET
| VV |  | 32 |  | 32 | [13 empty] | VV | 2 | 2 | True | 0 | ROZPOCET
| VV |  | zavesenie | [15 empty] | VV | 2 | 1 | True | 0 | ROZPOCET
| VV |  | 32 |  | 32 | [13 empty] | VV | 2 | 2 | True | 0 | ROZPOCET
| VV |  | Súčet |  | 64 | [13 empty] | VV | 2 | 4 | True | 1 | ROZPOCET
30 | K | 998766203.S | Presun hmot pre konštrukcie stolárske v objektoch výšky nad 12 do 24 m | % |  |  | 0 |  |  |  | znížená |  | 0 | 0 | 0 | 0 | 0 | 16 | K | 2 |  |  |  | ROZPOCET | 0 | 0 | 0 | 0 | 0 | 2 | 0 | 16 | 524669098
| D | 771 | Podlahy z dlaždíc |  |  |  | 0 | [5 empty] | 0 |  | 0.838 |  | 0 | 2 | D | 1 |  |  |  | ROZPOCET | [6 empty] | 0
31 | K | 771415014.S | Montáž soklíkov z obkladačiek do tmelu v. do 100 mm | m | 28.37 |  | 0 |  |  |  | znížená |  | 0 | 0.0006291 | 0.017848 | 0 | 0 | 16 | K | 2 |  |  |  | ROZPOCET | 0 | 0 | 0 | 0 | 0 | 2 | 0 | 16 | 1730313442
| VV |  | "3.03" (3,045+11,14)*2 |  | 28.37 | [13 empty] | VV | 2 | 2 | True | 1 | ROZPOCET
32 | K | 771575109.S | Montáž podláh z dlaždíc keramických do tmelu veľ. 300 x 300 mm | m2 | 34.14 |  | 0 |  |  |  | znížená |  | 0 | 0.00378 | 0.12905 | 0 | 0 | 16 | K | 2 |  |  |  | ROZPOCET | 0 | 0 | 0 | 0 | 0 | 2 | 0 | 16 | -1082338061
| VV |  | "3.03" 34,14 |  | 34.14 | [13 empty] | VV | 2 | 2 | True | 1 | ROZPOCET
33 | M | 597740001600.S | Dlaždice keramické, lxvxhr 297x297x8 mm, hutné glazované | m2 | 38.826 |  | 0 |  |  |  | znížená |  | 0 | 0.0178 | 0.6911 | 0 | 0 | 32 | M | 2 |  |  |  | ROZPOCET | 0 | 0 | 0 | 0 | 0 | 2 | 0 | 16 | -1607997563
| VV |  | 34,14*1,05 |  | 35.847 | [13 empty] | VV | 2 | 2 | True | 0 | ROZPOCET
| VV |  | 28,37*0,10*1,05 |  | 2.979 | [13 empty] | VV | 2 | 2 | True | 0 | ROZPOCET
| VV |  | Súčet |  | 38.826 | [13 empty] | VV | 2 | 4 | True | 1 | ROZPOCET
34 | K | 998771203.S | Presun hmôt pre podlahy z dlaždíc v objektoch výšky nad 12 do 24 m | % |  |  | 0 |  |  |  | znížená |  | 0 | 0 | 0 | 0 | 0 | 16 | K | 2 |  |  |  | ROZPOCET | 0 | 0 | 0 | 0 | 0 | 2 | 0 | 16 | 93783566
| D | 776 | Podlahy povlakové |  |  |  | 0 | [5 empty] | 0 |  | 0 |  | 0 | 2 | D | 1 |  |  |  | ROZPOCET | [6 empty] | 0
35 | K | 775992210.S | Príprava podkladu brúsením ručným elektrickým náradím | m2 | 34.14 |  | 0 |  |  |  | znížená |  | 0 | 0 | 0 | 0 | 0 | 16 | K | 2 |  |  |  | ROZPOCET | 0 | 0 | 0 | 0 | 0 | 2 | 0 | 16 | -2066094192
| VV |  | "pre dlažbu" 34,14 |  | 34.14 | [13 empty] | VV | 2 | 2 | True | 1 | ROZPOCET
36 | K | 776401800.S | Demontáž soklíkov alebo líšt | m | 28.37 |  | 0 |  |  |  | znížená |  | 0 | 0 | 0 | 0 | 0 | 16 | K | 2 |  |  |  | ROZPOCET | 0 | 0 | 0 | 0 | 0 | 2 | 0 | 16 | -875755925
37 | K | 776511820.S | Odstránenie povlakových podláh z nášľapnej plochy lepených s podložkou, -0,00100t | m2 | 34.14 |  | 0 |  |  |  | znížená |  | 0 | 0 | 0 | 0 | 0 | 16 | K | 2 |  |  |  | ROZPOCET | 0 | 0 | 0 | 0 | 0 | 2 | 0 | 16 | -36801692
38 | K | 776990105.S | Vysávanie podkladu pred kladením povlakovýck podláh | m2 | 34.14 |  | 0 |  |  |  | znížená |  | 0 | 0 | 0 | 0 | 0 | 16 | K | 2 |  |  |  | ROZPOCET | 0 | 0 | 0 | 0 | 0 | 2 | 0 | 16 | 954079915
39 | K | 998776203.S | Presun hmôt pre podlahy povlakové v objektoch výšky nad 12 do 24 m | % |  |  | 0 |  |  |  | znížená |  | 0 | 0 | 0 | 0 | 0 | 16 | K | 2 |  |  |  | ROZPOCET | 0 | 0 | 0 | 0 | 0 | 2 | 0 | 16 | 440656667
| D | 784 | Maľby |  |  |  | 0 | [5 empty] | 0 |  | 3.5756 |  | 0.50493 | 2 | D | 1 |  |  |  | ROZPOCET | [6 empty] | 0
40 | K | 784402801.S | Odstránenie malieb oškrabaním, výšky do 3,80 m, -0,0003 t | m2 | 1683.1 |  | 0 |  |  |  | znížená |  | 0 | 3.48e-06 | 0.0058572 | 0.0003 | 0.50493 | 16 | K | 2 |  |  |  | ROZPOCET | 0 | 0 | 0 | 0 | 0 | 2 | 0 | 16 | -417343484
| VV |  | "3.01" (10,205+11,937+9,404+1,095+10,872)*3,42 |  | 148.814 | [13 empty] | VV | 2 | 2 | True | 0 | ROZPOCET
| VV |  | "3.02" (6,895+11,188)*2*3,42 |  | 123.688 | [13 empty] | VV | 2 | 2 | True | 0 | ROZPOCET
| VV |  | "3.03" (3,045+11,188)*2*3,42 |  | 97.354 | [13 empty] | VV | 2 | 2 | True | 0 | ROZPOCET
| VV |  | "3.04" (9,61*2+4,89+3,14*4,00/2)*3,22+(3,90*2+3,14*4,00/2)*2,50*0,75 |  | 124.256 | [13 empty] | VV | 2 | 2 | True | 0 | ROZPOCET
| VV |  | "3.05" 52,524*3,17 |  | 166.501 | [13 empty] | VV | 2 | 2 | True | 0 | ROZPOCET
| VV |  | "3.06" (6,37+6,30)*2*3,42 |  | 86.663 | [13 empty] | VV | 2 | 2 | True | 0 | ROZPOCET
| VV |  | "3.07" 28,105*3,42 |  | 96.119 | [13 empty] | VV | 2 | 2 | True | 0 | ROZPOCET
| VV |  | "3.08" (9,165+6,07)*2*3,17 |  | 96.59 | [13 empty] | VV | 2 | 2 | True | 0 | ROZPOCET
| VV |  | "3.09" (11,23+6,07)*2*3,17 |  | 109.682 | [13 empty] | VV | 2 | 2 | True | 0 | ROZPOCET
| VV |  | "3.10" (2,35+2,07)*2*2,52+(2,35+1,73)*2*2,52+(2,35+1,635)*2*2,52 |  | 62.924 | [13 empty] | VV | 2 | 2 | True | 0 | ROZPOCET
| VV |  | "3.11" (2,37+2,00)*2*2,52+(2,37+1,80)*2*2,52+(2,37+1,635)*2*2,52 |  | 63.227 | [13 empty] | VV | 2 | 2 | True | 0 | ROZPOCET
| VV |  | "3.12" (1,83+5,00)*2*2,72 |  | 37.155 | [13 empty] | VV | 2 | 2 | True | 0 | ROZPOCET
| VV |  | "3.13" (1,835+5,00)*2*2,72+(0,90+1,595)*2*2,72*3+(1,595+2,00)*2*2,72 |  | 97.458 | [13 empty] | VV | 2 | 2 | True | 0 | ROZPOCET
| VV |  | "3.14" (6,46+1,85)*2*2,72 |  | 45.206 | [13 empty] | VV | 2 | 2 | True | 0 | ROZPOCET
| VV |  | "3.15" (1,64+2,70)*2*3,42 |  | 29.686 | [13 empty] | VV | 2 | 2 | True | 0 | ROZPOCET
| VV |  | "3.16" (1,19+1,608)*2*3,42 |  | 19.138 | [13 empty] | VV | 2 | 2 | True | 0 | ROZPOCET
| VV |  | "3.17" (5,055+2,70+0,93)*2*3,42 |  | 59.405 | [13 empty] | VV | 2 | 2 | True | 0 | ROZPOCET
| VV |  | "3.18" (6,82+3,81+0,20)*2*3,42 |  | 74.077 | [13 empty] | VV | 2 | 2 | True | 0 | ROZPOCET
| VV |  | "3.19" 19,753*3,42 |  | 67.555 | [13 empty] | VV | 2 | 2 | True | 0 | ROZPOCET
| VV |  | "3.20" (2,195+2,75)*2*2,72+(1,615+0,90)*2*2,72*2 |  | 54.264 | [13 empty] | VV | 2 | 2 | True | 0 | ROZPOCET
| VV |  | "3.21" (2,315+1,975)*2*2,72 |  | 23.338 | [13 empty] | VV | 2 | 2 | True | 0 | ROZPOCET
| VV |  | Súčet |  | 1683.1 | [13 empty] | VV | 2 | 4 | True | 1 | ROZPOCET
41 | K | 784410110.S | Penetrovanie jednonásobné jemnozrnných podkladov výšky nad 3,80 m | m2 | 822.636 |  | 0 |  |  |  | znížená |  | 0 | 0.0001275 | 0.10489 | 0 | 0 | 16 | K | 2 |  |  |  | ROZPOCET | 0 | 0 | 0 | 0 | 0 | 2 | 0 | 16 | -425087597
42 | K | 784410130.S | Penetrovanie jednonásobné hrubozrnných,savých podkladov výšky nad 3,80 m | m2 | 1683.1 |  | 0 |  |  |  | znížená |  | 0 | 0.00016575 | 0.27897 | 0 | 0 | 16 | K | 2 |  |  |  | ROZPOCET | 0 | 0 | 0 | 0 | 0 | 2 | 0 | 16 | 327499728
43 | K | 784418011.S | Zakrývanie otvorov, podláh a zariadení fóliou v miestnostiach alebo na schodisku | m2 | 689.23 |  | 0 |  |  |  | znížená |  | 0 | 0.00015725 | 0.10838 | 0 | 0 | 16 | K | 2 |  |  |  | ROZPOCET | 0 | 0 | 0 | 0 | 0 | 2 | 0 | 16 | -326336149
44 | K | 784452472.S | Maľby z maliarskych zmesí na vodnej báze, ručne nanášané tónované s bielym stropom dvojnásobné na jemnozrnný podklad výšky nad 3,80 m | m2 | 822.636 |  | 0 |  |  |  | znížená |  | 0 | 0.00034 | 0.2797 | 0 | 0 | 16 | K | 2 |  |  |  | ROZPOCET | 0 | 0 | 0 | 0 | 0 | 2 | 0 | 16 | 672270312
| VV |  | SDK strop | [15 empty] | VV | 2 | 1 | True | 0 | ROZPOCET
| VV |  | 13,236+809,40 |  | 822.636 | [13 empty] | VV | 2 | 2 | True | 1 | ROZPOCET
45 | K | 784452473.S | Maľby z maliarskych zmesí na vodnej báze, ručne nanášané tónované s bielym stropom dvojnásobné na hrubozrnný podklad výšky do 3,80 m | m2 | 1683.1 |  | 0 |  |  |  | znížená |  | 0 | 0.00041 | 0.69007 | 0 | 0 | 16 | K | 2 |  |  |  | ROZPOCET | 0 | 0 | 0 | 0 | 0 | 2 | 0 | 16 | 215137429
| VV |  | omietka stien | [15 empty] | VV | 2 | 1 | True | 0 | ROZPOCET
| VV |  | 1683,10 |  | 1683.1 | [13 empty] | VV | 2 | 2 | True | 1 | ROZPOCET
46 | K | 784482911.S | Oprava stierky stien v rozsahu 30 % výšky do 3,80 m | m2 | 1683.1 |  | 0 |  |  |  | znížená |  | 0 | 0.0012523 | 2.1078 | 0 | 0 | 16 | K | 2 |  |  |  | ROZPOCET | 0 | 0 | 0 | 0 | 0 | 2 | 0 | 16 | 1831299488
| D | 786 | Čalúnnické práce |  |  |  | 0 | [5 empty] | 0 |  | 0.42016 |  | 0 | 2 | D | 1 |  |  |  | ROZPOCET | [6 empty] | 0
47 | K | 786624110.S | Montáž žalúzie do strešného okna plochy do 1 m2 | ks | 22 |  | 0 |  |  |  | znížená |  | 0 | 0 | 0 | 0 | 0 | 16 | K | 2 |  |  |  | ROZPOCET | 0 | 0 | 0 | 0 | 0 | 2 | 0 | 16 | -1519287932
48 | M | 611530085200.S | Žalúzie interiérové k strešným oknám, šxv 780x1400 mm "N8" | ks | 22 |  | 0 |  |  |  | znížená |  | 0 | 0.00228 | 0.05016 | 0 | 0 | 32 | M | 2 |  |  |  | ROZPOCET | 0 | 0 | 0 | 0 | 0 | 2 | 0 | 16 | -2032283868
49 | K | 786624116.S | Montáž žalúzie na strešné okno plochy do 1 m2, elektrický pohon | ks | 74 |  | 0 |  |  |  | znížená |  | 0 | 0 | 0 | 0 | 0 | 16 | K | 2 |  |  |  | ROZPOCET | 0 | 0 | 0 | 0 | 0 | 2 | 0 | 16 | -238131778
50 | M | 611540000730.S | Vonkajšia roleta k strešným oknám, šxl 780x1400 mm "N7" | ks | 74 |  | 0 |  |  |  | znížená |  | 0 | 0.005 | 0.37 | 0 | 0 | 32 | M | 2 |  |  |  | ROZPOCET | 0 | 0 | 0 | 0 | 0 | 2 | 0 | 16 | -1755962150
51 | K | 998786203.S | Presun hmôt pre čalúnnické úpravy v objektoch výšky (hĺbky) nad 12 do 24 m | % |  |  | 0 |  |  |  | znížená |  | 0 | 0 | 0 | 0 | 0 | 16 | K | 2 |  |  |  | ROZPOCET | 0 | 0 | 0 | 0 | 0 | 2 | 0 | 16 | -325975309
| D | HZS | Hodinové zúčtovacie sadzby |  |  |  | 0 | [5 empty] | 0 |  | 0 |  | 0 | 4 | D | 0 |  |  |  | ROZPOCET | [6 empty] | 0
52 | K | HZS000111.S | Stavebno montážne práce menej náročne, pomocné alebo manupulačné (Tr. 1) v rozsahu viac ako 8 hodín | hod | 500 |  | 0 |  |  |  | znížená |  | 0 | 0 | 0 | 0 | 0 | 512 | K | 1 |  |  |  | ROZPOCET | 0 | 0 | 0 | 0 | 0 | 2 | 0 | 512 | 2099573367
| D | VRN | Investičné náklady neobsiahnuté v cenách |  |  |  | 0 | [5 empty] | 0 |  | 0 |  | 0 | 5 | D | 0 |  |  |  | ROZPOCET | [6 empty] | 0
53 | K | 000600000.S | Zariadenie staveniska | eur | 1 |  | 0 |  |  |  | znížená |  | 0 | 0 | 0 | 0 | 0 | 1024 | K | 1 |  |  |  | ROZPOCET | 0 | 0 | 0 | 0 | 0 | 2 | 0 | 1024 | 674147003

## 2 - Chladenie
[9 empty] | >> skryté stĺpce << | [9 empty] | {11a420f7-0a6c-4c19-8aab-4f8682d811bb}
0
| KRYCÍ LIST ROZPOČTU | [8 empty] | v --- nižšie sa nachádzajú doplnkové a pomocné údaje k zostavám --- v | [8 empty] | False
Stavba:
Stavebné úpravy a rekonštrukcia priestorov Strednej zdravotníckej školy vo Zvolene
Objekt:
SO-01 - Rekonštrukcia podkrovia
Časť:
2 - Chladenie
| JKSO: |  |  |  |  | KS:
| Miesto: |  | parc.č.182/1 Zvolen |  |  | Dátum: | 17. 1. 2025
| Objednávateľ: |  |  |  |  | IČO:
|  | Banskobystrický samosprávny kraj |  |  |  | IČ DPH:
| Zhotoviteľ: |  |  |  |  | IČO: | Vyplň údaj
|  | Vyplň údaj |  |  |  | IČ DPH: | Vyplň údaj
| Projektant: |  |  |  |  | IČO:
|  | Ing. Marek Mečír |  |  |  | IČ DPH:
| Spracovateľ: |  |  |  |  | IČO:
|  | Stanislav Hlubina |  |  |  | IČ DPH:
Poznámka:
V prípade výskytu obchodných názvov výrobkov a technológií, tieto majú informatívny charakter a slúžia ako minimálny štandart. Sú uvedené ako referenčná kvalita a môžu byť nahradené ekvivalentným výrobkom, ktorý má rovnaké alebo lepšie vlastnosti a parametre.
| Cena bez DPH | [5 empty] | 0
|  |  | Základ dane |  |  | Sadzba dane | Výška dane
| DPH | základná | 0 |  |  | 23% | 0
|  | znížená | 0 |  |  | 23% | 0
|  | zákl. prenesená | 0 |  |  | 23% | 0
|  | zníž. prenesená | 0 |  |  | 23% | 0
|  | nulová | 0 |  |  | 0% | 0
| Cena s DPH |  |  | v | EUR |  | 0
| Projektant |  |  | Spracovateľ
| Dátum a podpis: |  | Pečiatka | Dátum a podpis: |  |  | Pečiatka
| Objednávateľ |  |  | Zhotoviteľ
| Dátum a podpis: |  | Pečiatka | Dátum a podpis: |  |  | Pečiatka
REKAPITULÁCIA ROZPOČTU
Stavba:
Stavebné úpravy a rekonštrukcia priestorov Strednej zdravotníckej školy vo Zvolene
Objekt:
SO-01 - Rekonštrukcia podkrovia
Časť:
2 - Chladenie
Miesto: |  |  | parc.č.182/1 Zvolen |  |  | Dátum: | 17. 1. 2025
Objednávateľ: |  |  | Banskobystrický samosprávny kraj |  |  | Projektant: | Ing. Marek Mečír
Zhotoviteľ: |  |  | Vyplň údaj |  |  | Spracovateľ: | Stanislav Hlubina
Kód dielu - Popis | [6 empty] | Cena celkom [EUR]
Náklady z rozpočtu | [6 empty] | 0 | [12 empty] | -1
| PSV - PSV | [5 empty] | 0
| 730 - Ústredné kúrenie | [5 empty] | 0
ROZPOČET
Stavba:
Stavebné úpravy a rekonštrukcia priestorov Strednej zdravotníckej školy vo Zvolene
Objekt:
SO-01 - Rekonštrukcia podkrovia
Časť:
2 - Chladenie
Miesto: |  |  | parc.č.182/1 Zvolen |  |  | Dátum: | 17. 1. 2025
Objednávateľ: |  |  | Banskobystrický samosprávny kraj |  |  | Projektant: | Ing. Marek Mečír
Zhotoviteľ: |  |  | Vyplň údaj |  |  | Spracovateľ: | Stanislav Hlubina
PČ | Typ | Kód | Popis | MJ | Množstvo | J.cena [EUR] | Cena celkom [EUR] | Cenová sústava |  |  | DPH | J. Nh [h] | Nh celkom [h] | J. hmotnosť [t] | Hmotnosť celkom [t] | J. suť [t] | Suť Celkom [t]
Náklady z rozpočtu | [6 empty] | 0 | [5 empty] | 0 |  | 0 |  | 0 |  | D | -1 | [7 empty] | 0
| D | PSV | PSV |  |  |  | 0 | [5 empty] | 0 |  | 0 |  | 0 | 2 | D | 0 | ROZPOCET | [6 empty] | 0
| D | 730 | Ústredné kúrenie |  |  |  | 0 | [5 empty] | 0 |  | 0 |  | 0 | 2 | D | 1 | ROZPOCET | [6 empty] | 0
1 | K | Pol1 | Kapilára meď ( 6mm ) | ks | 5 |  | 0 |  |  |  | znížená |  | 0 | 0 | 0 | 0 | 0 | 4 | K | 2 | ROZPOCET | 0 | 0 | 0 | 0 | 0 | 2 | 0 | 4 | 2
2 | K | Pol2 | Oblúk 50x4,5 plastohliník (tyč) 90 ° | ks | 2 |  | 0 |  |  |  | znížená |  | 0 | 0 | 0 | 0 | 0 | 4 | K | 2 | ROZPOCET | 0 | 0 | 0 | 0 | 0 | 2 | 0 | 4 | 4
3 | K | Pol3 | T - kus 50x4,5 - 32x3,0 - 32x3,0 ( 90 ° ) | ks | 2 |  | 0 |  |  |  | znížená |  | 0 | 0 | 0 | 0 | 0 | 4 | K | 2 | ROZPOCET | 0 | 0 | 0 | 0 | 0 | 2 | 0 | 4 | 6
4 | K | Pol4 | Tepelné izolácie na báze syntet.kaučuku, Kflex hr. 19 mm; d = 35 mm alebo ekvivalent | m | 2.39 |  | 0 |  |  |  | znížená |  | 0 | 0 | 0 | 0 | 0 | 4 | K | 2 | ROZPOCET | 0 | 0 | 0 | 0 | 0 | 2 | 0 | 4 | 8
5 | K | Pol5 | Tepelné izolácie na báze syntet.kaučuku, Kflex hr. 19 mm; d = 54 mm alebo ekvivalent | m | 8.46 |  | 0 |  |  |  | znížená |  | 0 | 0 | 0 | 0 | 0 | 4 | K | 2 | ROZPOCET | 0 | 0 | 0 | 0 | 0 | 2 | 0 | 4 | 10
6 | K | Pol6 | Tepelné izolácie na báze syntet.kaučuku, Kflex hr. 25 mm; d = 63 mm alebo ekvivalent | m | 2.66 |  | 0 |  |  |  | znížená |  | 0 | 0 | 0 | 0 | 0 | 4 | K | 2 | ROZPOCET | 0 | 0 | 0 | 0 | 0 | 2 | 0 | 4 | 12
7 | K | Pol7 | Tepelné izolácie na báze syntet.kaučuku, Kflex hr. 25 mm; d = 75 mm alebo ekvivalent | m | 58.22 |  | 0 |  |  |  | znížená |  | 0 | 0 | 0 | 0 | 0 | 4 | K | 2 | ROZPOCET | 0 | 0 | 0 | 0 | 0 | 2 | 0 | 4 | 14
8 | K | Pol8 | Tepelné izolácie na báze syntet.kaučuku, Kflex hr. 25 mm; d = 90 mm alebo ekvivalent | m | 27.02 |  | 0 |  |  |  | znížená |  | 0 | 0 | 0 | 0 | 0 | 4 | K | 2 | ROZPOCET | 0 | 0 | 0 | 0 | 0 | 2 | 0 | 4 | 16
9 | K | Pol9 | STAD s vypúšťaním DN 20 3/4" alebo ekvivalent | ks | 2 |  | 0 |  |  |  | znížená |  | 0 | 0 | 0 | 0 | 0 | 4 | K | 2 | ROZPOCET | 0 | 0 | 0 | 0 | 0 | 2 | 0 | 4 | 18
10 | K | Pol10 | STAD s vypúšťaním DN 25 1" alebo ekvivalent | ks | 3 |  | 0 |  |  |  | znížená |  | 0 | 0 | 0 | 0 | 0 | 4 | K | 2 | ROZPOCET | 0 | 0 | 0 | 0 | 0 | 2 | 0 | 4 | 20
11 | K | Pol11 | STAP (10-60 kPa) DN 15 1/2" alebo ekvivalent | ks | 2 |  | 0 |  |  |  | znížená |  | 0 | 0 | 0 | 0 | 0 | 4 | K | 2 | ROZPOCET | 0 | 0 | 0 | 0 | 0 | 2 | 0 | 4 | 22
12 | K | Pol12 | STAP (10-60 kPa) DN 20 3/4" alebo ekvivalent | ks | 1 |  | 0 |  |  |  | znížená |  | 0 | 0 | 0 | 0 | 0 | 4 | K | 2 | ROZPOCET | 0 | 0 | 0 | 0 | 0 | 2 | 0 | 4 | 24
13 | K | Pol13 | STAP (10-60 kPa) DN 25 1" alebo ekvivalent | ks | 2 |  | 0 |  |  |  | znížená |  | 0 | 0 | 0 | 0 | 0 | 4 | K | 2 | ROZPOCET | 0 | 0 | 0 | 0 | 0 | 2 | 0 | 4 | 26
14 | K | Pol14 | Uponor MLC rúrka (plastohliník) (tyč) 63x6 ( bal.po 15 m ) alebo ekvivalent | m | 2.66 |  | 0 |  |  |  | znížená |  | 0 | 0 | 0 | 0 | 0 | 4 | K | 2 | ROZPOCET | 0 | 0 | 0 | 0 | 0 | 2 | 0 | 4 | 28
15 | K | Pol15 | Uponor MLC rúrka (plastohliník) (tyč) 75x7,5 ( bal.po 5 m ) alebo ekvivalent | m | 58.22 |  | 0 |  |  |  | znížená |  | 0 | 0 | 0 | 0 | 0 | 4 | K | 2 | ROZPOCET | 0 | 0 | 0 | 0 | 0 | 2 | 0 | 4 | 30
16 | K | Pol16 | Uponor MLC rúrka (plastohliník) (tyč) 90x8,5 ( bal.po 5 m ) alebo ekvivalent | m | 27.02 |  | 0 |  |  |  | znížená |  | 0 | 0 | 0 | 0 | 0 | 4 | K | 2 | ROZPOCET | 0 | 0 | 0 | 0 | 0 | 2 | 0 | 4 | 32
17 | K | Pol17 | Uponor MLC rúrka (plastohliník) (tyč) 50x4,5 ( bal.po 20 m ) alebo ekvivalent | m | 8.46 |  | 0 |  |  |  | znížená |  | 0 | 0 | 0 | 0 | 0 | 4 | K | 2 | ROZPOCET | 0 | 0 | 0 | 0 | 0 | 2 | 0 | 4 | 34
18 | K | Pol18 | Uponor MLC rúrka (plastohliník) (tyč) 32x3,0 ( bal.po 35 m ) alebo ekvivalent | m | 2.39 |  | 0 |  |  |  | znížená |  | 0 | 0 | 0 | 0 | 0 | 4 | K | 2 | ROZPOCET | 0 | 0 | 0 | 0 | 0 | 2 | 0 | 4 | 36
19 | K | Pol19 | Uponor RS2 koleno 90° alebo ekvivalent | ks | 2 |  | 0 |  |  |  | znížená |  | 0 | 0 | 0 | 0 | 0 | 4 | K | 2 | ROZPOCET | 0 | 0 | 0 | 0 | 0 | 2 | 0 | 4 | 38
20 | K | Pol20 | Uponor RS2 lisovací adaptér MLC 16 alebo ekvivalent | ks | 4 |  | 0 |  |  |  | znížená |  | 0 | 0 | 0 | 0 | 0 | 4 | K | 2 | ROZPOCET | 0 | 0 | 0 | 0 | 0 | 2 | 0 | 4 | 40
21 | K | Pol21 | Uponor RS2 lisovací adaptér MLC 50 alebo ekvivalent | ks | 6 |  | 0 |  |  |  | znížená |  | 0 | 0 | 0 | 0 | 0 | 4 | K | 2 | ROZPOCET | 0 | 0 | 0 | 0 | 0 | 2 | 0 | 4 | 42
22 | K | Pol22 | Uponor RS2 lisovací adaptér MLC 63 alebo ekvivalent | ks | 8 |  | 0 |  |  |  | znížená |  | 0 | 0 | 0 | 0 | 0 | 4 | K | 2 | ROZPOCET | 0 | 0 | 0 | 0 | 0 | 2 | 0 | 4 | 44
23 | K | Pol23 | Uponor RS2 lisovací adaptér MLC 75 alebo ekvivalent | ks | 12 |  | 0 |  |  |  | znížená |  | 0 | 0 | 0 | 0 | 0 | 4 | K | 2 | ROZPOCET | 0 | 0 | 0 | 0 | 0 | 2 | 0 | 4 | 46
24 | K | Pol24 | Uponor RS2 prechod s vnút.z Rp 1 alebo ekvivalent | ks | 4 |  | 0 |  |  |  | znížená |  | 0 | 0 | 0 | 0 | 0 | 4 | K | 2 | ROZPOCET | 0 | 0 | 0 | 0 | 0 | 2 | 0 | 4 | 48
25 | K | Pol25 | Uponor RS2 spojka ( bal.po 2 ) alebo ekvivalent | ks | 6 |  | 0 |  |  |  | znížená |  | 0 | 0 | 0 | 0 | 0 | 4 | K | 2 | ROZPOCET | 0 | 0 | 0 | 0 | 0 | 2 | 0 | 4 | 50
26 | K | Pol26 | Uponor RS2 T-kus alebo ekvivalent | ks | 4 |  | 0 |  |  |  | znížená |  | 0 | 0 | 0 | 0 | 0 | 4 | K | 2 | ROZPOCET | 0 | 0 | 0 | 0 | 0 | 2 | 0 | 4 | 52
27 | K | Pol27 | Uponor RS3 koleno 90° alebo ekvivalent | ks | 1 |  | 0 |  |  |  | znížená |  | 0 | 0 | 0 | 0 | 0 | 4 | K | 2 | ROZPOCET | 0 | 0 | 0 | 0 | 0 | 2 | 0 | 4 | 54
28 | K | Pol28 | Uponor RS3 lisovací adaptér MLC 90 alebo ekvivalent | ks | 6 |  | 0 |  |  |  | znížená |  | 0 | 0 | 0 | 0 | 0 | 4 | K | 2 | ROZPOCET | 0 | 0 | 0 | 0 | 0 | 2 | 0 | 4 | 56
29 | K | Pol29 | Uponor RS3 spojka ( bal.po 2 ) alebo ekvivalent | ks | 2 |  | 0 |  |  |  | znížená |  | 0 | 0 | 0 | 0 | 0 | 4 | K | 2 | ROZPOCET | 0 | 0 | 0 | 0 | 0 | 2 | 0 | 4 | 58
30 | K | Pol30 | Uponor RS3 T-kus alebo ekvivalent | ks | 2 |  | 0 |  |  |  | znížená |  | 0 | 0 | 0 | 0 | 0 | 4 | K | 2 | ROZPOCET | 0 | 0 | 0 | 0 | 0 | 2 | 0 | 4 | 60
31 | K | Pol31 | Uponor S-Press PLUS koleno PPSU 32-32 alebo ekvivalent | ks | 1 |  | 0 |  |  |  | znížená |  | 0 | 0 | 0 | 0 | 0 | 4 | K | 2 | ROZPOCET | 0 | 0 | 0 | 0 | 0 | 2 | 0 | 4 | 62
32 | K | Pol32 | Tvarovky 50% | kpl | 1 |  | 0 |  |  |  | znížená |  | 0 | 0 | 0 | 0 | 0 | 4 | K | 2 | ROZPOCET | 0 | 0 | 0 | 0 | 0 | 2 | 0 | 4 | 64
33 | K | Pol33 | Uponor Minitec Comfort Pipe rúrka 9,9x1,1 (480 m kotúč) alebo ekvivalent | m | 40 |  | 0 |  |  |  | znížená |  | 0 | 0 | 0 | 0 | 0 | 4 | K | 2 | ROZPOCET | 0 | 0 | 0 | 0 | 0 | 2 | 0 | 4 | 66
34 | K | Pol34 | Uponor Comfort Pipe Plus rúrka 20x2.0 (480 m kotúč) alebo ekvivalent | m | 880 |  | 0 |  |  |  | znížená |  | 0 | 0 | 0 | 0 | 0 | 4 | K | 2 | ROZPOCET | 0 | 0 | 0 | 0 | 0 | 2 | 0 | 4 | 68
35 | K | Pol35 | Uponor Thermatop S 400 2000x370mm - 0,74m2 alebo ekvivalent | ks | 3 |  | 0 |  |  |  | znížená |  | 0 | 0 | 0 | 0 | 0 | 4 | K | 2 | ROZPOCET | 0 | 0 | 0 | 0 | 0 | 2 | 0 | 4 | 70
36 | K | Pol36 | Uponor Thermatop S 400 2500x370mm - 0,93m2 alebo ekvivalent | ks | 15 |  | 0 |  |  |  | znížená |  | 0 | 0 | 0 | 0 | 0 | 4 | K | 2 | ROZPOCET | 0 | 0 | 0 | 0 | 0 | 2 | 0 | 4 | 72
37 | K | Pol37 | Uponor Thermatop S 400 3000x370mm - 1,11m2 alebo ekvivalent | ks | 96 |  | 0 |  |  |  | znížená |  | 0 | 0 | 0 | 0 | 0 | 4 | K | 2 | ROZPOCET | 0 | 0 | 0 | 0 | 0 | 2 | 0 | 4 | 74
38 | K | Pol38 | Uponor Thermatop S 400 3500x370mm - 1,3m2 alebo ekvivalent | ks | 44 |  | 0 |  |  |  | znížená |  | 0 | 0 | 0 | 0 | 0 | 4 | K | 2 | ROZPOCET | 0 | 0 | 0 | 0 | 0 | 2 | 0 | 4 | 76
39 | K | Pol39 | Uponor Thermatop S 400 4000x370mm - 1,48m2 alebo ekvivalent | ks | 16 |  | 0 |  |  |  | znížená |  | 0 | 0 | 0 | 0 | 0 | 4 | K | 2 | ROZPOCET | 0 | 0 | 0 | 0 | 0 | 2 | 0 | 4 | 78
40 | K | Pol40 | Uponor PE-Xa Q&E tvarovky alebo ekvivalent | kpl | 1 |  | 0 |  |  |  | znížená |  | 0 | 0 | 0 | 0 | 0 | 4 | K | 2 | ROZPOCET | 0 | 0 | 0 | 0 | 0 | 2 | 0 | 4 | 80
41 | K | Pol41 | Uponor Vario M rozdeľovač 1", s prietokomerom, 4-cestný alebo ekvivalent | ks | 2 |  | 0 |  |  |  | znížená |  | 0 | 0 | 0 | 0 | 0 | 4 | K | 2 | ROZPOCET | 0 | 0 | 0 | 0 | 0 | 2 | 0 | 4 | 82
42 | K | Pol42 | Uponor Vario M rozdeľovač 1", s prietokomerom, 5-cestný alebo ekvivalent | ks | 1 |  | 0 |  |  |  | znížená |  | 0 | 0 | 0 | 0 | 0 | 4 | K | 2 | ROZPOCET | 0 | 0 | 0 | 0 | 0 | 2 | 0 | 4 | 84
43 | K | Pol43 | Uponor Vario M rozdeľovač 1", s prietokomerom, 7-cestný alebo ekvivalent | ks | 1 |  | 0 |  |  |  | znížená |  | 0 | 0 | 0 | 0 | 0 | 4 | K | 2 | ROZPOCET | 0 | 0 | 0 | 0 | 0 | 2 | 0 | 4 | 86
44 | K | Pol44 | Uponor Vario M rozdeľovač 1", s prietokomerom, 9-cestný alebo ekvivalent | ks | 1 |  | 0 |  |  |  | znížená |  | 0 | 0 | 0 | 0 | 0 | 4 | K | 2 | ROZPOCET | 0 | 0 | 0 | 0 | 0 | 2 | 0 | 4 | 88
45 | K | Pol45 | Uponor PE-Xa svorné šroubenie, eurokónus, 20x1,9/2,0 X 3/4 FT alebo ekvivalent | ks | 58 |  | 0 |  |  |  | znížená |  | 0 | 0 | 0 | 0 | 0 | 4 | K | 2 | ROZPOCET | 0 | 0 | 0 | 0 | 0 | 2 | 0 | 4 | 90
46 | K | Pol46 | Uponor guľový ventil 1 VONK.ZÁV. x 1 VNÚT. ZÁV s tesnením alebo ekvivalent | pár | 5 |  | 0 |  |  |  | znížená |  | 0 | 0 | 0 | 0 | 0 | 4 | K | 2 | ROZPOCET | 0 | 0 | 0 | 0 | 0 | 2 | 0 | 4 | 92
47 | K | Pol47 | Tepelné čerpadlo WLW166i-10 SP AR P3 E alebo ekvivalent Tepelné čerpadlo WLW166i-14 SP AR P3 E alebo ekvivalent | ks | 1 |  | 0 |  |  |  | znížená |  | 0 | 0 | 0 | 0 | 0 | 4 | K | 2 | ROZPOCET | 0 | 0 | 0 | 0 | 0 | 2 | 0 | 4 | 94
48 | K | Pol48 | Vedenie chladiaceho média, 10m Vedenie chladiaceho média, Cu potrubie iz 16/10 , 15m | ks | 1 |  | 0 |  |  |  | znížená |  | 0 | 0 | 0 | 0 | 0 | 4 | K | 2 | ROZPOCET | 0 | 0 | 0 | 0 | 0 | 2 | 0 | 4 | 96
49 | K | Pol49 | Montážna sada na zem | ks | 1 |  | 0 |  |  |  | znížená |  | 0 | 0 | 0 | 0 | 0 | 4 | K | 2 | ROZPOCET | 0 | 0 | 0 | 0 | 0 | 2 | 0 | 4 | 98
50 | K | Pol50 | Elektrický ohrev kondenzátu | ks | 1 |  | 0 |  |  |  | znížená |  | 0 | 0 | 0 | 0 | 0 | 4 | K | 2 | ROZPOCET | 0 | 0 | 0 | 0 | 0 | 2 | 0 | 4 | 100
51 | K | Pol51 | Kábel CAN-BUS 2x2x0,75 - 15m | ks | 1 |  | 0 |  |  |  | znížená |  | 0 | 0 | 0 | 0 | 0 | 4 | K | 2 | ROZPOCET | 0 | 0 | 0 | 0 | 0 | 2 | 0 | 4 | 102
52 | K | Pol52 | Reflex HF 300/R_C alebo ekvivalent Reflex Storatherm HF H 300/R+Cella Cool 25mm alebo ekvivalent | ks | 1 |  | 0 |  |  |  | znížená |  | 0 | 0 | 0 | 0 | 0 | 4 | K | 2 | ROZPOCET | 0 | 0 | 0 | 0 | 0 | 2 | 0 | 4 | 104
53 | K | Pol53 | Obehové čerpadlo GRUNDFOS TPE3 32-150 S-A-F-A-BQQE-DYC alebo ekvialent | ks | 1 |  | 0 |  |  |  | znížená |  | 0 | 0 | 0 | 0 | 0 | 4 | K | 2 | ROZPOCET | 0 | 0 | 0 | 0 | 0 | 2 | 0 | 4 | 106
54 | K | Pol54 | Grundfox ZV MIXIT - OPCIA alebo ekvialent Zmiešavací ventil Grundfos MIXIT 25-6.3 L NRV alebo ekvivalent | ks | 1 |  | 0 |  |  |  | znížená |  | 0 | 0 | 0 | 0 | 0 | 4 | K | 2 | ROZPOCET | 0 | 0 | 0 | 0 | 0 | 2 | 0 | 4 | 108
55 | K | Pol55 | Cu potrubie iz 16/10 Odplyňovacie zariadenie Flamco Vent Smart DN50 | bmks | 1 |  | 0 |  |  |  | znížená |  | 0 | 0 | 0 | 0 | 0 | 4 | K | 2 | ROZPOCET | 0 | 0 | 0 | 0 | 0 | 2 | 0 | 4 | 110
56 | K | Pol56 | Konzola alt. podstavec pre vonkajšiu jednotku | set | 1 |  | 0 |  |  |  | znížená |  | 0 | 0 | 0 | 0 | 0 | 4 | K | 2 | ROZPOCET | 0 | 0 | 0 | 0 | 0 | 2 | 0 | 4 | 112
57 | K | Pol57 | Merač tepla Enbra Sharky 775 TCH alebo ekvialent Enbra Sharky 775 25/3,5/260 wM-Bus/OMS TCH alebo ekvivalent | ks | 1 |  | 0 |  |  |  | znížená |  | 0 | 0 | 0 | 0 | 0 | 4 | K | 2 | ROZPOCET | 0 | 0 | 0 | 0 | 0 | 2 | 0 | 4 | 114
58 | K | Pol58 | Expanzomat N35 6 alebo ekvialent Expanzná nádoba Reflex S50/10bar alebo ekvivalent | ks | 1 |  | 0 |  |  |  | znížená |  | 0 | 0 | 0 | 0 | 0 | 4 | K | 2 | ROZPOCET | 0 | 0 | 0 | 0 | 0 | 2 | 0 | 4 | 116
59 | K | Pol59 | Odplyňovacie zariadenie Odplyňovacie zariadenie Flamco Vent Smart DN40 | ks | 1 |  | 0 |  |  |  | znížená |  | 0 | 0 | 0 | 0 | 0 | 4 | K | 2 | ROZPOCET | 0 | 0 | 0 | 0 | 0 | 2 | 0 | 4 | 118
60 | K | Pol60 | Odklaľovacie zariadenie Odkaľovacie zariadenie Flamco Clean Smart DN40 alebo ekvivalent | ks | 1 |  | 0 |  |  |  | znížená |  | 0 | 0 | 0 | 0 | 0 | 4 | K | 2 | ROZPOCET | 0 | 0 | 0 | 0 | 0 | 2 | 0 | 4 | 120
61 | K | Pol61 | Diaľkové ovládanie so snímačom teplotyLogomatic RC 100.H alebo ekvivalent | ks | 1 |  | 0 |  |  |  | znížená |  | 0 | 0 | 0 | 0 | 0 | 4 | K | 2 | ROZPOCET | 0 | 0 | 0 | 0 | 0 | 2 | 0 | 4 | 122
62 | K | Pol62 | Zmiešavací modul MM100 alebo ekvivalent | ks | 1 |  | 0 |  |  |  | znížená |  | 0 | 0 | 0 | 0 | 0 | 4 | K | 2 | ROZPOCET | 0 | 0 | 0 | 0 | 0 | 2 | 0 | 4 | 124
63 | K | Pol63 | Potrubie uhlíková oceľ 42x1,5 | m | 20 |  | 0 |  |  |  | znížená |  | 0 | 0 | 0 | 0 | 0 | 4 | K | 2 | ROZPOCET | 0 | 0 | 0 | 0 | 0 | 2 | 0 | 4 | 126
64 | K | Pol64 | Potrubie uhlíková oceľ 54x2,0 | m | 10 |  | 0 |  |  |  | znížená |  | 0 | 0 | 0 | 0 | 0 | 4 | K | 2 | ROZPOCET | 0 | 0 | 0 | 0 | 0 | 2 | 0 | 4 | 128
65 | K | Pol65 | F20 | ks | 2 |  | 0 |  |  |  | znížená |  | 0 | 0 | 0 | 0 | 0 | 4 | K | 2 | ROZPOCET | 0 | 0 | 0 | 0 | 0 | 2 | 0 | 4 | 130
66 | K | Pol66 | F25 | ks | 3 |  | 0 |  |  |  | znížená |  | 0 | 0 | 0 | 0 | 0 | 4 | K | 2 | ROZPOCET | 0 | 0 | 0 | 0 | 0 | 2 | 0 | 4 | 132
67 | K | Pol67 | F40 | ks | 1 |  | 0 |  |  |  | znížená |  | 0 | 0 | 0 | 0 | 0 | 4 | K | 2 | ROZPOCET | 0 | 0 | 0 | 0 | 0 | 2 | 0 | 4 | 134
68 | K | Pol68 | F50 | ks | 1 |  | 0 |  |  |  | znížená |  | 0 | 0 | 0 | 0 | 0 | 4 | K | 2 | ROZPOCET | 0 | 0 | 0 | 0 | 0 | 2 | 0 |  | 136
69 | K | Pol69 | Tvarovka GK20 | ks | 4 |  | 0 |  |  |  | znížená |  | 0 | 0 | 0 | 0 | 0 | 4 | K | 2 | ROZPOCET | 0 | 0 | 0 | 0 | 0 | 2 | 0 |  | 138
70 | K | Pol70 | Tvarovka GK25 | ks | 8 |  | 0 |  |  |  | znížená |  | 0 | 0 | 0 | 0 | 0 | 4 | K | 2 | ROZPOCET | 0 | 0 | 0 | 0 | 0 | 2 | 0 |  | 140
71 | K | Pol71 | Tvarovka GK32 | ks | 3 |  | 0 |  |  |  | znížená |  | 0 | 0 | 0 | 0 | 0 | 4 | K | 2 | ROZPOCET | 0 | 0 | 0 | 0 | 0 | 2 | 0 |  | 142
72 | K | Pol72 | Tvarovka GK40 | ks | 7 |  | 0 |  |  |  | znížená |  | 0 | 0 | 0 | 0 | 0 | 4 | K | 2 | ROZPOCET | 0 | 0 | 0 | 0 | 0 | 2 | 0 |  | 144
73 | K | Pol73 | Tvarovka PV25 | ks | 2 |  | 0 |  |  |  | znížená |  | 0 | 0 | 0 | 0 | 0 | 4 | K | 2 | ROZPOCET | 0 | 0 | 0 | 0 | 0 | 2 | 0 |  | 146
74 | K | Pol74 | Tvarovka AOV15 | ks | 8 |  | 0 |  |  |  | znížená |  | 0 | 0 | 0 | 0 | 0 | 4 | K | 2 | ROZPOCET | 0 | 0 | 0 | 0 | 0 | 2 | 0 |  | 148
75 | K | Pol75 | Flamco FlexControl 1´´ | ks | 1 |  | 0 |  |  |  | znížená |  | 0 | 0 | 0 | 0 | 0 | 4 | K | 2 | ROZPOCET | 0 | 0 | 0 | 0 | 0 | 2 | 0 |  | 150
76 | K | Pol76 | Tvarovka GK10 | ks | 1 |  | 0 |  |  |  | znížená |  | 0 | 0 | 0 | 0 | 0 | 4 | K | 2 | ROZPOCET | 0 | 0 | 0 | 0 | 0 | 2 | 0 |  | 152
77 | K | Pol77 | Tvarovka GK15 | ks | 1 |  | 0 |  |  |  | znížená |  | 0 | 0 | 0 | 0 | 0 | 4 | K | 2 | ROZPOCET | 0 | 0 | 0 | 0 | 0 | 2 | 0 |  | 154
78 | K | Pol78 | RTD DN20 | ks | 2 |  | 0 |  |  |  | znížená |  | 0 | 0 | 0 | 0 | 0 | 4 | K | 2 | ROZPOCET | 0 | 0 | 0 | 0 | 0 | 2 | 0 |  | 156
79 | K | Pol79 | RTD DN25 | ks | 3 |  | 0 |  |  |  | znížená |  | 0 | 0 | 0 | 0 | 0 | 4 | K | 2 | ROZPOCET | 0 | 0 | 0 | 0 | 0 | 2 | 0 |  | 158
80 | K | Pol80 | Stromax GM DN15 | ks | 1 |  | 0 |  |  |  | znížená |  | 0 | 0 | 0 | 0 | 0 | 4 | K | 2 | ROZPOCET | 0 | 0 | 0 | 0 | 0 | 2 | 0 |  | 160
81 | K | Pol81 | Stromax GM DN20 | ks | 1 |  | 0 |  |  |  | znížená |  | 0 | 0 | 0 | 0 | 0 | 4 | K | 2 | ROZPOCET | 0 | 0 | 0 | 0 | 0 | 2 | 0 |  | 162
82 | K | Pol82 | Stromax GM DN25 | ks | 3 |  | 0 |  |  |  | znížená |  | 0 | 0 | 0 | 0 | 0 | 4 | K | 2 | ROZPOCET | 0 | 0 | 0 | 0 | 0 | 2 | 0 |  | 164
83 | K | Pol83 | Odkaľovacie zariadenie Flamco Clean Smart DN50 alebo ekvivalent | ks | 1 |  | 0 |  |  |  | znížená |  | 0 | 0 | 0 | 0 | 0 | 4 | K | 2 | ROZPOCET | 0 | 0 | 0 | 0 | 0 | 2 | 0 |  | 164
84 | K | Pol84 | UPONOR VARIO ZAPUSTENÁ SKRINKA IW 110 (UP 850/110) alebo ekvivalent | ks | 3 |  | 0 |  |  |  | znížená |  | 0 | 0 | 0 | 0 | 0 | 4 | K | 2 | ROZPOCET | 0 | 0 | 0 | 0 | 0 | 2 | 0 |  | 164
85 | K | Pol85 | UPONOR VARIO ZAPUSTENÁ SKRINKA IW 110 (UP 1000/110) alebo ekvivalent | ks | 2 |  | 0 |  |  |  | znížená |  | 0 | 0 | 0 | 0 | 0 | 4 | K | 2 | ROZPOCET | 0 | 0 | 0 | 0 | 0 | 2 | 0 |  | 164
84 | K | Pol84 | Stavebné práce pre chladenie - búranie, sekanie, oprava povrchov, prestupy stien | ks | 1 |  | 0 |  |  |  | znížená |  | 0 | 0 | 0 | 0 | 0 | 4 | K | 2 | ROZPOCET | 0 | 0 | 0 | 0 | 0 | 2 | 0 | 4 | -468457669

## SO-02 - Rekonštrukcia čas...
[9 empty] | >> skryté stĺpce << | [9 empty] | {7f855c21-9fb4-4f7c-ad4c-bbc4efeddaeb}
0
| KRYCÍ LIST ROZPOČTU | [8 empty] | v --- nižšie sa nachádzajú doplnkové a pomocné údaje k zostavám --- v | [8 empty] | False
Stavba:
Stavebné úpravy a rekonštrukcia priestorov Strednej zdravotníckej školy vo Zvolene
Objekt:
SO-02 - Rekonštrukcia časti suterénu
| JKSO: |  |  |  |  | KS:
| Miesto: |  | parc.č.182/1 Zvolen |  |  | Dátum: | 17. 1. 2025
| Objednávateľ: |  |  |  |  | IČO:
|  | Banskobystrický samosprávny kraj |  |  |  | IČ DPH:
| Zhotoviteľ: |  |  |  |  | IČO: | Vyplň údaj
|  | Vyplň údaj |  |  |  | IČ DPH: | Vyplň údaj
| Projektant: |  |  |  |  | IČO:
|  | Ing. Marek Mečír |  |  |  | IČ DPH:
| Spracovateľ: |  |  |  |  | IČO:
|  | Stanislav Hlubina |  |  |  | IČ DPH:
Poznámka:
V prípade výskytu obchodných názvov výrobkov a technológií, tieto majú informatívny charakter a slúžia ako minimálny štandart. Sú uvedené ako referenčná kvalita a môžu byť nahradené ekvivalentným výrobkom, ktorý má rovnaké alebo lepšie vlastnosti a parametre.
| Cena bez DPH | [5 empty] | 0
|  |  | Základ dane |  |  | Sadzba dane | Výška dane
| DPH | základná | 0 |  |  | 23% | 0
|  | znížená | 0 |  |  | 23% | 0
|  | zákl. prenesená | 0 |  |  | 23% | 0
|  | zníž. prenesená | 0 |  |  | 23% | 0
|  | nulová | 0 |  |  | 0% | 0
| Cena s DPH |  |  | v | EUR |  | 0
| Projektant |  |  | Spracovateľ
| Dátum a podpis: |  | Pečiatka | Dátum a podpis: |  |  | Pečiatka
| Objednávateľ |  |  | Zhotoviteľ
| Dátum a podpis: |  | Pečiatka | Dátum a podpis: |  |  | Pečiatka
REKAPITULÁCIA ROZPOČTU
Stavba:
Stavebné úpravy a rekonštrukcia priestorov Strednej zdravotníckej školy vo Zvolene
Objekt:
SO-02 - Rekonštrukcia časti suterénu
Miesto: |  |  | parc.č.182/1 Zvolen |  |  | Dátum: | 17. 1. 2025
Objednávateľ: |  |  | Banskobystrický samosprávny kraj |  |  | Projektant: | Ing. Marek Mečír
Zhotoviteľ: |  |  | Vyplň údaj |  |  | Spracovateľ: | Stanislav Hlubina
Kód dielu - Popis | [6 empty] | Cena celkom [EUR]
Náklady z rozpočtu | [6 empty] | 0 | [12 empty] | -1
| HSV - Práce a dodávky HSV | [5 empty] | 0
| 3 - Zvislé a kompletné konštrukcie | [5 empty] | 0
| 6 - Úpravy povrchov, podlahy, osadenie | [5 empty] | 0
| 9 - Ostatné konštrukcie a práce-búranie | [5 empty] | 0
| 99 - Presun hmôt HSV | [5 empty] | 0
| PSV - Práce a dodávky PSV | [5 empty] | 0
| 711 - Izolácie proti vode a vlhkosti | [5 empty] | 0
| 762 - Konštrukcie tesárske | [5 empty] | 0
| 771 - Podlahy z dlaždíc | [5 empty] | 0
| 784 - Maľby | [5 empty] | 0
| M - Práce a dodávky M | [5 empty] | 0
| 21-M - Elektromontáže | [5 empty] | 0
| HZS - Hodinové zúčtovacie sadzby | [5 empty] | 0
| VRN - Investičné náklady neobsiahnuté v cenách | [5 empty] | 0
ROZPOČET
Stavba:
Stavebné úpravy a rekonštrukcia priestorov Strednej zdravotníckej školy vo Zvolene
Objekt:
SO-02 - Rekonštrukcia časti suterénu
Miesto: |  |  | parc.č.182/1 Zvolen |  |  | Dátum: | 17. 1. 2025
Objednávateľ: |  |  | Banskobystrický samosprávny kraj |  |  | Projektant: | Ing. Marek Mečír
Zhotoviteľ: |  |  | Vyplň údaj |  |  | Spracovateľ: | Stanislav Hlubina
PČ | Typ | Kód | Popis | MJ | Množstvo | J.cena [EUR] | Cena celkom [EUR] | Cenová sústava |  |  | DPH | J. Nh [h] | Nh celkom [h] | J. hmotnosť [t] | Hmotnosť celkom [t] | J. suť [t] | Suť Celkom [t]
Náklady z rozpočtu | [6 empty] | 0 | [5 empty] | 0 |  | 4.5741 |  | 4.6327 |  | D | -1 | [10 empty] | 0
| D | HSV | Práce a dodávky HSV |  |  |  | 0 | [5 empty] | 0 |  | 3.8571 |  | 4.4521 | 1 | D | 0 |  |  |  | ROZPOCET | [6 empty] | 0
| D | 3 | Zvislé a kompletné konštrukcie |  |  |  | 0 | [5 empty] | 0 |  | 0.35795 |  | 0 | 1 | D | 1 |  |  |  | ROZPOCET | [6 empty] | 0
1 | K | 317161312.S | Pórobetónový preklad nenosný šírky 100 mm, výšky 249 mm, dĺžky 1250 mm | ks | 1 |  | 0 |  |  |  | znížená |  | 0 | 0.02658 | 0.02658 | 0 | 0 | 4 | K | 2 |  |  |  | ROZPOCET | 0 | 0 | 0 | 0 | 0 | 2 | 0 | 4 | -1539981858
2 | K | 342272031.S | Priečky z pórobetónových tvárnic hladkých s objemovou hmotnosťou do 600 kg/m3 hrúbky 100 mm | m2 | 4.47 |  | 0 |  |  |  | znížená |  | 0 | 0.074133 | 0.33137 | 0 | 0 | 4 | K | 2 |  |  |  | ROZPOCET | 0 | 0 | 0 | 0 | 0 | 2 | 0 | 4 | -1090551975
| VV |  | N10 | [15 empty] | VV | 2 | 1 | True | 0 | ROZPOCET
| VV |  | 2,401*2,60-0,90*1,97 |  | 4.47 | [13 empty] | VV | 2 | 2 | True | 1 | ROZPOCET
| D | 6 | Úpravy povrchov, podlahy, osadenie |  |  |  | 0 | [5 empty] | 0 |  | 2.6774 |  | 0 | 1 | D | 1 |  |  |  | ROZPOCET | [6 empty] | 0
3 | K | 611421331.S | Oprava vnútorných vápenných omietok stropov železobetónových rovných tvárnicových a klenieb, opravovaná plocha nad 10 do 30 % štukových | m2 | 15.96 |  | 0 |  |  |  | znížená |  | 0 | 0.012607 | 0.20121 | 0 | 0 | 4 | K | 2 |  |  |  | ROZPOCET | 0 | 0 | 0 | 0 | 0 | 2 | 0 | 4 | 1865802490
| VV |  | oprava / zjednotenie miestnosti | [15 empty] | VV | 2 | 1 | True | 0 | ROZPOCET
| VV |  | "0.16" 15,96 |  | 15.96 | [13 empty] | VV | 2 | 2 | True | 1 | ROZPOCET
4 | K | 611460111.S | Príprava vnútorného podkladu stropov na silno a nerovnomerne nasiakavé podklady regulátorom nasiakavosti | m2 | 15.96 |  | 0 |  |  |  | znížená |  | 0 | 0.00015 | 0.002394 | 0 | 0 | 4 | K | 2 |  |  |  | ROZPOCET | 0 | 0 | 0 | 0 | 0 | 2 | 0 | 4 | -1743686646
5 | K | 612409991.S | Začistenie omietok (s dodaním hmoty) okolo okien, dverí, podláh, obkladov atď. | m | 7.601 |  | 0 |  |  |  | znížená |  | 0 | 0.002798 | 0.021268 | 0 | 0 | 4 | K | 2 |  |  |  | ROZPOCET | 0 | 0 | 0 | 0 | 0 | 2 | 0 | 4 | -1360843909
| VV |  | napojenie omietky na novú priečku | [15 empty] | VV | 2 | 1 | True | 0 | ROZPOCET
| VV |  | 2,401+2,60*2 |  | 7.601 | [13 empty] | VV | 2 | 2 | True | 1 | ROZPOCET
6 | K | 612421331.S | Oprava vnútorných vápenných omietok stien, v množstve opravenej plochy nad 10 do 30 % štukových | m2 | 40.063 |  | 0 |  |  |  | znížená |  | 0 | 0.01119 | 0.4483 | 0 | 0 | 4 | K | 2 |  |  |  | ROZPOCET | 0 | 0 | 0 | 0 | 0 | 2 | 0 | 4 | -2131636937
| VV |  | oprava / zjednotenie miestnosti | [15 empty] | VV | 2 | 1 | True | 0 | ROZPOCET
| VV |  | "0.16" (6,048+2,64+6,513+0,208)*2,60 |  | 40.063 | [13 empty] | VV | 2 | 2 | True | 1 | ROZPOCET
7 | K | 612460121.S | Príprava vnútorného podkladu stien penetráciou základnou | m2 | 49.002 |  | 0 |  |  |  | znížená |  | 0 | 0.00023 | 0.01127 | 0 | 0 | 4 | K | 2 |  |  |  | ROZPOCET | 0 | 0 | 0 | 0 | 0 | 2 | 0 | 4 | -1904558610
| VV |  | 40,063+8,939 |  | 49.002 | [13 empty] | VV | 2 | 2 | True | 1 | ROZPOCET
8 | K | 612460208.S | Vnútorná omietka stien vápenná štuková (jemná), hr. 5 mm | m2 | 8.939 |  | 0 |  |  |  | znížená |  | 0 | 0.007 | 0.062573 | 0 | 0 | 4 | K | 2 |  |  |  | ROZPOCET | 0 | 0 | 0 | 0 | 0 | 2 | 0 | 4 | -1990861850
9 | K | 612481119.S | Potiahnutie vnútorných stien sklotextilnou mriežkou s celoplošným prilepením | m2 | 8.939 |  | 0 |  |  |  | znížená |  | 0 | 0.005154 | 0.046072 | 0 | 0 | 4 | K | 2 |  |  |  | ROZPOCET | 0 | 0 | 0 | 0 | 0 | 2 | 0 | 4 | 982106733
| VV |  | N10 | [15 empty] | VV | 2 | 1 | True | 0 | ROZPOCET
| VV |  | (2,401*2,60-0,90*1,97)*2 |  | 8.939 | [13 empty] | VV | 2 | 2 | True | 1 | ROZPOCET
10 | K | 631312141.S | Doplnenie existujúcich mazanín prostým betónom (s dodaním hmôt) bez poteru rýh v mazaninách | m3 | 0.039 |  | 0 |  |  |  | znížená |  | 0 | 2.0953 | 0.081715 | 0 | 0 | 4 | K | 2 |  |  |  | ROZPOCET | 0 | 0 | 0 | 0 | 0 | 2 | 0 | 4 | 27172359
| VV |  | zaplnenie po jestv.priečke | [15 empty] | VV | 2 | 1 | True | 0 | ROZPOCET
| VV |  | 2,60*0,10*0,15 |  | 0.039 | [13 empty] | VV | 2 | 2 | True | 1 | ROZPOCET
11 | K | 632001051.S | Zhotovenie jednonásobného penetračného náteru pre potery a stierky | m2 | 15.96 |  | 0 |  |  |  | znížená |  | 0 | 0 | 0 | 0 | 0 | 4 | K | 2 |  |  |  | ROZPOCET | 0 | 0 | 0 | 0 | 0 | 2 | 0 | 4 | -124554738
12 | M | 585520008700.S | Penetračný náter na nasiakavé podklady pod potery, samonivelizačné hmoty a stavebné lepidlá | kg | 3.288 |  | 0 |  |  |  | znížená |  | 0 | 0.001 | 0.003288 | 0 | 0 | 8 | M | 2 |  |  |  | ROZPOCET | 0 | 0 | 0 | 0 | 0 | 2 | 0 | 4 | 1339438894
13 | K | 632452219.S | Cementový poter, pevnosti v tlaku 20 MPa, hr. 50 mm | m2 | 15.96 |  | 0 |  |  |  | znížená |  | 0 | 0.103 | 1.6439 | 0 | 0 | 4 | K | 2 |  |  |  | ROZPOCET | 0 | 0 | 0 | 0 | 0 | 2 | 0 | 4 | 592103046
| VV |  | "0.16" 15,96 |  | 15.96 | [13 empty] | VV | 2 | 2 | True | 1 | ROZPOCET
14 | K | 631362402.S | Výstuž mazanín z betónov (z kameniva) a z ľahkých betónov zo sietí KARI, priemer drôtu 4/4 mm, veľkosť oka 150x150 mm | m2 | 15.96 |  | 0 |  |  |  | znížená |  | 0 | 0.0015756 | 0.025147 | 0 | 0 | 4 | K | 2 |  |  |  | ROZPOCET | 0 | 0 | 0 | 0 | 0 | 2 | 0 | 4 | -432074961
15 | K | 632452613.S | Cementová samonivelizačná stierka, pevnosti v tlaku 20 MPa, hr. 5 mm | m2 | 15.96 |  | 0 |  |  |  | znížená |  | 0 | 0.00816 | 0.13023 | 0 | 0 | 4 | K | 2 |  |  |  | ROZPOCET | 0 | 0 | 0 | 0 | 0 | 2 | 0 | 4 | -1395655770
| D | 9 | Ostatné konštrukcie a práce-búranie |  |  |  | 0 | [5 empty] | 0 |  | 0.8218 |  | 4.4521 | 1 | D | 1 |  |  |  | ROZPOCET | [6 empty] | 0
16 | K | 941955002.S | Lešenie ľahké pracovné pomocné s výškou lešeňovej podlahy nad 1,20 do 1,90 m | m2 | 15.96 |  | 0 |  |  |  | znížená |  | 0 | 0.051386 | 0.82012 | 0 | 0 | 4 | K | 2 |  |  |  | ROZPOCET | 0 | 0 | 0 | 0 | 0 | 2 | 0 | 4 | -107846503
| VV |  | "0.16" 15,96 |  | 15.96 | [13 empty] | VV | 2 | 2 | True | 1 | ROZPOCET
17 | K | 952901111.S | Vyčistenie budov pri výške podlaží do 4 m | m2 | 20.96 |  | 0 |  |  |  | znížená |  | 0 | 4.9e-05 | 0.001027 | 0 | 0 | 4 | K | 2 |  |  |  | ROZPOCET | 0 | 0 | 0 | 0 | 0 | 2 | 0 | 4 | 1614910237
| VV |  | "0.16" 15,96 |  | 15.96 | [13 empty] | VV | 2 | 2 | True | 0 | ROZPOCET
| VV |  | "ost" 5,00 |  | 5 | [13 empty] | VV | 2 | 2 | True | 0 | ROZPOCET
| VV |  | Súčet |  | 20.96 | [13 empty] | VV | 2 | 4 | True | 1 | ROZPOCET
18 | K | 962031132.S | Búranie priečok alebo vybúranie otvorov plochy nad 4 m2 z tehál pálených, plných alebo dutých hr. do 150 mm, -0,19600t | m2 | 12.987 |  | 0 |  |  |  | znížená |  | 0 | 0 | 0 | 0.196 | 2.5455 | 4 | K | 2 |  |  |  | ROZPOCET | 0 | 0 | 0 | 0 | 0 | 2 | 0 | 4 | -1074624055
| VV |  | BP9 | [15 empty] | VV | 2 | 1 | True | 0 | ROZPOCET
| VV |  | 2,395*2,60 |  | 6.227 | [13 empty] | VV | 2 | 2 | True | 0 | ROZPOCET
| VV |  | BP10 | [15 empty] | VV | 2 | 1 | True | 0 | ROZPOCET
| VV |  | 2,60*2,60 |  | 6.76 | [13 empty] | VV | 2 | 2 | True | 0 | ROZPOCET
| VV |  | Súčet |  | 12.987 | [13 empty] | VV | 2 | 4 | True | 1 | ROZPOCET
19 | K | 965044201.S | Brúsenie existujúcich betónových podláh, zbrúsenie hrúbky do 3 mm -0,00600t | m2 | 15.84 |  | 0 |  |  |  | znížená |  | 0 | 1.102e-05 | 0.00017456 | 0.006 | 0.09504 | 4 | K | 2 |  |  |  | ROZPOCET | 0 | 0 | 0 | 0 | 0 | 2 | 0 | 4 | -641059012
| VV |  | BP11 | [15 empty] | VV | 2 | 1 | True | 0 | ROZPOCET
| VV |  | 9,94+5,90 |  | 15.84 | [13 empty] | VV | 2 | 2 | True | 1 | ROZPOCET
20 | K | 965044291.S | Príplatok k brúseniu existujúcich betónových podláh, za každý ďalší 1 mm hrúbky -0,00200t | m2 | 110.88 |  | 0 |  |  |  | znížená |  | 0 | 4.35e-06 | 0.00048233 | 0.002 | 0.22176 | 4 | K | 2 |  |  |  | ROZPOCET | 0 | 0 | 0 | 0 | 0 | 2 | 0 | 4 | 555214349
| VV |  | 15,840*7 |  | 110.88 | [13 empty] | VV | 2 | 2 | True | 1 | ROZPOCET
21 | K | 965081812.S | Búranie dlažieb, z kamen., cement., terazzových, čadičových alebo keramických, hr. nad 10 mm, -0,06500t | m2 | 15.84 |  | 0 |  |  |  | znížená |  | 0 | 0 | 0 | 0.065 | 1.0296 | 4 | K | 2 |  |  |  | ROZPOCET | 0 | 0 | 0 | 0 | 0 | 2 | 0 | 4 | 271906172
22 | K | 978011141.S | Otlčenie omietok stropov vnútorných vápenných alebo vápennocementových v rozsahu do 30 %, -0,01000t | m2 | 15.96 |  | 0 |  |  |  | znížená |  | 0 | 0 | 0 | 0.01 | 0.1596 | 4 | K | 2 |  |  |  | ROZPOCET | 0 | 0 | 0 | 0 | 0 | 2 | 0 | 4 | 1157988219
| VV |  | oprava / zjednotenie miestnosti | [15 empty] | VV | 2 | 1 | True | 0 | ROZPOCET
| VV |  | "0.16" 15,96 |  | 15.96 | [13 empty] | VV | 2 | 2 | True | 1 | ROZPOCET
23 | K | 978013141.S | Otlčenie omietok stien vnútorných vápenných alebo vápennocementových v rozsahu do 30 %, -0,01000t | m2 | 40.063 |  | 0 |  |  |  | znížená |  | 0 | 0 | 0 | 0.01 | 0.40063 | 4 | K | 2 |  |  |  | ROZPOCET | 0 | 0 | 0 | 0 | 0 | 2 | 0 | 4 | -918491830
| VV |  | oprava / zjednotenie miestnosti | [15 empty] | VV | 2 | 1 | True | 0 | ROZPOCET
| VV |  | "0.16" (6,048+2,64+6,513+0,208)*2,60 |  | 40.063 | [13 empty] | VV | 2 | 2 | True | 1 | ROZPOCET
24 | K | 979011111.S.3 | Zvislá doprava sutiny a vybúraných hmôt za prvé podlažie nad alebo pod základným podlažím | t | 4.633 |  | 0 |  |  |  | znížená |  | 0 | 0 | 0 | 0 | 0 | 4 | K | 2 |  |  |  | ROZPOCET | 0 | 0 | 0 | 0 | 0 | 2 | 0 | 4 | 1637571578
25 | K | 979011121.S | Zvislá doprava sutiny a vybúraných hmôt za každé ďalšie podlažie | t | 4.633 |  | 0 |  |  |  | znížená |  | 0 | 0 | 0 | 0 | 0 | 4 | K | 2 |  |  |  | ROZPOCET | 0 | 0 | 0 | 0 | 0 | 2 | 0 | 4 | 1103900846
26 | K | 979081111.S | Odvoz sutiny a vybúraných hmôt na skládku do 1 km | t | 4.633 |  | 0 |  |  |  | znížená |  | 0 | 0 | 0 | 0 | 0 | 4 | K | 2 |  |  |  | ROZPOCET | 0 | 0 | 0 | 0 | 0 | 2 | 0 | 4 | 829384894
27 | K | 979081121.S | Odvoz sutiny a vybúraných hmôt na skládku za každý ďalší 1 km | t | 41.697 |  | 0 |  |  |  | znížená |  | 0 | 0 | 0 | 0 | 0 | 4 | K | 2 |  |  |  | ROZPOCET | 0 | 0 | 0 | 0 | 0 | 2 | 0 | 4 | 1938015928
| VV |  | 4,633*9 |  | 41.697 | [13 empty] | VV | 2 | 2 | True | 1 | ROZPOCET
28 | K | 979082111.S | Vnútrostavenisková doprava sutiny a vybúraných hmôt do 10 m | t | 4.633 |  | 0 |  |  |  | znížená |  | 0 | 0 | 0 | 0 | 0 | 4 | K | 2 |  |  |  | ROZPOCET | 0 | 0 | 0 | 0 | 0 | 2 | 0 | 4 | 1576474080
29 | K | 979087213.S | Nakladanie na dopravné prostriedky pre vodorovnú dopravu vybúraných hmôt | t | 4.633 |  | 0 |  |  |  | znížená |  | 0 | 0 | 0 | 0 | 0 | 4 | K | 2 |  |  |  | ROZPOCET | 0 | 0 | 0 | 0 | 0 | 2 | 0 | 4 | 485793638
30 | K | 979089612.S | Poplatok za skládku - iné odpady zo stavieb a demolácií (17 09), ostatné | t | 4.633 |  | 0 |  |  |  | znížená |  | 0 | 0 | 0 | 0 | 0 | 4 | K | 2 |  |  |  | ROZPOCET | 0 | 0 | 0 | 0 | 0 | 2 | 0 | 4 | 1536423096
| D | 99 | Presun hmôt HSV |  |  |  | 0 | [5 empty] | 0 |  | 0 |  | 0 | 1 | D | 1 |  |  |  | ROZPOCET | [6 empty] | 0
31 | K | 999281111.S | Presun hmôt pre opravy a údržbu objektov vrátane vonkajších plášťov výšky do 25 m | t | 3.857 |  | 0 |  |  |  | znížená |  | 0 | 0 | 0 | 0 | 0 | 4 | K | 2 |  |  |  | ROZPOCET | 0 | 0 | 0 | 0 | 0 | 2 | 0 | 4 | -1663610990
| D | PSV | Práce a dodávky PSV |  |  |  | 0 | [5 empty] | 0 |  | 0.71702 |  | 0.18062 | 2 | D | 0 |  |  |  | ROZPOCET | [6 empty] | 0
| D | 711 | Izolácie proti vode a vlhkosti |  |  |  | 0 | [5 empty] | 0 |  | 0.091326 |  | 0 | 2 | D | 1 |  |  |  | ROZPOCET | [6 empty] | 0
32 | K | 711111001.S | Zhotovenie izolácie proti zemnej vlhkosti vodorovná náterom penetračným za studena | m2 | 16.59 |  | 0 |  |  |  | znížená |  | 0 | 0 | 0 | 0 | 0 | 16 | K | 2 |  |  |  | ROZPOCET | 0 | 0 | 0 | 0 | 0 | 2 | 0 | 16 | -1046532689
| VV |  | 16,59 |  | 16.59 | [13 empty] | VV | 2 | 2 | True | 1 | ROZPOCET
33 | M | 111630002800.S | Penetračný náter na živičnej báze s obsahom rozpoušťadiel | l | 1.244 |  | 0 |  |  |  | znížená |  | 0 | 0.001 | 0.001244 | 0 | 0 | 32 | M | 2 |  |  |  | ROZPOCET | 0 | 0 | 0 | 0 | 0 | 2 | 0 | 16 | 1461571737
| VV |  | 16,59*0,30 |  | 4.977 | [13 empty] | VV | 2 | 2 | True | 1 | ROZPOCET
| VV |  | 4,977*0,25 'Prepočítané koeficientom množstva |  | 1.244 | [13 empty] | VV | 2 | 2 | False | 1 | ROZPOCET
34 | K | 711141559.S | Zhotovenie izolácie proti zemnej vlhkosti a tlakovej vode vodorovná NAIP pritavením | m2 | 16.59 |  | 0 |  |  |  | znížená |  | 0 | 0.00054226 | 0.0089961 | 0 | 0 | 16 | K | 2 |  |  |  | ROZPOCET | 0 | 0 | 0 | 0 | 0 | 2 | 0 | 16 | -1383616854
35 | M | 628310001000.S | Pás asfaltový s posypom hr. 3,5 mm vystužený sklenenou rohožou | m2 | 19.079 |  | 0 |  |  |  | znížená |  | 0 | 0.00425 | 0.081086 | 0 | 0 | 32 | M | 2 |  |  |  | ROZPOCET | 0 | 0 | 0 | 0 | 0 | 2 | 0 | 16 | -1911515795
| VV |  | 16,59*1,15 'Prepočítané koeficientom množstva |  | 19.079 | [13 empty] | VV | 2 | 2 | False | 1 | ROZPOCET
36 | K | 998711203.S | Presun hmôt pre izoláciu proti vode v objektoch výšky nad 12 do 24 m | % |  |  | 0 |  |  |  | znížená |  | 0 | 0 | 0 | 0 | 0 | 16 | K | 2 |  |  |  | ROZPOCET | 0 | 0 | 0 | 0 | 0 | 2 | 0 | 16 | -1000090225
| D | 762 | Konštrukcie tesárske |  |  |  | 0 | [5 empty] | 0 |  | 0.16515 |  | 0.16384 | 2 | D | 1 |  |  |  | ROZPOCET | [6 empty] | 0
37 | K | 762132811.S | Demontáž debnenia zvislých stien a nadstrešných stien z jednostranne hobľovaných dosiek -0,01400 t | m2 | 11.703 |  | 0 |  |  |  | znížená |  | 0 | 0 | 0 | 0.014 | 0.16384 | 16 | K | 2 |  |  |  | ROZPOCET | 0 | 0 | 0 | 0 | 0 | 2 | 0 | 16 | -73959099
| VV |  | dočasná stena s roštom | [15 empty] | VV | 2 | 1 | True | 0 | ROZPOCET
| VV |  | 11,703 |  | 11.703 | [13 empty] | VV | 2 | 2 | True | 1 | ROZPOCET
38 | K | 762431303.S | Obloženie stien z dosiek OSB skrutkovaných na zraz hr. dosky 15 mm | m2 | 11.703 |  | 0 |  |  |  | znížená |  | 0 | 0.00848 | 0.099241 | 0 | 0 | 16 | K | 2 |  |  |  | ROZPOCET | 0 | 0 | 0 | 0 | 0 | 2 | 0 | 16 | 2068481214
| VV |  | dočasná stena s dverami 1.PP | [15 empty] | VV | 2 | 1 | True | 0 | ROZPOCET
| VV |  | 2,10*2,60 |  | 5.46 | [13 empty] | VV | 2 | 2 | True | 0 | ROZPOCET
| VV |  | 2,401*2,60 |  | 6.243 | [13 empty] | VV | 2 | 2 | True | 0 | ROZPOCET
| VV |  | Súčet |  | 11.703 | [13 empty] | VV | 2 | 4 | True | 1 | ROZPOCET
39 | K | 762431500.S | Montáž obloženia stien, podkladový rošt | m | 23.406 |  | 0 |  |  |  | znížená |  | 0 | 6e-05 | 0.0014044 | 0 | 0 | 16 | K | 2 |  |  |  | ROZPOCET | 0 | 0 | 0 | 0 | 0 | 2 | 0 | 16 | -1071281027
| VV |  | 11,703*2 |  | 23.406 | [13 empty] | VV | 2 | 2 | True | 1 | ROZPOCET
40 | M | 605110014500.S | Dosky a fošne z mäkkého reziva neopracované omietané akosť I | m3 | 0.129 |  | 0 |  |  |  | znížená |  | 0 | 0.5 | 0.0645 | 0 | 0 | 32 | M | 2 |  |  |  | ROZPOCET | 0 | 0 | 0 | 0 | 0 | 2 | 0 | 16 | -949985703
| VV |  | rošt 50x100mm | [15 empty] | VV | 2 | 1 | True | 0 | ROZPOCET
| VV |  | 23,406*0,05*0,10*1,1 |  | 0.129 | [13 empty] | VV | 2 | 2 | True | 0 | ROZPOCET
| VV |  | Súčet |  | 0.129 | [13 empty] | VV | 2 | 4 | True | 1 | ROZPOCET
41 | K | 998762203.S | Presun hmôt pre konštrukcie tesárske v objektoch výšky od 12 do 24 m | % |  |  | 0 |  |  |  | znížená |  | 0 | 0 | 0 | 0 | 0 | 16 | K | 2 |  |  |  | ROZPOCET | 0 | 0 | 0 | 0 | 0 | 2 | 0 | 16 | 546350565
| D | 771 | Podlahy z dlaždíc |  |  |  | 0 | [5 empty] | 0 |  | 0.41144 |  | 0 | 2 | D | 1 |  |  |  | ROZPOCET | [6 empty] | 0
42 | K | 771415014.S | Montáž soklíkov z obkladačiek do tmelu v. do 100 mm | m | 21.162 |  | 0 |  |  |  | znížená |  | 0 | 0.0006291 | 0.013313 | 0 | 0 | 16 | K | 2 |  |  |  | ROZPOCET | 0 | 0 | 0 | 0 | 0 | 2 | 0 | 16 | -1676228736
| VV |  | "0.16" 17,761+2,401+1 |  | 21.162 | [13 empty] | VV | 2 | 2 | True | 1 | ROZPOCET
43 | K | 771575109.S | Montáž podláh z dlaždíc keramických do tmelu veľ. 300 x 300 mm | m2 | 15.96 |  | 0 |  |  |  | znížená |  | 0 | 0.003777 | 0.060281 | 0 | 0 | 16 | K | 2 |  |  |  | ROZPOCET | 0 | 0 | 0 | 0 | 0 | 2 | 0 | 16 | 115262193
| VV |  | "0.16" 15,96 |  | 15.96 | [13 empty] | VV | 2 | 2 | True | 1 | ROZPOCET
44 | M | 597740001600.S | Dlaždice keramické, lxvxhr 297x297x8 mm, hutné glazované | m2 | 18.98 |  | 0 |  |  |  | znížená |  | 0 | 0.0178 | 0.33784 | 0 | 0 | 32 | M | 2 |  |  |  | ROZPOCET | 0 | 0 | 0 | 0 | 0 | 2 | 0 | 16 | -1363985670
| VV |  | 15,960*1,05 |  | 16.758 | [13 empty] | VV | 2 | 2 | True | 0 | ROZPOCET
| VV |  | 21,162*0,10*1,05 |  | 2.222 | [13 empty] | VV | 2 | 2 | True | 0 | ROZPOCET
| VV |  | Súčet |  | 18.98 | [13 empty] | VV | 2 | 4 | True | 1 | ROZPOCET
45 | K | 998771203.S | Presun hmôt pre podlahy z dlaždíc v objektoch výšky nad 12 do 24 m | % |  |  | 0 |  |  |  | znížená |  | 0 | 0 | 0 | 0 | 0 | 16 | K | 2 |  |  |  | ROZPOCET | 0 | 0 | 0 | 0 | 0 | 2 | 0 | 16 | 1625457068
| D | 784 | Maľby |  |  |  | 0 | [5 empty] | 0 |  | 0.049111 |  | 0.016776 | 2 | D | 1 |  |  |  | ROZPOCET | [6 empty] | 0
46 | K | 784402801.S | Odstránenie malieb oškrabaním, výšky do 3,80 m, -0,0003 t | m2 | 55.919 |  | 0 |  |  |  | znížená |  | 0 | 3.48e-06 | 0.0001946 | 0.0003 | 0.016776 | 16 | K | 2 |  |  |  | ROZPOCET | 0 | 0 | 0 | 0 | 0 | 2 | 0 | 16 | 1320182353
| VV |  | strop | [15 empty] | VV | 2 | 1 | True | 0 | ROZPOCET
| VV |  | "0.16" 15,96 |  | 15.96 | [13 empty] | VV | 2 | 2 | True | 0 | ROZPOCET
| VV |  | stena | [15 empty] | VV | 2 | 1 | True | 0 | ROZPOCET
| VV |  | "0.16" (2,60+6,048+6,513+0,208)*2,60 |  | 39.959 | [13 empty] | VV | 2 | 2 | True | 0 | ROZPOCET
| VV |  | Súčet |  | 55.919 | [13 empty] | VV | 2 | 4 | True | 1 | ROZPOCET
47 | K | 784410130.S | Penetrovanie jednonásobné hrubozrnných,savých podkladov výšky nad 3,80 m | m2 | 84.962 |  | 0 |  |  |  | znížená |  | 0 | 0.00016575 | 0.014082 | 0 | 0 | 16 | K | 2 |  |  |  | ROZPOCET | 0 | 0 | 0 | 0 | 0 | 2 | 0 | 16 | 1966361176
48 | K | 784452473.S | Maľby z maliarskych zmesí na vodnej báze, ručne nanášané tónované s bielym stropom dvojnásobné na hrubozrnný podklad výšky do 3,80 m | m2 | 84.962 |  | 0 |  |  |  | znížená |  | 0 | 0.00041 | 0.034834 | 0 | 0 | 16 | K | 2 |  |  |  | ROZPOCET | 0 | 0 | 0 | 0 | 0 | 2 | 0 | 16 | 27441185
| VV |  | strop | [15 empty] | VV | 2 | 1 | True | 0 | ROZPOCET
| VV |  | "0.16" 15,96+10,00 |  | 25.96 | [13 empty] | VV | 2 | 2 | True | 0 | ROZPOCET
| VV |  | stena - nová omietka | [15 empty] | VV | 2 | 1 | True | 0 | ROZPOCET
| VV |  | (2,401*2,60-0,90*1,97)*2+10,00 |  | 18.939 | [13 empty] | VV | 2 | 2 | True | 0 | ROZPOCET
| VV |  | stena - opravovaná omietka | [15 empty] | VV | 2 | 1 | True | 0 | ROZPOCET
| VV |  | "0.16" (6,048+2,64+6,513+0,208)*2,60 |  | 40.063 | [13 empty] | VV | 2 | 2 | True | 0 | ROZPOCET
| VV |  | Súčet |  | 84.962 | [13 empty] | VV | 2 | 4 | True | 1 | ROZPOCET
| D | M | Práce a dodávky M |  |  |  | 0 | [5 empty] | 0 |  | 0 |  | 0 | 3 | D | 0 |  |  |  | ROZPOCET | [6 empty] | 0
| D | 21-M | Elektromontáže |  |  |  | 0 | [5 empty] | 0 |  | 0 |  | 0 | 3 | D | 1 |  |  |  | ROZPOCET | [6 empty] | 0
49 | K | 210010000.S | Elektroinštalácia | euro | 1 |  | 0 |  |  |  | znížená |  | 0 | 0 | 0 | 0 | 0 | 64 | K | 2 |  |  |  | ROZPOCET | 0 | 0 | 0 | 0 | 0 | 2 | 0 | 64 | 1889512205
50 | K | 210962967.S | Demontáž - rozvádzač RST 04P1 -0,07600 t | ks | 1 |  | 0 |  |  |  | znížená |  | 0 | 0 | 0 | 0 | 0 | 64 | K | 2 |  |  |  | ROZPOCET | 0 | 0 | 0 | 0 | 0 | 2 | 0 | 64 | 344717183
| VV |  | BP9 odstránenie ističovej skrine | [15 empty] | VV | 2 | 1 | True | 0 | ROZPOCET
| VV |  | 1 |  | 1 | [13 empty] | VV | 2 | 2 | True | 1 | ROZPOCET
| D | HZS | Hodinové zúčtovacie sadzby |  |  |  | 0 | [5 empty] | 0 |  | 0 |  | 0 | 4 | D | 0 |  |  |  | ROZPOCET | [6 empty] | 0
51 | K | HZS000111.S | Stavebno montážne práce menej náročne, pomocné alebo manupulačné (Tr. 1) v rozsahu viac ako 8 hodín | hod | 40 |  | 0 |  |  |  | znížená |  | 0 | 0 | 0 | 0 | 0 | 512 | K | 1 |  |  |  | ROZPOCET | 0 | 0 | 0 | 0 | 0 | 2 | 0 | 512 | -1947017998
| D | VRN | Investičné náklady neobsiahnuté v cenách |  |  |  | 0 | [5 empty] | 0 |  | 0 |  | 0 | 5 | D | 0 |  |  |  | ROZPOCET | [6 empty] | 0
52 | K | 000600000.S | Zariadenie staveniska | eur | 1 |  | 0 |  |  |  | znížená |  | 0 | 0 | 0 | 0 | 0 | 1024 | K | 1 |  |  |  | ROZPOCET | 0 | 0 | 0 | 0 | 0 | 2 | 0 | 1024 | -286462010

## SO 03 - Bezbariérovosť bu...
[9 empty] | >> skryté stĺpce << | [9 empty] | {89a24722-9bdf-4968-8c8d-9e8447e0ed41}
0
| KRYCÍ LIST ROZPOČTU | [8 empty] | v --- nižšie sa nachádzajú doplnkové a pomocné údaje k zostavám --- v | [8 empty] | False
Stavba:
Stavebné úpravy a rekonštrukcia priestorov Strednej zdravotníckej školy vo Zvolene
Objekt:
SO 03 - Bezbariérovosť budovy
| JKSO: |  |  |  |  | KS:
| Miesto: |  | parc.č.182/1 Zvolen |  |  | Dátum: | 17. 1. 2025
| Objednávateľ: |  |  |  |  | IČO:
|  | Banskobystrický samosprávny kraj |  |  |  | IČ DPH:
| Zhotoviteľ: |  |  |  |  | IČO: | Vyplň údaj
|  | Vyplň údaj |  |  |  | IČ DPH: | Vyplň údaj
| Projektant: |  |  |  |  | IČO:
|  | Ing. Marek Mečír |  |  |  | IČ DPH:
| Spracovateľ: |  |  |  |  | IČO:
|  | Stanislav Hlubina |  |  |  | IČ DPH:
Poznámka:
V prípade výskytu obchodných názvov výrobkov a technológií, tieto majú informatívny charakter a slúžia ako minimálny štandart. Sú uvedené ako referenčná kvalita a môžu byť nahradené ekvivalentným výrobkom, ktorý má rovnaké alebo lepšie vlastnosti a parametre.
| Cena bez DPH | [5 empty] | 0
|  |  | Základ dane |  |  | Sadzba dane | Výška dane
| DPH | základná | 0 |  |  | 23% | 0
|  | znížená | 0 |  |  | 23% | 0
|  | zákl. prenesená | 0 |  |  | 23% | 0
|  | zníž. prenesená | 0 |  |  | 23% | 0
|  | nulová | 0 |  |  | 0% | 0
| Cena s DPH |  |  | v | EUR |  | 0
| Projektant |  |  | Spracovateľ
| Dátum a podpis: |  | Pečiatka | Dátum a podpis: |  |  | Pečiatka
| Objednávateľ |  |  | Zhotoviteľ
| Dátum a podpis: |  | Pečiatka | Dátum a podpis: |  |  | Pečiatka
REKAPITULÁCIA ROZPOČTU
Stavba:
Stavebné úpravy a rekonštrukcia priestorov Strednej zdravotníckej školy vo Zvolene
Objekt:
SO 03 - Bezbariérovosť budovy
Miesto: |  |  | parc.č.182/1 Zvolen |  |  | Dátum: | 17. 1. 2025
Objednávateľ: |  |  | Banskobystrický samosprávny kraj |  |  | Projektant: | Ing. Marek Mečír
Zhotoviteľ: |  |  | Vyplň údaj |  |  | Spracovateľ: | Stanislav Hlubina
Kód dielu - Popis | [6 empty] | Cena celkom [EUR]
Náklady z rozpočtu | [6 empty] | 0 | [12 empty] | -1
| HSV - Práce a dodávky HSV | [5 empty] | 0
| 1 - Zemné práce | [5 empty] | 0
| 2 - Zakladanie | [5 empty] | 0
| 3 - Zvislé a kompletné konštrukcie | [5 empty] | 0
| 5 - Komunikácie | [5 empty] | 0
| 6 - Úpravy povrchov, podlahy, osadenie | [5 empty] | 0
| 9 - Ostatné konštrukcie a práce-búranie | [5 empty] | 0
| 99 - Presun hmôt HSV | [5 empty] | 0
| PSV - Práce a dodávky PSV | [5 empty] | 0
| 711 - Izolácie proti vode a vlhkosti | [5 empty] | 0
| 712 - Izolácie striech, povlakové krytiny | [5 empty] | 0
| 713 - Izolácie tepelné | [5 empty] | 0
| 721 - Zdravotechnika - vnútorná kanalizácia | [5 empty] | 0
| 722 - Zdravotechnika - vnútorný vodovod | [5 empty] | 0
| 725 - Zdravotechnika - zariaďovacie predmety | [5 empty] | 0
| 762 - Konštrukcie tesárske | [5 empty] | 0
| 763 - Konštrukcie - drevostavby | [5 empty] | 0
| 764 - Konštrukcie klampiarske | [5 empty] | 0
| 765 - Konštrukcie - krytiny tvrdé | [5 empty] | 0
| 766 - Konštrukcie stolárske | [5 empty] | 0
| 767 - Konštrukcie doplnkové kovové | [5 empty] | 0
| 771 - Podlahy z dlaždíc | [5 empty] | 0
| 781 - Obklady | [5 empty] | 0
| 783 - Nátery | [5 empty] | 0
| 784 - Maľby | [5 empty] | 0
| M - Práce a dodávky M | [5 empty] | 0
| 33-M - Montáže dopravných zariadení, skladových zariadení a váh | [5 empty] | 0
| HZS - Hodinové zúčtovacie sadzby | [5 empty] | 0
| VRN - Investičné náklady neobsiahnuté v cenách | [5 empty] | 0
ROZPOČET
Stavba:
Stavebné úpravy a rekonštrukcia priestorov Strednej zdravotníckej školy vo Zvolene
Objekt:
SO 03 - Bezbariérovosť budovy
Miesto: |  |  | parc.č.182/1 Zvolen |  |  | Dátum: | 17. 1. 2025
Objednávateľ: |  |  | Banskobystrický samosprávny kraj |  |  | Projektant: | Ing. Marek Mečír
Zhotoviteľ: |  |  | Vyplň údaj |  |  | Spracovateľ: | Stanislav Hlubina
PČ | Typ | Kód | Popis | MJ | Množstvo | J.cena [EUR] | Cena celkom [EUR] | Cenová sústava |  |  | DPH | J. Nh [h] | Nh celkom [h] | J. hmotnosť [t] | Hmotnosť celkom [t] | J. suť [t] | Suť Celkom [t]
Náklady z rozpočtu | [6 empty] | 0 | [5 empty] | 0 |  | 45.2887 |  | 34.2103 |  | D | -1 | [10 empty] | 0
| D | HSV | Práce a dodávky HSV |  |  |  | 0 | [5 empty] | 0 |  | 41.4886 |  | 31.1847 | 1 | D | 0 |  |  |  | ROZPOCET | [6 empty] | 0
| D | 1 | Zemné práce |  |  |  | 0 | [5 empty] | 0 |  | 0 |  | 10.155 | 1 | D | 1 |  |  |  | ROZPOCET | [6 empty] | 0
1 | K | 113107123.S | Odstránenie krytu v ploche do 200 m2 z kameniva hrubého drveného, hr.200 do 300 mm, -0,40000t | m2 | 16.248 |  | 0 |  |  |  | znížená |  | 0 | 0 | 0 | 0.4 | 6.4992 | 4 | K | 2 |  |  |  | ROZPOCET | 0 | 0 | 0 | 0 | 0 | 2 | 0 | 4 | 585927169
2 | K | 113107131.S | Odstránenie krytu v ploche do 200 m2 z betónu prostého, hr. vrstvy do 150 mm, -0,22500t | m2 | 16.248 |  | 0 |  |  |  | znížená |  | 0 | 0 | 0 | 0.225 | 3.6558 | 4 | K | 2 |  |  |  | ROZPOCET | 0 | 0 | 0 | 0 | 0 | 2 | 0 | 4 | -1795559357
| VV |  | spevnená plocha | [15 empty] | VV | 2 | 1 | True | 0 | ROZPOCET
| VV |  | 4,85*3,35 |  | 16.248 | [13 empty] | VV | 2 | 2 | True | 1 | ROZPOCET
3 | K | 133201101.S | Výkop šachty zapaženej, hornina 3 do 100 m3 | m3 | 40.892 |  | 0 |  |  |  | znížená |  | 0 | 0 | 0 | 0 | 0 | 4 | K | 2 |  |  |  | ROZPOCET | 0 | 0 | 0 | 0 | 0 | 2 | 0 | 4 | 58467402
| VV |  | pätka pre dočasné podpery | [15 empty] | VV | 2 | 1 | True | 0 | ROZPOCET
| VV |  | 1,00*0,40*1,20*2 |  | 0.96 | [13 empty] | VV | 2 | 2 | True | 0 | ROZPOCET
| VV |  | jama pre výťah | [15 empty] | VV | 2 | 1 | True | 0 | ROZPOCET
| VV |  | (2,85+4,60)/2*3,35*3,20 |  | 39.932 | [13 empty] | VV | 2 | 2 | True | 0 | ROZPOCET
| VV |  | Súčet |  | 40.892 | [13 empty] | VV | 2 | 4 | True | 1 | ROZPOCET
4 | K | 133201109.S | Príplatok k cenám za lepivosť pri hĺbení šachiet zapažených i nezapažených v hornine 3 | m3 | 12.268 |  | 0 |  |  |  | znížená |  | 0 | 0 | 0 | 0 | 0 | 4 | K | 2 |  |  |  | ROZPOCET | 0 | 0 | 0 | 0 | 0 | 2 | 0 | 4 | -703274109
| VV |  | 40,892*0,3 |  | 12.268 | [13 empty] | VV | 2 | 2 | True | 1 | ROZPOCET
5 | K | 162201102.S | Vodorovné premiestnenie výkopku z horniny 1-4 nad 20-50m | m3 | 24.624 |  | 0 |  |  |  | znížená |  | 0 | 0 | 0 | 0 | 0 | 4 | K | 2 |  |  |  | ROZPOCET | 0 | 0 | 0 | 0 | 0 | 2 | 0 | 4 | -838639649
6 | K | 162501102.S | Vodorovné premiestnenie výkopku po spevnenej ceste z horniny tr.1-4, do 100 m3 na vzdialenosť do 3000 m | m3 | 16.122 |  | 0 |  |  |  | znížená |  | 0 | 0 | 0 | 0 | 0 | 4 | K | 2 |  |  |  | ROZPOCET | 0 | 0 | 0 | 0 | 0 | 2 | 0 | 4 | 25291517
| VV |  | 40,892-24,77 |  | 16.122 | [13 empty] | VV | 2 | 2 | True | 1 | ROZPOCET
7 | K | 162501105.S | Vodorovné premiestnenie výkopku po spevnenej ceste z horniny tr.1-4, do 100 m3, príplatok k cene za každých ďalšich a začatých 1000 m | m3 | 193.464 |  | 0 |  |  |  | znížená |  | 0 | 0 | 0 | 0 | 0 | 4 | K | 2 |  |  |  | ROZPOCET | 0 | 0 | 0 | 0 | 0 | 2 | 0 | 4 | -876209314
| VV |  | 16,122*12 |  | 193.464 | [13 empty] | VV | 2 | 2 | True | 1 | ROZPOCET
8 | K | 166101101.S | Prehodenie neuľahnutého výkopku z horniny 1 až 4 | m3 | 24.77 |  | 0 |  |  |  | znížená |  | 0 | 0 | 0 | 0 | 0 | 4 | K | 2 |  |  |  | ROZPOCET | 0 | 0 | 0 | 0 | 0 | 2 | 0 | 4 | -1245015218
9 | K | 171201201.M | Uloženie sypaniny na skládky do 100 m3 (medziskládka) | m3 | 24.77 |  | 0 |  |  |  | znížená |  | 0 | 0 | 0 | 0 | 0 | 4 | K | 2 |  |  |  | ROZPOCET | 0 | 0 | 0 | 0 | 0 | 2 | 0 | 4 | 819636610
10 | K | 171201201.S | Uloženie sypaniny na skládky do 100 m3 | m3 | 16.122 |  | 0 |  |  |  | znížená |  | 0 | 0 | 0 | 0 | 0 | 4 | K | 2 |  |  |  | ROZPOCET | 0 | 0 | 0 | 0 | 0 | 2 | 0 | 4 | 1618968471
11 | K | 171209002.S | Poplatok za skládku - zemina a kamenivo (17 05) ostatné | t | 29.02 |  | 0 |  |  |  | znížená |  | 0 | 0 | 0 | 0 | 0 | 4 | K | 2 |  |  |  | ROZPOCET | 0 | 0 | 0 | 0 | 0 | 2 | 0 | 4 | -761661843
| VV |  | 16,122*1,8 |  | 29.02 | [13 empty] | VV | 2 | 2 | True | 1 | ROZPOCET
12 | K | 174101001.S | Zásyp sypaninou so zhutnením jám, šachiet, rýh, zárezov alebo okolo objektov do 100 m3 | m3 | 24.77 |  | 0 |  |  |  | znížená |  | 0 | 0 | 0 | 0 | 0 | 4 | K | 2 |  |  |  | ROZPOCET | 0 | 0 | 0 | 0 | 0 | 2 | 0 | 4 | 1743623905
| VV |  | zásyp pätky pre dočasné podpery | [15 empty] | VV | 2 | 1 | True | 0 | ROZPOCET
| VV |  | 1,00*0,40*1,20*2 |  | 0.96 | [13 empty] | VV | 2 | 2 | True | 0 | ROZPOCET
| VV |  | jama pre výťah | [15 empty] | VV | 2 | 1 | True | 0 | ROZPOCET
| VV |  | (2,85+4,60)/2*3,35*3,20-2,20*2,29*3,20 |  | 23.81 | [13 empty] | VV | 2 | 2 | True | 0 | ROZPOCET
| VV |  | Súčet |  | 24.77 | [13 empty] | VV | 2 | 4 | True | 1 | ROZPOCET
13 | K | 181201102.S | Úprava pláne v násypoch v hornine 1-4 so zhutnením | m2 | 11.21 |  | 0 |  |  |  | znížená |  | 0 | 0 | 0 | 0 | 0 | 4 | K | 2 |  |  |  | ROZPOCET | 0 | 0 | 0 | 0 | 0 | 2 | 0 | 4 | 2058879261
| VV |  | oprava jestv.plochy | [15 empty] | VV | 2 | 1 | True | 0 | ROZPOCET
| VV |  | 4,85*3,35-2,20*2,29 |  | 11.21 | [13 empty] | VV | 2 | 2 | True | 1 | ROZPOCET
| D | 2 | Zakladanie |  |  |  | 0 | [5 empty] | 0 |  | 4.7231 |  | 0 | 1 | D | 1 |  |  |  | ROZPOCET | [6 empty] | 0
14 | K | 273321411.S | Betón základových dosiek, železový (bez výstuže), tr. C 25/30 | m3 | 1.145 |  | 0 |  |  |  | znížená |  | 0 | 2.4157 | 2.766 | 0 | 0 | 4 | K | 2 |  |  |  | ROZPOCET | 0 | 0 | 0 | 0 | 0 | 2 | 0 | 4 | 487450963
| VV |  | doska šachty | [15 empty] | VV | 2 | 1 | True | 0 | ROZPOCET
| VV |  | 2,15*2,13*0,25 |  | 1.145 | [13 empty] | VV | 2 | 2 | True | 1 | ROZPOCET
15 | K | 273351215.S | Debnenie stien základových dosiek, zhotovenie-dielce | m2 | 2.14 |  | 0 |  |  |  | znížená |  | 0 | 0.0015947 | 0.0034127 | 0 | 0 | 4 | K | 2 |  |  |  | ROZPOCET | 0 | 0 | 0 | 0 | 0 | 2 | 0 | 4 | -623288992
| VV |  | (2,15+2,13)*2*0,25 |  | 2.14 | [13 empty] | VV | 2 | 2 | True | 1 | ROZPOCET
16 | K | 273351216.S | Debnenie stien základových dosiek, odstránenie-dielce | m2 | 2.14 |  | 0 |  |  |  | znížená |  | 0 | 0 | 0 | 0 | 0 | 4 | K | 2 |  |  |  | ROZPOCET | 0 | 0 | 0 | 0 | 0 | 2 | 0 | 4 | -654445124
17 | K | 275321411.S | Betón základových pätiek, železový (bez výstuže), tr. C 25/30 | m3 | 0.8 |  | 0 |  |  |  | znížená |  | 0 | 2.4157 | 1.9326 | 0 | 0 | 4 | K | 2 |  |  |  | ROZPOCET | 0 | 0 | 0 | 0 | 0 | 2 | 0 | 4 | 1428760747
| VV |  | pätka pre dočasné podpery | [15 empty] | VV | 2 | 1 | True | 0 | ROZPOCET
| VV |  | 1,00*0,40*1,00*2 |  | 0.8 | [13 empty] | VV | 2 | 2 | True | 1 | ROZPOCET
18 | K | 275351217.S | Debnenie stien základových pätiek, zhotovenie-tradičné | m2 | 5.6 |  | 0 |  |  |  | znížená |  | 0 | 0.0037678 | 0.021099 | 0 | 0 | 4 | K | 2 |  |  |  | ROZPOCET | 0 | 0 | 0 | 0 | 0 | 2 | 0 | 4 | -1478251634
| VV |  | (1,00+0,40)*2*1,00*2 |  | 5.6 | [13 empty] | VV | 2 | 2 | True | 1 | ROZPOCET
19 | K | 275351218.S | Debnenie stien základových pätiek, odstránenie-tradičné | m2 | 5.6 |  | 0 |  |  |  | znížená |  | 0 | 0 | 0 | 0 | 0 | 4 | K | 2 |  |  |  | ROZPOCET | 0 | 0 | 0 | 0 | 0 | 2 | 0 | 4 | 206612773
| D | 3 | Zvislé a kompletné konštrukcie |  |  |  | 0 | [5 empty] | 0 |  | 15.0721 |  | 0 | 1 | D | 1 |  |  |  | ROZPOCET | [6 empty] | 0
20 | K | 311321411.S | Betón nadzákladových múrov, železový (bez výstuže) tr. C 25/30 | m3 | 4.902 |  | 0 |  |  |  | znížená |  | 0 | 2.416 | 11.8433 | 0 | 0 | 4 | K | 2 |  |  |  | ROZPOCET | 0 | 0 | 0 | 0 | 0 | 2 | 0 | 4 | 774533713
| VV |  | steny šachty | [15 empty] | VV | 2 | 1 | True | 0 | ROZPOCET
| VV |  | (2,15+1,88*2)*0,25*3,15 |  | 4.654 | [13 empty] | VV | 2 | 2 | True | 0 | ROZPOCET
| VV |  | 1,65*0,15*1,00 |  | 0.248 | [13 empty] | VV | 2 | 2 | True | 0 | ROZPOCET
| VV |  | Súčet |  | 4.902 | [13 empty] | VV | 2 | 4 | True | 1 | ROZPOCET
21 | K | 311351101.S | Debnenie nadzákladových múrov jednostranné, zhotovenie-dielce | m2 | 1.65 |  | 0 |  |  |  | znížená |  | 0 | 0.00396 | 0.006534 | 0 | 0 | 4 | K | 2 |  |  |  | ROZPOCET | 0 | 0 | 0 | 0 | 0 | 2 | 0 | 4 | -1346209687
| VV |  | steny šachty | [15 empty] | VV | 2 | 1 | True | 0 | ROZPOCET
| VV |  | 1,65*1,00 |  | 1.65 | [13 empty] | VV | 2 | 2 | True | 1 | ROZPOCET
22 | K | 311351102.S | Debnenie nadzákladových múrov jednostranné, odstránenie-dielce | m2 | 1.65 |  | 0 |  |  |  | znížená |  | 0 | 0 | 0 | 0 | 0 | 4 | K | 2 |  |  |  | ROZPOCET | 0 | 0 | 0 | 0 | 0 | 2 | 0 | 4 | 1766935220
23 | K | 311351105.S | Debnenie nadzákladových múrov obojstranné zhotovenie-dielce | m2 | 37.233 |  | 0 |  |  |  | znížená |  | 0 | 0.0022957 | 0.085476 | 0 | 0 | 4 | K | 2 |  |  |  | ROZPOCET | 0 | 0 | 0 | 0 | 0 | 2 | 0 | 4 | -1923907923
| VV |  | steny šachty | [15 empty] | VV | 2 | 1 | True | 0 | ROZPOCET
| VV |  | (2,15+1,88*2)*3,15*2 |  | 37.233 | [13 empty] | VV | 2 | 2 | True | 0 | ROZPOCET
| VV |  | Súčet |  | 37.233 | [13 empty] | VV | 2 | 4 | True | 1 | ROZPOCET
24 | K | 311351106.S | Debnenie nadzákladových múrov obojstranné odstránenie-dielce | m2 | 37.233 |  | 0 |  |  |  | znížená |  | 0 | 0 | 0 | 0 | 0 | 4 | K | 2 |  |  |  | ROZPOCET | 0 | 0 | 0 | 0 | 0 | 2 | 0 | 4 | 1663622517
25 | K | 311361821.S | Výstuž nadzákladových múrov B500 (10505) | t | 0.607 |  | 0 |  |  |  | znížená |  | 0 | 1.0152 | 0.61623 | 0 | 0 | 4 | K | 2 |  |  |  | ROZPOCET | 0 | 0 | 0 | 0 | 0 | 2 | 0 | 4 | -1167172819
| VV |  | statika výkres č.S-02 | [15 empty] | VV | 2 | 1 | True | 0 | ROZPOCET
| VV |  | 606,911*0,001 |  | 0.607 | [13 empty] | VV | 2 | 2 | True | 1 | ROZPOCET
26 | K | 317121151.S | Montáž prekladu zo železobetónových prefabrikátov do pripravených rýh svetl. otvoru do 1050 mm | ks | 1 |  | 0 |  |  |  | znížená |  | 0 | 0.026008 | 0.026008 | 0 | 0 | 4 | K | 2 |  |  |  | ROZPOCET | 0 | 0 | 0 | 0 | 0 | 2 | 0 | 4 | -451865287
| VV |  | preklad rozšírených dverí | [15 empty] | VV | 2 | 1 | True | 0 | ROZPOCET
| VV |  | "1.15" 1 |  | 1 | [13 empty] | VV | 2 | 2 | True | 1 | ROZPOCET
27 | M | 596460004500.S | Keramický preklad nenosný, lxšxv 1250x115x71 mm | ks | 1.01 |  | 0 |  |  |  | znížená |  | 0 | 0.01875 | 0.018937 | 0 | 0 | 8 | M | 2 |  |  |  | ROZPOCET | 0 | 0 | 0 | 0 | 0 | 2 | 0 | 4 | -1536885679
| VV |  | 1*1,01 'Prepočítané koeficientom množstva |  | 1.01 | [13 empty] | VV | 2 | 2 | False | 1 | ROZPOCET
28 | K | 317121251.S | Montáž prekladu zo železobetónových prefabrikátov do pripravených rýh svetl. otvoru 1050-1800 mm | ks | 22 |  | 0 |  |  |  | znížená |  | 0 | 0.026008 | 0.57218 | 0 | 0 | 4 | K | 2 |  |  |  | ROZPOCET | 0 | 0 | 0 | 0 | 0 | 2 | 0 | 4 | 1104820554
29 | M | 596460001400.S | Keramický preklad nosný, lxšxv 1750x70x238 mm | ks | 22 |  | 0 |  |  |  | znížená |  | 0 | 0.063 | 1.386 | 0 | 0 | 8 | M | 2 |  |  |  | ROZPOCET | 0 | 0 | 0 | 0 | 0 | 2 | 0 | 4 | 80205530
| VV |  | "1.PP" 8 |  | 8 | [13 empty] | VV | 2 | 2 | True | 0 | ROZPOCET
| VV |  | "1.NP" 7 |  | 7 | [13 empty] | VV | 2 | 2 | True | 0 | ROZPOCET
| VV |  | "2.NP" 7 |  | 7 | [13 empty] | VV | 2 | 2 | True | 0 | ROZPOCET
| VV |  | Súčet |  | 22 | [13 empty] | VV | 2 | 4 | True | 1 | ROZPOCET
30 | K | 317160173.S | Keramický preklad nenosný šírky 145 mm, výšky 71 mm, dĺžky 1500 mm | ks | 1 |  | 0 |  |  |  | znížená |  | 0 | 0.034765 | 0.034765 | 0 | 0 | 4 | K | 2 |  |  |  | ROZPOCET | 0 | 0 | 0 | 0 | 0 | 2 | 0 | 4 | -967097680
| VV |  | "podkrovie" 1 |  | 1 | [13 empty] | VV | 2 | 2 | True | 1 | ROZPOCET
31 | K | 340238226.S | Zamurovanie otvorov plochy od 0,25 do 1 m2 z tehál pálených dierovaných nebrúsených hrúbky 140 mm | m2 | 3.6 |  | 0 |  |  |  | znížená |  | 0 | 0.13405 | 0.48258 | 0 | 0 | 4 | K | 2 |  |  |  | ROZPOCET | 0 | 0 | 0 | 0 | 0 | 2 | 0 | 4 | 661823307
| VV |  | priečka podkrovie | [15 empty] | VV | 2 | 1 | True | 0 | ROZPOCET
| VV |  | 1,95*2,40-1,20*0,90 |  | 3.6 | [13 empty] | VV | 2 | 2 | True | 0 | ROZPOCET
| VV |  | Súčet |  | 3.6 | [13 empty] | VV | 2 | 4 | True | 1 | ROZPOCET
| D | 5 | Komunikácie |  |  |  | 0 | [5 empty] | 0 |  | 9.5759 |  | 0 | 1 | D | 1 |  |  |  | ROZPOCET | [6 empty] | 0
32 | K | 564760211.S | Podklad alebo kryt z kameniva hrubého drveného veľ. 16-32 mm s rozprestretím a zhutnením hr. 200 mm | m2 | 11.21 |  | 0 |  |  |  | znížená |  | 0 | 0.398 | 4.4616 | 0 | 0 | 4 | K | 2 |  |  |  | ROZPOCET | 0 | 0 | 0 | 0 | 0 | 2 | 0 | 4 | 1136201321
| VV |  | oprava jestv.plochy | [15 empty] | VV | 2 | 1 | True | 0 | ROZPOCET
| VV |  | 4,85*3,35-2,20*2,29 |  | 11.21 | [13 empty] | VV | 2 | 2 | True | 1 | ROZPOCET
33 | K | 581130315.S | Kryt cementobetónový cestných komunikácií skupiny CB III pre TDZ IV, V a VI, hr. 200 mm | m2 | 11.21 |  | 0 |  |  |  | znížená |  | 0 | 0.45623 | 5.1144 | 0 | 0 | 4 | K | 2 |  |  |  | ROZPOCET | 0 | 0 | 0 | 0 | 0 | 2 | 0 | 4 | -414819266
| D | 6 | Úpravy povrchov, podlahy, osadenie |  |  |  | 0 | [5 empty] | 0 |  | 2.7871 |  | 0 | 1 | D | 1 |  |  |  | ROZPOCET | [6 empty] | 0
34 | K | 611481112.S | Potiahnutie stropov vnútorných, pletivom keramickým | m2 | 25.425 |  | 0 |  |  |  | znížená |  | 0 | 0.00616 | 0.15662 | 0 | 0 | 4 | K | 2 |  |  |  | ROZPOCET | 0 | 0 | 0 | 0 | 0 | 2 | 0 | 4 | 623263305
| VV |  | ostenie nového otvoru | [15 empty] | VV | 2 | 1 | True | 0 | ROZPOCET
| VV |  | "1.PP" (1,20+2,00*2)*(0,80+0,50) |  | 6.76 | [13 empty] | VV | 2 | 2 | True | 0 | ROZPOCET
| VV |  | "1.NP" (1,20+3,75*2)*(0,55+0,50) |  | 9.135 | [13 empty] | VV | 2 | 2 | True | 0 | ROZPOCET
| VV |  | "2.NP" (1,20+3,10*2)*(0,55+0,50) |  | 7.77 | [13 empty] | VV | 2 | 2 | True | 0 | ROZPOCET
| VV |  | "podkrovie" 0,80*1,10*2 |  | 1.76 | [13 empty] | VV | 2 | 2 | True | 0 | ROZPOCET
| VV |  | Súčet |  | 25.425 | [13 empty] | VV | 2 | 4 | True | 1 | ROZPOCET
35 | K | 612409991.S | Začistenie omietok (s dodaním hmoty) okolo okien, dverí, podláh, obkladov atď. | m | 9.48 |  | 0 |  |  |  | znížená |  | 0 | 0.002798 | 0.026525 | 0 | 0 | 4 | K | 2 |  |  |  | ROZPOCET | 0 | 0 | 0 | 0 | 0 | 2 | 0 | 4 | 331507890
| VV |  | "1.15 rozšírené dvere" (0,80+1,97*2)*2 |  | 9.48 | [13 empty] | VV | 2 | 2 | True | 1 | ROZPOCET
36 | K | 612425931.S | Omietka vápenná vnútorného ostenia okenného alebo dverného štuková | m2 | 27.955 |  | 0 |  |  |  | znížená |  | 0 | 0.03756 | 1.05 | 0 | 0 | 4 | K | 2 |  |  |  | ROZPOCET | 0 | 0 | 0 | 0 | 0 | 2 | 0 | 4 | 349377149
| VV |  | ostenie vybúraných otvorov | [15 empty] | VV | 2 | 1 | True | 0 | ROZPOCET
| VV |  | "1.PP" (1,20+2,00*2)*(0,80+0,50) |  | 6.76 | [13 empty] | VV | 2 | 2 | True | 0 | ROZPOCET
| VV |  | "1.NP" (1,20+3,75*2)*(0,55+0,50) |  | 9.135 | [13 empty] | VV | 2 | 2 | True | 0 | ROZPOCET
| VV |  | "2.NP" (1,20+3,10*2)*(0,55+0,50) |  | 7.77 | [13 empty] | VV | 2 | 2 | True | 0 | ROZPOCET
| VV |  | "podkrovie" (1,20+2,00*2)*0,15+0,80*1,10*2 |  | 2.54 | [13 empty] | VV | 2 | 2 | True | 0 | ROZPOCET
| VV |  | rozšírené dvere - omietka rýh | [15 empty] | VV | 2 | 1 | True | 0 | ROZPOCET
| VV |  | "1.15" 1,25*0,30*2+1,00 |  | 1.75 | [13 empty] | VV | 2 | 2 | True | 0 | ROZPOCET
| VV |  | Súčet |  | 27.955 | [13 empty] | VV | 2 | 4 | True | 1 | ROZPOCET
37 | K | 612460151.S | Príprava vnútorného podkladu stien cementovým prednástrekom, hr. 3 mm | m2 | 32.283 |  | 0 |  |  |  | znížená |  | 0 | 0.00494 | 0.15948 | 0 | 0 | 4 | K | 2 |  |  |  | ROZPOCET | 0 | 0 | 0 | 0 | 0 | 2 | 0 | 4 | 690925138
| VV |  | 27,955+4,328 |  | 32.283 | [13 empty] | VV | 2 | 2 | True | 1 | ROZPOCET
38 | K | 612460364.S | Vnútorná omietka stien vápennocementová jednovrstvová, hr. 15 mm | m2 | 4.328 |  | 0 |  |  |  | znížená |  | 0 | 0.019688 | 0.085208 | 0 | 0 | 4 | K | 2 |  |  |  | ROZPOCET | 0 | 0 | 0 | 0 | 0 | 2 | 0 | 4 | 536981751
| VV |  | priečka podkrovie | [15 empty] | VV | 2 | 1 | True | 0 | ROZPOCET
| VV |  | 1,95*3,45-1,20*2,00 |  | 4.328 | [13 empty] | VV | 2 | 2 | True | 0 | ROZPOCET
| VV |  | Súčet |  | 4.328 | [13 empty] | VV | 2 | 4 | True | 1 | ROZPOCET
39 | K | 612481031.S | Rohový profil z pozinkovaného plechu pre hrúbku omietky 8 až 12 mm | m | 53 |  | 0 |  |  |  | znížená |  | 0 | 0.001911 | 0.10128 | 0 | 0 | 4 | K | 2 |  |  |  | ROZPOCET | 0 | 0 | 0 | 0 | 0 | 2 | 0 | 4 | -1937339345
| VV |  | "1.PP" (1,20+2,00*2)*2 |  | 10.4 | [13 empty] | VV | 2 | 2 | True | 0 | ROZPOCET
| VV |  | "1.NP" (1,20+3,75*2)*2 |  | 17.4 | [13 empty] | VV | 2 | 2 | True | 0 | ROZPOCET
| VV |  | "2.NP" (1,20+3,10*2)*2 |  | 14.8 | [13 empty] | VV | 2 | 2 | True | 0 | ROZPOCET
| VV |  | "podkrovie" (1,20+2,00*2)*2 |  | 10.4 | [13 empty] | VV | 2 | 2 | True | 0 | ROZPOCET
| VV |  | Súčet |  | 53 | [13 empty] | VV | 2 | 4 | True | 1 | ROZPOCET
40 | K | 622460112.S | Príprava vonkajšieho podkladu stien na betónové podklady kontaktným mostíkom | m2 | 2.342 |  | 0 |  |  |  | znížená |  | 0 | 0.000425 | 0.00099535 | 0 | 0 | 4 | K | 2 |  |  |  | ROZPOCET | 0 | 0 | 0 | 0 | 0 | 2 | 0 | 4 | 1393135020
41 | K | 622461281.S | Vonkajšia omietka stien pastovitá dekoratívna mozaiková | m2 | 2.342 |  | 0 |  |  |  | znížená |  | 0 | 0.00618 | 0.014474 | 0 | 0 | 4 | K | 2 |  |  |  | ROZPOCET | 0 | 0 | 0 | 0 | 0 | 2 | 0 | 4 | 928167910
42 | K | 625250545.S | Kontaktný zatepľovací systém soklovej alebo vodou namáhanej časti hr. 70 mm, skrutkovacie kotvy, systém ETICS | m2 | 2.342 |  | 0 |  |  |  | znížená |  | 0 | 0.011989 | 0.028078 | 0 | 0 | 4 | K | 2 |  |  |  | ROZPOCET | 0 | 0 | 0 | 0 | 0 | 2 | 0 | 4 | -1534554298
| VV |  | nadzemná časť sokla | [15 empty] | VV | 2 | 1 | True | 0 | ROZPOCET
| VV |  | (2,20*2+2,29)*0,35 |  | 2.342 | [13 empty] | VV | 2 | 2 | True | 1 | ROZPOCET
43 | K | 631313611.S | Mazanina z betónu prostého (m3) tr. C 16/20 hr.nad 80 do 120 mm | m3 | 0.504 |  | 0 |  |  |  | znížená |  | 0 | 2.1941 | 1.1058 | 0 | 0 | 4 | K | 2 |  |  |  | ROZPOCET | 0 | 0 | 0 | 0 | 0 | 2 | 0 | 4 | 2092025287
| VV |  | podkladný betón | [15 empty] | VV | 2 | 1 | True | 0 | ROZPOCET
| VV |  | 2,29*2,20*0,10 |  | 0.504 | [13 empty] | VV | 2 | 2 | True | 1 | ROZPOCET
44 | K | 631351101.S | Debnenie stien, rýh a otvorov v podlahách zhotovenie | m2 | 0.669 |  | 0 |  |  |  | znížená |  | 0 | 0.0078623 | 0.0052599 | 0 | 0 | 4 | K | 2 |  |  |  | ROZPOCET | 0 | 0 | 0 | 0 | 0 | 2 | 0 | 4 | 1720659435
| VV |  | (2,29+2,20*2)*0,10 |  | 0.669 | [13 empty] | VV | 2 | 2 | True | 1 | ROZPOCET
45 | K | 631351102.S | Debnenie stien, rýh a otvorov v podlahách odstránenie | m2 | 0.669 |  | 0 |  |  |  | znížená |  | 0 | 0 | 0 | 0 | 0 | 4 | K | 2 |  |  |  | ROZPOCET | 0 | 0 | 0 | 0 | 0 | 2 | 0 | 4 | 138163849
46 | K | 642944121.S | Dodatočná montáž oceľovej dverovej zárubne, plochy otvoru do 2,5 m2 | ks | 1 |  | 0 |  |  |  | znížená |  | 0 | 0.03964 | 0.03964 | 0 | 0 | 4 | K | 2 |  |  |  | ROZPOCET | 0 | 0 | 0 | 0 | 0 | 2 | 0 | 4 | -204446718
47 | M | 553310008300.S | Zárubňa oceľová oblá šxv 800x1970 mm | ks | 1 |  | 0 |  |  |  | znížená |  | 0 | 0.0137 | 0.0137 | 0 | 0 | 8 | M | 2 |  |  |  | ROZPOCET | 0 | 0 | 0 | 0 | 0 | 2 | 0 | 4 | 612677937
| D | 9 | Ostatné konštrukcie a práce-búranie |  |  |  | 0 | [5 empty] | 0 |  | 9.3305 |  | 21.0297 | 1 | D | 1 |  |  |  | ROZPOCET | [6 empty] | 0
48 | K | 919735123.S | Rezanie existujúceho betónového krytu alebo podkladu hĺbky nad 100 do 150 mm | m | 13.05 |  | 0 |  |  |  | znížená |  | 0 | 9.4e-06 | 0.00012267 | 0 | 0 | 4 | K | 2 |  |  |  | ROZPOCET | 0 | 0 | 0 | 0 | 0 | 2 | 0 | 4 | 1217522991
| VV |  | jestv.spevnená plocha | [15 empty] | VV | 2 | 1 | True | 0 | ROZPOCET
| VV |  | 4,85*2+3,35 |  | 13.05 | [13 empty] | VV | 2 | 2 | True | 1 | ROZPOCET
49 | K | 936457111.R | Zálievka tesniacich škár zálievkovou hmotou, objemu jednotlivo do 0,01 m3 | m3 | 0.113 |  | 0 |  |  |  | znížená |  | 0 | 2.2477 | 0.25399 | 0 | 0 | 4 | K | 2 |  |  |  | ROZPOCET | 0 | 0 | 0 | 0 | 0 | 2 | 0 | 4 | -1124131608
| VV |  | dilatačná škára výťah / jestv.šachta, odhad hrúbka 30mm | [15 empty] | VV | 2 | 1 | True | 0 | ROZPOCET
| VV |  | 0,25*3,40*0,03*2 |  | 0.051 | [13 empty] | VV | 2 | 2 | True | 0 | ROZPOCET
| VV |  | 1,65*0,03*1,25 |  | 0.062 | [13 empty] | VV | 2 | 2 | True | 0 | ROZPOCET
| VV |  | Súčet |  | 0.113 | [13 empty] | VV | 2 | 4 | True | 1 | ROZPOCET
50 | M | 574862203910.S | Zálievková hmota nestlačiteľná | kg | 214.7 |  | 0 |  |  |  | znížená |  | 0 | 0.001 | 0.2147 | 0 | 0 | 8 | M | 2 |  |  |  | ROZPOCET | 0 | 0 | 0 | 0 | 0 | 2 | 0 | 4 | -667560851
| VV |  | 0,113*1900 |  | 214.7 | [13 empty] | VV | 2 | 2 | True | 1 | ROZPOCET
51 | K | 941941032.S | Montáž lešenia ľahkého pracovného radového s podlahami šírky od 0,80 do 1,00 m, výšky nad 10 do 30 m | m2 | 153.318 |  | 0 |  |  |  | znížená |  | 0 | 0.02399 | 3.6781 | 0 | 0 | 4 | K | 2 |  |  |  | ROZPOCET | 0 | 0 | 0 | 0 | 0 | 2 | 0 | 4 | 1751964764
| VV |  | vonkajšie lešenie - pri vyhotovení otvorov | [15 empty] | VV | 2 | 1 | True | 0 | ROZPOCET
| VV |  | 3,00*(11,10+1,50) |  | 37.8 | [13 empty] | VV | 2 | 2 | True | 0 | ROZPOCET
| VV |  | k sklenej fasáde | [15 empty] | VV | 2 | 1 | True | 0 | ROZPOCET
| VV |  | (1,95+1,00*2+2,05*2)*(13,00+1,35) |  | 115.518 | [13 empty] | VV | 2 | 2 | True | 0 | ROZPOCET
| VV |  | Súčet |  | 153.318 | [13 empty] | VV | 2 | 4 | True | 1 | ROZPOCET
52 | K | 941941192.S | Príplatok za prvý a každý ďalší i začatý mesiac použitia lešenia ľahkého pracovného radového s podlahami šírky od 0,80 do 1,00 m, výšky nad 10 do 30 m | m2 | 459.954 |  | 0 |  |  |  | znížená |  | 0 | 0 | 0 | 0 | 0 | 4 | K | 2 |  |  |  | ROZPOCET | 0 | 0 | 0 | 0 | 0 | 2 | 0 | 4 | 192260798
| VV |  | 153,318*3 |  | 459.954 | [13 empty] | VV | 2 | 2 | True | 1 | ROZPOCET
53 | K | 941941832.S | Demontáž lešenia ľahkého pracovného radového s podlahami šírky nad 0,80 do 1,00 m, výšky nad 10 do 30 m | m2 | 153.318 |  | 0 |  |  |  | znížená |  | 0 | 0.02399 | 3.6781 | 0 | 0 | 4 | K | 2 |  |  |  | ROZPOCET | 0 | 0 | 0 | 0 | 0 | 2 | 0 | 4 | -994116444
54 | K | 941955002.S | Lešenie ľahké pracovné pomocné s výškou lešeňovej podlahy nad 1,20 do 1,90 m | m2 | 16.62 |  | 0 |  |  |  | znížená |  | 0 | 0.051386 | 0.85403 | 0 | 0 | 4 | K | 2 |  |  |  | ROZPOCET | 0 | 0 | 0 | 0 | 0 | 2 | 0 | 4 | -842889792
| VV |  | k debneniu šachty | [15 empty] | VV | 2 | 1 | True | 0 | ROZPOCET
| VV |  | (2,15+1,88*2)*1,00*2 |  | 11.82 | [13 empty] | VV | 2 | 2 | True | 0 | ROZPOCET
| VV |  | k novým otvorom | [15 empty] | VV | 2 | 1 | True | 0 | ROZPOCET
| VV |  | 1,20*1,00*4 |  | 4.8 | [13 empty] | VV | 2 | 2 | True | 0 | ROZPOCET
| VV |  | Súčet |  | 16.62 | [13 empty] | VV | 2 | 4 | True | 1 | ROZPOCET
55 | K | 944944103.S | Ochranná sieť na boku lešenia | m2 | 37.8 |  | 0 |  |  |  | znížená |  | 0 | 5.4945e-05 | 0.0020769 | 0 | 0 | 4 | K | 2 |  |  |  | ROZPOCET | 0 | 0 | 0 | 0 | 0 | 2 | 0 | 4 | -1283953299
56 | K | 944944803.S | Demontáž ochrannej siete na boku lešenia | m2 | 37.8 |  | 0 |  |  |  | znížená |  | 0 | 0 | 0 | 0 | 0 | 4 | K | 2 |  |  |  | ROZPOCET | 0 | 0 | 0 | 0 | 0 | 2 | 0 | 4 | -769836003
57 | K | 952901111.S | Vyčistenie budov pri výške podlaží do 4 m | m2 | 155.15 |  | 0 |  |  |  | znížená |  | 0 | 4.9e-05 | 0.0076023 | 0 | 0 | 4 | K | 2 |  |  |  | ROZPOCET | 0 | 0 | 0 | 0 | 0 | 2 | 0 | 4 | -1721625180
| VV |  | "0.01" 16,45 |  | 16.45 | [13 empty] | VV | 2 | 2 | True | 0 | ROZPOCET
| VV |  | "1.02" 4,00*11,515 |  | 46.06 | [13 empty] | VV | 2 | 2 | True | 0 | ROZPOCET
| VV |  | "2.01" 4,00*11,515 |  | 46.06 | [13 empty] | VV | 2 | 2 | True | 0 | ROZPOCET
| VV |  | "3.04"46,58 |  | 46.58 | [13 empty] | VV | 2 | 2 | True | 0 | ROZPOCET
| VV |  | Súčet |  | 155.15 | [13 empty] | VV | 2 | 4 | True | 1 | ROZPOCET
58 | K | 952903011.S | Čistenie fasád tlakovou vodou od prachu, usadenín a pavučín z úrovne terénu | m2 | 7.901 |  | 0 |  |  |  | znížená |  | 0 | 0 | 0 | 0 | 0 | 4 | K | 2 |  |  |  | ROZPOCET | 0 | 0 | 0 | 0 | 0 | 2 | 0 | 4 | 294011431
| VV |  | očistenie steny pred zálievkou tesniacou maltou | [15 empty] | VV | 2 | 1 | True | 0 | ROZPOCET
| VV |  | 2,29*3,45 |  | 7.901 | [13 empty] | VV | 2 | 2 | True | 1 | ROZPOCET
59 | K | 953943122.S | Osadenie drobných kovových predmetov do betónu pred zabetónovaním, hmotnosti 1-5 kg/kus (bez dodávky) | ks | 4 |  | 0 |  |  |  | znížená |  | 0 | 0.00015 | 0.0006 | 0 | 0 | 4 | K | 2 |  |  |  | ROZPOCET | 0 | 0 | 0 | 0 | 0 | 2 | 0 | 4 | -2031177329
| VV |  | "kotevné platne - statika v.č.S-02" 4 |  | 4 | [13 empty] | VV | 2 | 2 | True | 1 | ROZPOCET
60 | M | 553310000000.S | Oceľová konštrukcia, žiarozinková | kg | 18.082 |  | 0 |  |  |  | znížená |  | 0 | 0.001 | 0.018082 | 0 | 0 | 8 | M | 2 |  |  |  | ROZPOCET | 0 | 0 | 0 | 0 | 0 | 2 | 0 | 4 | 260897739
| VV |  | "kotevná platňa 4ks" 18,082 |  | 18.082 | [13 empty] | VV | 2 | 2 | True | 1 | ROZPOCET
61 | K | 959941123.S | Chemická kotva s kotevným svorníkom tesnená chemickou ampulkou do betónu, ŽB, kameňa, s vyvŕtaním otvoru M12/95/220 mm | ks | 2 |  | 0 |  |  |  | znížená |  | 0 | 0.00020495 | 0.0004099 | 0 | 0 | 4 | K | 2 |  |  |  | ROZPOCET | 0 | 0 | 0 | 0 | 0 | 2 | 0 | 4 | -371989772
| VV |  | dodatočné kotvenie pomúrnice pri prerušení | [15 empty] | VV | 2 | 1 | True | 0 | ROZPOCET
| VV |  | 2 |  | 2 | [13 empty] | VV | 2 | 2 | True | 1 | ROZPOCET
62 | K | 961055111.S | Búranie základov alebo vybúranie otvorov plochy nad 4 m2 v základoch železobetónových, -2,40000t | m3 | 0.8 |  | 0 |  |  |  | znížená |  | 0 | 0 | 0 | 2.4 | 1.92 | 4 | K | 2 |  |  |  | ROZPOCET | 0 | 0 | 0 | 0 | 0 | 2 | 0 | 4 | 1595424518
| VV |  | odstránenie pätky dočasnej podpery | [15 empty] | VV | 2 | 1 | True | 0 | ROZPOCET
| VV |  | 1,00*0,40*1,00*2 |  | 0.8 | [13 empty] | VV | 2 | 2 | True | 1 | ROZPOCET
63 | K | 968061112.S | Vyvesenie dreveného okenného krídla do suti plochy do 1,5 m2, -0,01200t | ks | 4 |  | 0 |  |  |  | znížená |  | 0 | 0 | 0 | 0.012 | 0.048 | 4 | K | 2 |  |  |  | ROZPOCET | 0 | 0 | 0 | 0 | 0 | 2 | 0 | 4 | 1603950364
| VV |  | podkrovie strešné okná | [15 empty] | VV | 2 | 1 | True | 0 | ROZPOCET
| VV |  | 4 |  | 4 | [13 empty] | VV | 2 | 2 | True | 1 | ROZPOCET
64 | K | 968061125.S | Vyvesenie dreveného dverného krídla do suti plochy do 2 m2, -0,02400t | ks | 1 |  | 0 |  |  |  | znížená |  | 0 | 0 | 0 | 0.024 | 0.024 | 4 | K | 2 |  |  |  | ROZPOCET | 0 | 0 | 0 | 0 | 0 | 2 | 0 | 4 | 862599581
| VV |  | BP3 | [15 empty] | VV | 2 | 1 | True | 0 | ROZPOCET
| VV |  | "1.NP" 1 |  | 1 | [13 empty] | VV | 2 | 2 | True | 1 | ROZPOCET
65 | K | 968062354.S | Vybúranie drevených rámov okien dvojitých alebo zdvojených, plochy do 1 m2, -0,07500t | m2 | 2.8 |  | 0 |  |  |  | znížená |  | 0 | 0 | 0 | 0.075 | 0.21 | 4 | K | 2 |  |  |  | ROZPOCET | 0 | 0 | 0 | 0 | 0 | 2 | 0 | 4 | 307787142
| VV |  | 1,00*0,70*4 |  | 2.8 | [13 empty] | VV | 2 | 2 | True | 1 | ROZPOCET
66 | K | 968072455.S | Vybúranie kovových dverových zárubní plochy do 2 m2, -0,07600t | m2 | 1.182 |  | 0 |  |  |  | znížená |  | 0 | 0 | 0 | 0.076 | 0.089832 | 4 | K | 2 |  |  |  | ROZPOCET | 0 | 0 | 0 | 0 | 0 | 2 | 0 | 4 | 331342757
| VV |  | BP3 | [15 empty] | VV | 2 | 1 | True | 0 | ROZPOCET
| VV |  | 0,60*1,97 |  | 1.182 | [13 empty] | VV | 2 | 2 | True | 1 | ROZPOCET
67 | K | 968081115.S | Demontáž okien plastových, 1 bm obvodu - 0,007t | m | 13.2 |  | 0 |  |  |  | znížená |  | 0 | 0 | 0 | 0.007 | 0.0924 | 4 | K | 2 |  |  |  | ROZPOCET | 0 | 0 | 0 | 0 | 0 | 2 | 0 | 4 | 906298956
| VV |  | BP2 | [15 empty] | VV | 2 | 1 | True | 0 | ROZPOCET
| VV |  | (1,20+2,10)*2*2 |  | 13.2 | [13 empty] | VV | 2 | 2 | True | 1 | ROZPOCET
68 | K | 971033531.S | Vybúranie otvorov v murive tehl. plochy do 1 m2 hr. do 150 mm, -0,28100t | m2 | 0.404 |  | 0 |  |  |  | znížená |  | 0 | 0 | 0 | 0.281 | 0.11352 | 4 | K | 2 |  |  |  | ROZPOCET | 0 | 0 | 0 | 0 | 0 | 2 | 0 | 4 | 1278992975
| VV |  | rozšírenie otvoru dverí | [15 empty] | VV | 2 | 1 | True | 0 | ROZPOCET
| VV |  | 0,20*2,02 |  | 0.404 | [13 empty] | VV | 2 | 2 | True | 1 | ROZPOCET
69 | K | 971033651.S | Vybúranie otvorov v murive tehl. plochy do 4 m2 hr. do 600 mm, -1,87500t | m3 | 4.521 |  | 0 |  |  |  | znížená |  | 0 | 0 | 0 | 1.875 | 8.4769 | 4 | K | 2 |  |  |  | ROZPOCET | 0 | 0 | 0 | 0 | 0 | 2 | 0 | 4 | 1967161901
| VV |  | 1.NP | [15 empty] | VV | 2 | 1 | True | 0 | ROZPOCET
| VV |  | 1,20*0,55*3,75 |  | 2.475 | [13 empty] | VV | 2 | 2 | True | 0 | ROZPOCET
| VV |  | 2.NP | [15 empty] | VV | 2 | 1 | True | 0 | ROZPOCET
| VV |  | 1,20*0,55*3,10 |  | 2.046 | [13 empty] | VV | 2 | 2 | True | 0 | ROZPOCET
| VV |  | Súčet |  | 4.521 | [13 empty] | VV | 2 | 4 | True | 1 | ROZPOCET
70 | K | 971033681.S | Vybúranie otvorov v murive tehl. plochy do 4 m2 hr. do 900 mm, -1,87500t | m3 | 1.056 |  | 0 |  |  |  | znížená |  | 0 | 0 | 0 | 1.875 | 1.98 | 4 | K | 2 |  |  |  | ROZPOCET | 0 | 0 | 0 | 0 | 0 | 2 | 0 | 4 | 510392689
| VV |  | podkrovie | [15 empty] | VV | 2 | 1 | True | 0 | ROZPOCET
| VV |  | 1,20*0,80*1,10 |  | 1.056 | [13 empty] | VV | 2 | 2 | True | 0 | ROZPOCET
| VV |  | Súčet |  | 1.056 | [13 empty] | VV | 2 | 4 | True | 1 | ROZPOCET
71 | K | 971042651.S | Vybúranie otvoru v betónových priečkach a stenách plochy do 4 m2, akejkolvek hr., -2,20000t | m3 | 1.92 |  | 0 |  |  |  | znížená |  | 0 | 0 | 0 | 2.2 | 4.224 | 4 | K | 2 |  |  |  | ROZPOCET | 0 | 0 | 0 | 0 | 0 | 2 | 0 | 4 | 2141747936
| VV |  | napojenie na výťah.šachtu | [15 empty] | VV | 2 | 1 | True | 0 | ROZPOCET
| VV |  | "1.PP" 1,20*0,80*2,00 |  | 1.92 | [13 empty] | VV | 2 | 2 | True | 1 | ROZPOCET
72 | K | 971055024.S | Rezanie konštrukcií zo železobetónu hr. panelu 300 mm stenovou pílou -0,03600t | m | 37 |  | 0 |  |  |  | znížená |  | 0 | 7.551e-05 | 0.0027939 | 0.036 | 1.332 | 4 | K | 2 |  |  |  | ROZPOCET | 0 | 0 | 0 | 0 | 0 | 2 | 0 | 4 | 64284104
| VV |  | vyrezanie otvoru | [15 empty] | VV | 2 | 1 | True | 0 | ROZPOCET
| VV |  | "1.NP" (1,20+3,75)*2*2 |  | 19.8 | [13 empty] | VV | 2 | 2 | True | 0 | ROZPOCET
| VV |  | "2.NP" (1,20+3,10)*2*2 |  | 17.2 | [13 empty] | VV | 2 | 2 | True | 0 | ROZPOCET
| VV |  | Súčet |  | 37 | [13 empty] | VV | 2 | 4 | True | 1 | ROZPOCET
73 | K | 971055034.S | Rezanie konštrukcií zo železobetónu hr. panelu 400 mm stenovou pílou -0,04800t | m | 19.6 |  | 0 |  |  |  | znížená |  | 0 | 0.0001 | 0.00196 | 0.048 | 0.9408 | 4 | K | 2 |  |  |  | ROZPOCET | 0 | 0 | 0 | 0 | 0 | 2 | 0 | 4 | 1683850942
| VV |  | vyrezanie otvoru | [15 empty] | VV | 2 | 1 | True | 0 | ROZPOCET
| VV |  | "1.PP" (1,20+2,00)*2*2 |  | 12.8 | [13 empty] | VV | 2 | 2 | True | 0 | ROZPOCET
| VV |  | "podkrovie" (1,20+1,10*2)*2 |  | 6.8 | [13 empty] | VV | 2 | 2 | True | 0 | ROZPOCET
| VV |  | Súčet |  | 19.6 | [13 empty] | VV | 2 | 4 | True | 1 | ROZPOCET
74 | K | 973041511.S | Vysekanie v murive betónovom výklenkov pohľadovej plochy väčšej než 0, 25 m2, -2,20000t | m3 | 0.35 |  | 0 |  |  |  | znížená |  | 0 | 0 | 0 | 2.2 | 0.77 | 4 | K | 2 |  |  |  | ROZPOCET | 0 | 0 | 0 | 0 | 0 | 2 | 0 | 4 | -1566129901
| VV |  | pre osadenie prekladov | [15 empty] | VV | 2 | 1 | True | 0 | ROZPOCET
| VV |  | "1.PP" 1,75*0,25*0,80 |  | 0.35 | [13 empty] | VV | 2 | 2 | True | 1 | ROZPOCET
75 | K | 974031267.S | Vysekanie rýh v murive tehlovom na akúkoľvek maltu v priestore priľahlom k stropnej konštrukcii do hĺbky 150 mm a š. nad 200 mm, -0,08100 t | m | 1.25 |  | 0 |  |  |  | znížená |  | 0 | 0 | 0 | 0.081 | 0.10125 | 4 | K | 2 |  |  |  | ROZPOCET | 0 | 0 | 0 | 0 | 0 | 2 | 0 | 4 | 1778780577
| VV |  | preklad rozšírených dverí | [15 empty] | VV | 2 | 1 | True | 0 | ROZPOCET
| VV |  | "1.15" 1,25 |  | 1.25 | [13 empty] | VV | 2 | 2 | True | 1 | ROZPOCET
76 | K | 974031287.S | Vysekanie rýh v murive tehlovom na akúkoľvek maltu v priestore priľahlom k stropnej konštrukcii do hĺbky 300 mm a š. do 300 mm, -0,10100 t | m | 7 |  | 0 |  |  |  | znížená |  | 0 | 0 | 0 | 0.101 | 0.707 | 4 | K | 2 |  |  |  | ROZPOCET | 0 | 0 | 0 | 0 | 0 | 2 | 0 | 4 | 935921491
| VV |  | 1.NP | [15 empty] | VV | 2 | 1 | True | 0 | ROZPOCET
| VV |  | 1,75*2 |  | 3.5 | [13 empty] | VV | 2 | 2 | True | 0 | ROZPOCET
| VV |  | 2.NP | [15 empty] | VV | 2 | 1 | True | 0 | ROZPOCET
| VV |  | 1,75*2 |  | 3.5 | [13 empty] | VV | 2 | 2 | True | 0 | ROZPOCET
| VV |  | Súčet |  | 7 | [13 empty] | VV | 2 | 4 | True | 1 | ROZPOCET
77 | K | 975053151.S | Viacradové podchytenie stropov pre osadenie nosníkov, do výšky podchytenia 3,50 m a zaťaženia nad 1500 kg/m2 | m | 18 |  | 0 |  |  |  | znížená |  | 0 | 0.03021 | 0.54378 | 0 | 0 | 4 | K | 2 |  |  |  | ROZPOCET | 0 | 0 | 0 | 0 | 0 | 2 | 0 | 4 | 2052477353
| VV |  | "1.PP" 3,00*2 |  | 6 | [13 empty] | VV | 2 | 2 | True | 0 | ROZPOCET
| VV |  | "1.NP" 3,00*2 |  | 6 | [13 empty] | VV | 2 | 2 | True | 0 | ROZPOCET
| VV |  | "2.NP" 3,00*2 |  | 6 | [13 empty] | VV | 2 | 2 | True | 0 | ROZPOCET
| VV |  | Súčet |  | 18 | [13 empty] | VV | 2 | 4 | True | 1 | ROZPOCET
78 | K | 975058151.S | Príplatok za každý ďalší 1 m výšky podchytenia nad 3,50 m a jeho zaťaženia hmotnosťou nad 1500 kg/m2 | m | 12 |  | 0 |  |  |  | znížená |  | 0 | 0.00618 | 0.07416 | 0 | 0 | 4 | K | 2 |  |  |  | ROZPOCET | 0 | 0 | 0 | 0 | 0 | 2 | 0 | 4 | 1276210256
| VV |  | "1.NP" 3,00*2 |  | 6 | [13 empty] | VV | 2 | 2 | True | 0 | ROZPOCET
| VV |  | "2.NP" 3,00*2 |  | 6 | [13 empty] | VV | 2 | 2 | True | 0 | ROZPOCET
| VV |  | Súčet |  | 12 | [13 empty] | VV | 2 | 4 | True | 1 | ROZPOCET
79 | K | 979011111.S.3 | Zvislá doprava sutiny a vybúraných hmôt za prvé podlažie nad alebo pod základným podlažím | t | 34.21 |  | 0 |  |  |  | znížená |  | 0 | 0 | 0 | 0 | 0 | 4 | K | 2 |  |  |  | ROZPOCET | 0 | 0 | 0 | 0 | 0 | 2 | 0 | 4 | -1559569688
80 | K | 979011121.S | Zvislá doprava sutiny a vybúraných hmôt za každé ďalšie podlažie | t | 67.486 |  | 0 |  |  |  | znížená |  | 0 | 0 | 0 | 0 | 0 | 4 | K | 2 |  |  |  | ROZPOCET | 0 | 0 | 0 | 0 | 0 | 2 | 0 | 4 | -405510963
| VV |  | 33,743*2 |  | 67.486 | [13 empty] | VV | 2 | 2 | True | 1 | ROZPOCET
81 | K | 979081111.S | Odvoz sutiny a vybúraných hmôt na skládku do 1 km | t | 34.21 |  | 0 |  |  |  | znížená |  | 0 | 0 | 0 | 0 | 0 | 4 | K | 2 |  |  |  | ROZPOCET | 0 | 0 | 0 | 0 | 0 | 2 | 0 | 4 | -932573539
82 | K | 979081121.S | Odvoz sutiny a vybúraných hmôt na skládku za každý ďalší 1 km | t | 304.596 |  | 0 |  |  |  | znížená |  | 0 | 0 | 0 | 0 | 0 | 4 | K | 2 |  |  |  | ROZPOCET | 0 | 0 | 0 | 0 | 0 | 2 | 0 | 4 | 2035129049
| VV |  | 33,844*9 |  | 304.596 | [13 empty] | VV | 2 | 2 | True | 1 | ROZPOCET
83 | K | 979082111.S | Vnútrostavenisková doprava sutiny a vybúraných hmôt do 10 m | t | 34.21 |  | 0 |  |  |  | znížená |  | 0 | 0 | 0 | 0 | 0 | 4 | K | 2 |  |  |  | ROZPOCET | 0 | 0 | 0 | 0 | 0 | 2 | 0 | 4 | 2034459055
84 | K | 979087213.S | Nakladanie na dopravné prostriedky pre vodorovnú dopravu vybúraných hmôt | t | 34.21 |  | 0 |  |  |  | znížená |  | 0 | 0 | 0 | 0 | 0 | 4 | K | 2 |  |  |  | ROZPOCET | 0 | 0 | 0 | 0 | 0 | 2 | 0 | 4 | -304208864
85 | K | 979089612.S | Poplatok za skládku - iné odpady zo stavieb a demolácií (17 09), ostatné | t | 34.21 |  | 0 |  |  |  | znížená |  | 0 | 0 | 0 | 0 | 0 | 4 | K | 2 |  |  |  | ROZPOCET | 0 | 0 | 0 | 0 | 0 | 2 | 0 | 4 | 786556027
| D | 99 | Presun hmôt HSV |  |  |  | 0 | [5 empty] | 0 |  | 0 |  | 0 | 1 | D | 1 |  |  |  | ROZPOCET | [6 empty] | 0
86 | K | 999281111.S | Presun hmôt pre opravy a údržbu objektov vrátane vonkajších plášťov výšky do 25 m | t | 41.489 |  | 0 |  |  |  | znížená |  | 0 | 0 | 0 | 0 | 0 | 4 | K | 2 |  |  |  | ROZPOCET | 0 | 0 | 0 | 0 | 0 | 2 | 0 | 4 | -414574263
| D | PSV | Práce a dodávky PSV |  |  |  | 0 | [5 empty] | 0 |  | 3.8001 |  | 3.0256 | 2 | D | 0 |  |  |  | ROZPOCET | [6 empty] | 0
| D | 711 | Izolácie proti vode a vlhkosti |  |  |  | 0 | [5 empty] | 0 |  | 0.1693 |  | 0 | 2 | D | 1 |  |  |  | ROZPOCET | [6 empty] | 0
87 | K | 711132107.S | Zhotovenie izolácie proti zemnej vlhkosti nopovou fóloiu položenou voľne na ploche zvislej | m2 | 20.405 |  | 0 |  |  |  | znížená |  | 0 | 0.00075 | 0.015304 | 0 | 0 | 16 | K | 2 |  |  |  | ROZPOCET | 0 | 0 | 0 | 0 | 0 | 2 | 0 | 16 | 1124832665
| VV |  | ochrana izolácie sokla | [15 empty] | VV | 2 | 1 | True | 0 | ROZPOCET
| VV |  | (2,20*2+2,29)*3,05 |  | 20.405 | [13 empty] | VV | 2 | 2 | True | 1 | ROZPOCET
88 | M | 283230002700.S | Nopová HDPE fólia hrúbky 0,5 mm, výška nopu 8 mm, proti zemnej vlhkosti s radónovou ochranou, pre spodnú stavbu | m2 | 23.466 |  | 0 |  |  |  | znížená |  | 0 | 0.002 | 0.046932 | 0 | 0 | 32 | M | 2 |  |  |  | ROZPOCET | 0 | 0 | 0 | 0 | 0 | 2 | 0 | 16 | 1804793648
| VV |  | 20,405*1,15 |  | 23.466 | [13 empty] | VV | 2 | 2 | True | 1 | ROZPOCET
89 | K | 711471051.S | Zhotovenie izolácie proti tlakovej vode PVC fóliou položenou voľne na vodorovnej ploche so zvarením spoju | m2 | 4.58 |  | 0 |  |  |  | znížená |  | 0 | 3.3e-05 | 0.00015114 | 0 | 0 | 16 | K | 2 |  |  |  | ROZPOCET | 0 | 0 | 0 | 0 | 0 | 2 | 0 | 16 | 1220226906
| VV |  | 2,15*2,13 |  | 4.58 | [13 empty] | VV | 2 | 2 | True | 1 | ROZPOCET
90 | K | 711472051.S | Zhotovenie izolácie proti tlakovej vode PVC fóliou položenou voľne na ploche zvislej so zvarením spoju | m2 | 29.104 |  | 0 |  |  |  | znížená |  | 0 | 3.3e-05 | 0.00096043 | 0 | 0 | 16 | K | 2 |  |  |  | ROZPOCET | 0 | 0 | 0 | 0 | 0 | 2 | 0 | 16 | 987798227
| VV |  | (2,15+2,13)*2*3,40 |  | 29.104 | [13 empty] | VV | 2 | 2 | True | 1 | ROZPOCET
91 | M | 283220000300.S | Hydroizolačná fólia PVC-P, hr. 1,5 mm, š. 1,3 m, izolácia základov proti zemnej vlhkosti, tlakovej vode, radónu | m2 | 40.192 |  | 0 |  |  |  | znížená |  | 0 | 0.002 | 0.080384 | 0 | 0 | 32 | M | 2 |  |  |  | ROZPOCET | 0 | 0 | 0 | 0 | 0 | 2 | 0 | 16 | 1839068865
| VV |  | 4,58*1,15 |  | 5.267 | [13 empty] | VV | 2 | 2 | True | 0 | ROZPOCET
| VV |  | 29,104*1,20 |  | 34.925 | [13 empty] | VV | 2 | 2 | True | 0 | ROZPOCET
| VV |  | Súčet |  | 40.192 | [13 empty] | VV | 2 | 4 | True | 1 | ROZPOCET
92 | K | 711491172.S | Zhotovenie ochrannej vrstvy izolácie z textílie na ploche vodorovnej, pre izolácie proti zemnej vlhkosti, podpovrchovej a tlakovej vode | m2 | 9.16 |  | 0 |  |  |  | znížená |  | 0 | 0 | 0 | 0 | 0 | 16 | K | 2 |  |  |  | ROZPOCET | 0 | 0 | 0 | 0 | 0 | 2 | 0 | 16 | -1885918303
| VV |  | 4,58*2 |  | 9.16 | [13 empty] | VV | 2 | 2 | True | 1 | ROZPOCET
93 | K | 711491272.S | Zhotovenie ochrannej vrstvy izolácie z textílie na ploche zvislej, pre izolácie proti zemnej vlhkosti, podpovrchovej a tlakovej vode | m2 | 58.208 |  | 0 |  |  |  | znížená |  | 0 | 2.5e-05 | 0.0014552 | 0 | 0 | 16 | K | 2 |  |  |  | ROZPOCET | 0 | 0 | 0 | 0 | 0 | 2 | 0 | 16 | 511796130
| VV |  | 29,104*2 |  | 58.208 | [13 empty] | VV | 2 | 2 | True | 1 | ROZPOCET
94 | M | 693110004500.S | Geotextília polypropylénová netkaná 300 g/m2 | m2 | 80.384 |  | 0 |  |  |  | znížená |  | 0 | 0.0003 | 0.024115 | 0 | 0 | 32 | M | 2 |  |  |  | ROZPOCET | 0 | 0 | 0 | 0 | 0 | 2 | 0 | 16 | 1855944521
| VV |  | 9,16*1,15 |  | 10.534 | [13 empty] | VV | 2 | 2 | True | 0 | ROZPOCET
| VV |  | 58,208*1,20 |  | 69.85 | [13 empty] | VV | 2 | 2 | True | 0 | ROZPOCET
| VV |  | Súčet |  | 80.384 | [13 empty] | VV | 2 | 4 | True | 1 | ROZPOCET
95 | K | 998711203.S | Presun hmôt pre izoláciu proti vode v objektoch výšky nad 12 do 24 m | % |  |  | 0 |  |  |  | znížená |  | 0 | 0 | 0 | 0 | 0 | 16 | K | 2 |  |  |  | ROZPOCET | 0 | 0 | 0 | 0 | 0 | 2 | 0 | 16 | 631379454
| D | 712 | Izolácie striech, povlakové krytiny |  |  |  | 0 | [5 empty] | 0 |  | 0.16233 |  | 0.2187 | 2 | D | 1 |  |  |  | ROZPOCET | [6 empty] | 0
96 | K | 712311101.S | Zhotovenie povlakovej krytiny striech plochých do 10° za studena náterom penetračným | m2 | 14.932 |  | 0 |  |  |  | znížená |  | 0 | 0 | 0 | 0 | 0 | 16 | K | 2 |  |  |  | ROZPOCET | 0 | 0 | 0 | 0 | 0 | 2 | 0 | 16 | 3689288
| VV |  | skladba SN1 | [15 empty] | VV | 2 | 1 | True | 0 | ROZPOCET
| VV |  | 5,18*1,82+(5,389+1,95)*(0,55+0,20) |  | 14.932 | [13 empty] | VV | 2 | 2 | True | 1 | ROZPOCET
97 | M | 111630002800.S | Penetračný náter na živičnej báze s obsahom rozpoušťadiel | l | 1.12 |  | 0 |  |  |  | znížená |  | 0 | 0.001 | 0.00112 | 0 | 0 | 32 | M | 2 |  |  |  | ROZPOCET | 0 | 0 | 0 | 0 | 0 | 2 | 0 | 16 | -529570449
| VV |  | 14,932*0,30 |  | 4.48 | [13 empty] | VV | 2 | 2 | True | 1 | ROZPOCET
| VV |  | 4,48*0,25 'Prepočítané koeficientom množstva |  | 1.12 | [13 empty] | VV | 2 | 2 | False | 1 | ROZPOCET
98 | K | 712341559.S | Zhotovenie povlak. krytiny striech plochých do 10° pásmi pritav. NAIP na celej ploche, oxidované pásy | m2 | 14.932 |  | 0 |  |  |  | znížená |  | 0 | 0.00054495 | 0.0081372 | 0 | 0 | 16 | K | 2 |  |  |  | ROZPOCET | 0 | 0 | 0 | 0 | 0 | 2 | 0 | 16 | 188989869
99 | M | 628310001500.S | Pás asfaltový modifikovaný APP Fatrabit hr. 3 mm vystužený polyesterovou rohožou alebo ekvivalent | m2 | 17.172 |  | 0 |  |  |  | znížená |  | 0 | 0.00425 | 0.072981 | 0 | 0 | 32 | M | 2 |  |  |  | ROZPOCET | 0 | 0 | 0 | 0 | 0 | 2 | 0 | 16 | -340220526
| VV |  | 14,932*1,15 |  | 17.172 | [13 empty] | VV | 2 | 2 | True | 1 | ROZPOCET
100 | K | 712370070.S | Zhotovenie povlakovej krytiny striech plochých do 10° PVC-P fóliou upevnenou prikotvením so zvarením spoju (vrátane zálievky spoja, čističa a pod.) | m2 | 14.932 |  | 0 |  |  |  | znížená |  | 0 | 0 | 0 | 0 | 0 | 16 | K | 2 |  |  |  | ROZPOCET | 0 | 0 | 0 | 0 | 0 | 2 | 0 | 16 | -1374606087
| VV |  | skladba SN1 | [15 empty] | VV | 2 | 1 | True | 0 | ROZPOCET
| VV |  | 5,18*1,82+(5,389+1,95)*(0,55+0,20) |  | 14.932 | [13 empty] | VV | 2 | 2 | True | 1 | ROZPOCET
101 | M | 283220002650 | Hydroizolačný pás z fólie PVC-P FATRAFOL 818/V-UV, hr.2 mm, š. 2,05m s UV ochranou, sivá, FATRA IZOLFA | m2 | 17.172 |  | 0 |  |  |  | znížená |  | 0 | 0.00256 | 0.04396 | 0 | 0 | 32 | M | 2 |  |  |  | ROZPOCET | 0 | 0 | 0 | 0 | 0 | 2 | 0 | 16 | -2102793270
| VV |  | 14,932*1,15 |  | 17.172 | [13 empty] | VV | 2 | 2 | True | 1 | ROZPOCET
102 | K | 712391250.S | Zhotovenie elektricky vodivej detekčnej vrstvy pre iskrové skúšky striech plochých do 10° fóliou AL/PE položenou voľne | m2 | 14.932 |  | 0 |  |  |  | znížená |  | 0 | 0 | 0 | 0 | 0 | 16 | K | 2 |  |  |  | ROZPOCET | 0 | 0 | 0 | 0 | 0 | 2 | 0 | 16 | 945234832
103 | M | 283230007650.S | Separačná fólia hliníková, vodivá, detekčná hr. 16 mm, PE | m2 | 17.172 |  | 0 |  |  |  | znížená |  | 0 | 0.0002 | 0.0034344 | 0 | 0 | 32 | M | 2 |  |  |  | ROZPOCET | 0 | 0 | 0 | 0 | 0 | 2 | 0 | 16 | -2099756943
| VV |  | 14,932*1,15 'Prepočítané koeficientom množstva |  | 17.172 | [13 empty] | VV | 2 | 2 | False | 1 | ROZPOCET
104 | K | 712500831.S | Odstránenie povlakovej krytiny na šikmých strechách nad 30° do 45° jednovrstvovej, -0,00900t | m2 | 24.3 |  | 0 |  |  |  | znížená |  | 0 | 0 | 0 | 0.009 | 0.2187 | 16 | K | 2 |  |  |  | ROZPOCET | 0 | 0 | 0 | 0 | 0 | 2 | 0 | 16 | 1924336439
| VV |  | odstránenie strešnej fólie | [15 empty] | VV | 2 | 1 | True | 0 | ROZPOCET
| VV |  | 3,00*4,05 |  | 12.15 | [13 empty] | VV | 2 | 2 | True | 0 | ROZPOCET
| VV |  | odstránenie parozábrany | [15 empty] | VV | 2 | 1 | True | 0 | ROZPOCET
| VV |  | 3,00*4,05 |  | 12.15 | [13 empty] | VV | 2 | 2 | True | 0 | ROZPOCET
| VV |  | Súčet |  | 24.3 | [13 empty] | VV | 2 | 4 | True | 1 | ROZPOCET
105 | K | 712973420.S | Detaily k termoplastom všeobecne, kútový uholník z hrubopoplastovaného plechu RŠ 125 mm, ohyb 90-135° | m | 7.7 |  | 0 |  |  |  | znížená |  | 0 | 0.00056 | 0.004312 | 0 | 0 | 16 | K | 2 |  |  |  | ROZPOCET | 0 | 0 | 0 | 0 | 0 | 2 | 0 | 16 | 1291767255
| VV |  | (5,18+1,82)*1,1 |  | 7.7 | [13 empty] | VV | 2 | 2 | True | 1 | ROZPOCET
106 | K | 712973620.S | Detaily k termoplastom všeobecne, nárožný uholník z hrubopoplast. plechu RŠ 100 mm, ohyb 90-135° | m | 7.7 |  | 0 |  |  |  | znížená |  | 0 | 0.00045 | 0.003465 | 0 | 0 | 16 | K | 2 |  |  |  | ROZPOCET | 0 | 0 | 0 | 0 | 0 | 2 | 0 | 16 | -984788645
107 | K | 712973781.S | Detaily k termoplastom všeobecne, stenový kotviaci pásik z hrubopoplast. plechu RŠ 70 mm | m | 2.002 |  | 0 |  |  |  | znížená |  | 0 | 0.00041154 | 0.0008239 | 0 | 0 | 16 | K | 2 |  |  |  | ROZPOCET | 0 | 0 | 0 | 0 | 0 | 2 | 0 | 16 | -358392298
| VV |  | uchytenie na sedlovú strechu | [15 empty] | VV | 2 | 1 | True | 0 | ROZPOCET
| VV |  | 1,82*1,1 |  | 2.002 | [13 empty] | VV | 2 | 2 | True | 1 | ROZPOCET
108 | K | 712973840.S | Detaily k termoplastom všeobecne, oplechovanie okraja odkvapovou záveternou lištou z hrubopolpast. plechu RŠ 250 mm | m | 7.7 |  | 0 |  |  |  | znížená |  | 0 | 0.0013 | 0.01001 | 0 | 0 | 16 | K | 2 |  |  |  | ROZPOCET | 0 | 0 | 0 | 0 | 0 | 2 | 0 | 16 | 2126503601
| VV |  | (5,18+1,82)*1,1 |  | 7.7 | [13 empty] | VV | 2 | 2 | True | 1 | ROZPOCET
109 | K | 712973890.S | Detaily k termoplastom všeobecne, oplechovanie okraja odkvapovou lištou z hrubopolpast. plechu RŠ 250 mm | m | 5.698 |  | 0 |  |  |  | znížená |  | 0 | 0.0015682 | 0.0089355 | 0 | 0 | 16 | K | 2 |  |  |  | ROZPOCET | 0 | 0 | 0 | 0 | 0 | 2 | 0 | 16 | 698939880
| VV |  | 5,18*1,1 |  | 5.698 | [13 empty] | VV | 2 | 2 | True | 1 | ROZPOCET
110 | K | 712990040.S | Položenie geotextílie vodorovne alebo zvislo na strechy ploché do 10° | m2 | 14.932 |  | 0 |  |  |  | znížená |  | 0 | 0 | 0 | 0 | 0 | 16 | K | 2 |  |  |  | ROZPOCET | 0 | 0 | 0 | 0 | 0 | 2 | 0 | 16 | 294259592
111 | M | 693110004500.S | Geotextília polypropylénová netkaná 300 g/m2 | m2 | 17.172 |  | 0 |  |  |  | znížená |  | 0 | 0.0003 | 0.0051516 | 0 | 0 | 32 | M | 2 |  |  |  | ROZPOCET | 0 | 0 | 0 | 0 | 0 | 2 | 0 | 16 | 477935372
| VV |  | 14,932*1,15 |  | 17.172 | [13 empty] | VV | 2 | 2 | True | 1 | ROZPOCET
112 | K | 712990400.S | Vykonanie iskrovej skúšky striech z povlakových krytín, nevodivých fólií | m2 | 14.932 |  | 0 |  |  |  | znížená |  | 0 | 0 | 0 | 0 | 0 | 16 | K | 2 |  |  |  | ROZPOCET | 0 | 0 | 0 | 0 | 0 | 2 | 0 | 16 | -835058139
113 | K | 998712203.S | Presun hmôt pre izoláciu povlakovej krytiny v objektoch výšky nad 12 do 24 m | % |  |  | 0 |  |  |  | znížená |  | 0 | 0 | 0 | 0 | 0 | 16 | K | 2 |  |  |  | ROZPOCET | 0 | 0 | 0 | 0 | 0 | 2 | 0 | 16 | -407067738
| D | 713 | Izolácie tepelné |  |  |  | 0 | [5 empty] | 0 |  | 0.33132 |  | 0.040824 | 2 | D | 1 |  |  |  | ROZPOCET | [6 empty] | 0
114 | K | 713000011.S | Odstránenie tepelnej izolácie stropov kladenej voľne z vláknitých materiálov hr. nad 10 cm -0,00336t | m2 | 12.15 |  | 0 |  |  |  | znížená |  | 0 | 0 | 0 | 0.00336 | 0.040824 | 16 | K | 2 |  |  |  | ROZPOCET | 0 | 0 | 0 | 0 | 0 | 2 | 0 | 16 | -892494112
| VV |  | odstránenie izolácie v mieste strechy | [15 empty] | VV | 2 | 1 | True | 0 | ROZPOCET
| VV |  | 3,00*4,05 |  | 12.15 | [13 empty] | VV | 2 | 2 | True | 1 | ROZPOCET
115 | K | 713111121.S | Montáž tepelnej izolácie stropov rovných minerálnou vlnou, spodkom s úpravou viazacím drôtom | m2 | 9.39 |  | 0 |  |  |  | znížená |  | 0 | 0.0003 | 0.002817 | 0 | 0 | 16 | K | 2 |  |  |  | ROZPOCET | 0 | 0 | 0 | 0 | 0 | 2 | 0 | 16 | -756976062
| VV |  | strecha v pôdoryse školy | [15 empty] | VV | 2 | 1 | True | 0 | ROZPOCET
| VV |  | "I.vrstva" 12,15-1,85*4,03 |  | 4.695 | [13 empty] | VV | 2 | 2 | True | 0 | ROZPOCET
| VV |  | "II.vrstva" 4,695 |  | 4.695 | [13 empty] | VV | 2 | 2 | True | 0 | ROZPOCET
| VV |  | Súčet |  | 9.39 | [13 empty] | VV | 2 | 4 | True | 1 | ROZPOCET
116 | M | 631440004300.S | Doska z minerálnej vlny hr. 150 mm, izolácia pre šikmé strechy, nezaťažené stropy, priečky | m2 | 9.578 |  | 0 |  |  |  | znížená |  | 0 | 0.0135 | 0.1293 | 0 | 0 | 32 | M | 2 |  |  |  | ROZPOCET | 0 | 0 | 0 | 0 | 0 | 2 | 0 | 16 | -1286367487
| VV |  | 9,39*1,02 'Prepočítané koeficientom množstva |  | 9.578 | [13 empty] | VV | 2 | 2 | False | 1 | ROZPOCET
117 | K | 713132211.S | Montáž tepelnej izolácie podzemných stien a základov xps celoplošným prilepením | m2 | 20.405 |  | 0 |  |  |  | znížená |  | 0 | 0.0035 | 0.071418 | 0 | 0 | 16 | K | 2 |  |  |  | ROZPOCET | 0 | 0 | 0 | 0 | 0 | 2 | 0 | 16 | 1146360094
| VV |  | podzemná časť sokla | [15 empty] | VV | 2 | 1 | True | 0 | ROZPOCET
| VV |  | (2,20*2+2,29)*3,05 |  | 20.405 | [13 empty] | VV | 2 | 2 | True | 1 | ROZPOCET
118 | M | 283750000901.S | Doska XPS hr. 70 mm, zateplenie soklov, suterénov, podláh | m2 | 21.425 |  | 0 |  |  |  | znížená |  | 0 | 0.0024 | 0.05142 | 0 | 0 | 32 | M | 2 |  |  |  | ROZPOCET | 0 | 0 | 0 | 0 | 0 | 2 | 0 | 16 | -132622696
| VV |  | 20,405*1,05 |  | 21.425 | [13 empty] | VV | 2 | 2 | True | 1 | ROZPOCET
119 | K | 713142155.S | Montáž tepelnej izolácie striech plochých do 10° polystyrénom, rozloženej v jednej vrstve, prikotvením | m2 | 9.45 |  | 0 |  |  |  | znížená |  | 0 | 0.00012 | 0.001134 | 0 | 0 | 16 | K | 2 |  |  |  | ROZPOCET | 0 | 0 | 0 | 0 | 0 | 2 | 0 | 16 | -1525242394
120 | M | 283750000700.S | Doska XPS hr. 50 mm, zateplenie soklov, suterénov, podláh | m2 | 9.923 |  | 0 |  |  |  | znížená |  | 0 | 0.0015 | 0.014885 | 0 | 0 | 32 | M | 2 |  |  |  | ROZPOCET | 0 | 0 | 0 | 0 | 0 | 2 | 0 | 16 | -872367970
| VV |  | 9,45*1,05 |  | 9.923 | [13 empty] | VV | 2 | 2 | True | 1 | ROZPOCET
121 | K | 713142160.S | Montáž tepelnej izolácie striech plochých do 10° spádovými doskami z polystyrénu v jednej vrstve | m2 | 9.45 |  | 0 |  |  |  | znížená |  | 0 | 0 | 0 | 0 | 0 | 16 | K | 2 |  |  |  | ROZPOCET | 0 | 0 | 0 | 0 | 0 | 2 | 0 | 16 | 1340213155
| VV |  | skladba SN1 | [15 empty] | VV | 2 | 1 | True | 0 | ROZPOCET
| VV |  | 5,178*1,825 |  | 9.45 | [13 empty] | VV | 2 | 2 | True | 1 | ROZPOCET
122 | M | 283750000770.S | Doska XPS hr. 50 mm, zateplenie soklov, suterénov, podláh spádová | m2 | 9.923 |  | 0 |  |  |  | znížená |  | 0 | 0.0015 | 0.014885 | 0 | 0 | 32 | M | 2 |  |  |  | ROZPOCET | 0 | 0 | 0 | 0 | 0 | 2 | 0 | 16 | 496773313
| VV |  | 9,45*1,05 |  | 9.923 | [13 empty] | VV | 2 | 2 | True | 1 | ROZPOCET
123 | K | 713144080.S | Montáž tepelnej izolácie na atiku z XPS do lepidla | m2 | 4.403 |  | 0 |  |  |  | znížená |  | 0 | 0.004 | 0.017612 | 0 | 0 | 16 | K | 2 |  |  |  | ROZPOCET | 0 | 0 | 0 | 0 | 0 | 2 | 0 | 16 | 353224293
| VV |  | doteplenie atiky medzi OK nosníkmi | [15 empty] | VV | 2 | 1 | True | 0 | ROZPOCET
| VV |  | (5,389+1,95)*0,60 |  | 4.403 | [13 empty] | VV | 2 | 2 | True | 1 | ROZPOCET
124 | M | 283750001000.S | Doska XPS hr. 100 mm, zateplenie soklov, suterénov, podláh | m2 | 4.623 |  | 0 |  |  |  | znížená |  | 0 | 0.003 | 0.013869 | 0 | 0 | 32 | M | 2 |  |  |  | ROZPOCET | 0 | 0 | 0 | 0 | 0 | 2 | 0 | 16 | 745088162
| VV |  | 4,403*1,05 |  | 4.623 | [13 empty] | VV | 2 | 2 | True | 1 | ROZPOCET
125 | K | 713191120.S | Izolácie tepelné, stropov položenie parozábrany z PE folie | m2 | 9.39 |  | 0 |  |  |  | znížená |  | 0 | 0.00125 | 0.011738 | 0 | 0 | 16 | K | 2 |  |  |  | ROZPOCET | 0 | 0 | 0 | 0 | 0 | 2 | 0 | 16 | 791013357
126 | M | 283230006700.S | Parozábrana š. 1,5 m, hliníková vrstva uložená medzi vysoko transparentnou PES fóliou a PE fóliou s vystužujúcou mriežkou (180g/m2) | m2 | 10.799 |  | 0 |  |  |  | znížená |  | 0 | 0.00018 | 0.0019438 | 0 | 0 | 32 | M | 2 |  |  |  | ROZPOCET | 0 | 0 | 0 | 0 | 0 | 2 | 0 | 16 | 1187455476
| VV |  | 9,39*1,15 |  | 10.799 | [13 empty] | VV | 2 | 2 | True | 1 | ROZPOCET
127 | K | 713482111.S | Montáž trubíc z PE, hr.do 10 mm,vnút.priemer do 38 mm | m | 2.5 |  | 0 |  |  |  | znížená |  | 0 | 9e-06 | 2.25e-05 | 0 | 0 | 16 | K | 2 |  |  |  | ROZPOCET | 0 | 0 | 0 | 0 | 0 | 2 | 0 | 16 | 1219702272
128 | M | 283310001200.S | Izolačná PE trubica dxhr. 20x9 mm, nadrezaná, na izolovanie rozvodov vody, kúrenia, zdravotechniky | m | 2.5 |  | 0 |  |  |  | znížená |  | 0 | 8e-05 | 0.0002 | 0 | 0 | 32 | M | 2 |  |  |  | ROZPOCET | 0 | 0 | 0 | 0 | 0 | 2 | 0 | 16 | -831367396
129 | K | 713482121.S | Montáž trubíc z PE, hr.15-20 mm,vnút.priemer do 38 mm | m | 2.5 |  | 0 |  |  |  | znížená |  | 0 | 2e-05 | 5e-05 | 0 | 0 | 16 | K | 2 |  |  |  | ROZPOCET | 0 | 0 | 0 | 0 | 0 | 2 | 0 | 16 | -577573151
130 | M | 283310004700.S | Izolačná PE trubica dxhr. 22x20 mm, nadrezaná, na izolovanie rozvodov vody, kúrenia, zdravotechniky | m | 2.5 |  | 0 |  |  |  | znížená |  | 0 | 1e-05 | 2.5e-05 | 0 | 0 | 32 | M | 2 |  |  |  | ROZPOCET | 0 | 0 | 0 | 0 | 0 | 2 | 0 | 16 | 192723575
131 | K | 998713203.S | Presun hmôt pre izolácie tepelné v objektoch výšky nad 12 m do 24 m | % |  |  | 0 |  |  |  | znížená |  | 0 | 0 | 0 | 0 | 0 | 16 | K | 2 |  |  |  | ROZPOCET | 0 | 0 | 0 | 0 | 0 | 2 | 0 | 16 | 869043104
| D | 721 | Zdravotechnika - vnútorná kanalizácia |  |  |  | 0 | [5 empty] | 0 |  | 0.0033276 |  | 0 | 2 | D | 1 |  |  |  | ROZPOCET | [6 empty] | 0
132 | K | 721172033.S | Potrubie odpadové HT z PP, pripojovacie DN 50 | m | 4 |  | 0 |  |  |  | znížená |  | 0 | 0.0008319 | 0.0033276 | 0 | 0 | 16 | K | 2 |  |  |  | ROZPOCET | 0 | 0 | 0 | 0 | 0 | 2 | 0 | 16 | -244083802
133 | K | 721194104.S | Zriadenie prípojky na potrubí vyvedenie a upevnenie odpadových výpustiek D 40 mm | ks | 2 |  | 0 |  |  |  | znížená |  | 0 | 0 | 0 | 0 | 0 | 16 | K | 2 |  |  |  | ROZPOCET | 0 | 0 | 0 | 0 | 0 | 2 | 0 | 16 | 1814482084
134 | K | 721290111.S | Ostatné - skúška tesnosti kanalizácie v objektoch vodou do DN 125 | m | 4 |  | 0 |  |  |  | znížená |  | 0 | 0 | 0 | 0 | 0 | 16 | K | 2 |  |  |  | ROZPOCET | 0 | 0 | 0 | 0 | 0 | 2 | 0 | 16 | 1007916562
135 | K | 998721203.S | Presun hmôt pre vnútornú kanalizáciu v objektoch výšky nad 12 do 24 m | % |  |  | 0 |  |  |  | znížená |  | 0 | 0 | 0 | 0 | 0 | 16 | K | 2 |  |  |  | ROZPOCET | 0 | 0 | 0 | 0 | 0 | 2 | 0 | 16 | 1253507517
| D | 722 | Zdravotechnika - vnútorný vodovod |  |  |  | 0 | [5 empty] | 0 |  | 0.0037148 |  | 0 | 2 | D | 1 |  |  |  | ROZPOCET | [6 empty] | 0
136 | K | 722171132.S | Plasthliníkové potrubie v tyčiach spájané lisovaním d 20 mm | m | 5 |  | 0 |  |  |  | znížená |  | 0 | 0.0004894 | 0.002447 | 0 | 0 | 16 | K | 2 |  |  |  | ROZPOCET | 0 | 0 | 0 | 0 | 0 | 2 | 0 | 16 | 1824976459
137 | K | 722172099.S | Tvarovky a upevňovacie príslušenstvo pre vnútorný vodovod ( konzoly, objímky .. ) | súbor | 1 |  | 0 |  |  |  | znížená |  | 0 | 0 | 0 | 0 | 0 | 16 | K | 2 |  |  |  | ROZPOCET | 0 | 0 | 0 | 0 | 0 | 2 | 0 | 16 | 2105388513
138 | K | 722190401.S | Vyvedenie a upevnenie výpustky DN 15 | ks | 3 |  | 0 |  |  |  | znížená |  | 0 | 0 | 0 | 0 | 0 | 16 | K | 2 |  |  |  | ROZPOCET | 0 | 0 | 0 | 0 | 0 | 2 | 0 | 16 | -1667944230
139 | K | 722220111.S | Montáž armatúry závitovej s jedným závitom, nástenka pre výtokový ventil G 1/2 | ks | 5 |  | 0 |  |  |  | znížená |  | 0 | 3.704e-05 | 0.0001852 | 0 | 0 | 16 | K | 2 |  |  |  | ROZPOCET | 0 | 0 | 0 | 0 | 0 | 2 | 0 | 16 | 1363510743
140 | M | 197730078700.S | Nástenka, 1/2"x1/2"FF, PN 10, T = +120 °C, vhodná pre pitnú vodu, mosadz | ks | 5 |  | 0 |  |  |  | znížená |  | 0 | 2e-05 | 0.0001 | 0 | 0 | 32 | M | 2 |  |  |  | ROZPOCET | 0 | 0 | 0 | 0 | 0 | 2 | 0 | 16 | -1036840539
141 | K | 722290226.S | Tlaková skúška vodovodného potrubia závitového do DN 50 | m | 5 |  | 0 |  |  |  | znížená |  | 0 | 0.00018652 | 0.0009326 | 0 | 0 | 16 | K | 2 |  |  |  | ROZPOCET | 0 | 0 | 0 | 0 | 0 | 2 | 0 | 16 | 2084843713
142 | K | 722290234.S | Prepláchnutie a dezinfekcia vodovodného potrubia do DN 80 | m | 5 |  | 0 |  |  |  | znížená |  | 0 | 1e-05 | 5e-05 | 0 | 0 | 16 | K | 2 |  |  |  | ROZPOCET | 0 | 0 | 0 | 0 | 0 | 2 | 0 | 16 | -1543250113
143 | K | 998722203.S | Presun hmôt pre vnútorný vodovod v objektoch výšky nad 12 do 24 m | % |  |  | 0 |  |  |  | znížená |  | 0 | 0 | 0 | 0 | 0 | 16 | K | 2 |  |  |  | ROZPOCET | 0 | 0 | 0 | 0 | 0 | 2 | 0 | 16 | 2013497045
| D | 725 | Zdravotechnika - zariaďovacie predmety |  |  |  | 0 | [5 empty] | 0 |  | 0.050536 |  | 0.0373 | 2 | D | 1 |  |  |  | ROZPOCET | [6 empty] | 0
144 | K | 725110814.S | Demontáž záchoda odsávacieho alebo kombinačného, -0,03420t | súb. | 1 |  | 0 |  |  |  | znížená |  | 0 | 0 | 0 | 0 | 0 | 16 | K | 2 |  |  |  | ROZPOCET | 0 | 0 | 0 | 0 | 0 | 2 | 0 | 16 | -669217874
145 | K | 725113917.S | Výmena manžety D110, -0,00010t | ks | 1 |  | 0 |  |  |  | znížená |  | 0 | 0 | 0 | 0 | 0 | 16 | K | 2 |  |  |  | ROZPOCET | 0 | 0 | 0 | 0 | 0 | 2 | 0 | 16 | 545061601
146 | K | 725119308.S | Montáž záchodovej misy keramickej kombinovanej s zvislým odpadom | ks | 1 |  | 0 |  |  |  | znížená |  | 0 | 0 | 0 | 0 | 0 | 16 | K | 2 |  |  |  | ROZPOCET | 0 | 0 | 0 | 0 | 0 | 2 | 0 | 16 | -1671532773
147 | M | 642340000550.S | Misa záchodová keramická kombinovaná so šikmým odpadom pre invalidov | ks | 1 |  | 0 |  |  |  | znížená |  | 0 | 0 | 0 | 0 | 0 | 32 | M | 2 |  |  |  | ROZPOCET | 0 | 0 | 0 | 0 | 0 | 2 | 0 | 16 | 2109634000
148 | M | 554330000301.S | Záchodové sedadlo plastové s poklopom pre invalidov | ks | 1 |  | 0 |  |  |  | znížená |  | 0 | 0 | 0 | 0 | 0 | 32 | M | 2 |  |  |  | ROZPOCET | 0 | 0 | 0 | 0 | 0 | 2 | 0 | 16 | -1190549475
149 | K | 725210822.S | Demontáž umývadiel alebo umývadielok bez výtokovej armatúry, na ďalšie použitie | súb. | 2 |  | 0 |  |  |  | znížená |  | 0 | 0 | 0 | 0 | 0 | 16 | K | 2 |  |  |  | ROZPOCET | 0 | 0 | 0 | 0 | 0 | 2 | 0 | 16 | -2032055937
150 | K | 725219401.S | Montáž umývadla keramického na skrutky do muriva, bez výtokovej armatúry | ks | 2 |  | 0 |  |  |  | znížená |  | 0 | 0 | 0 | 0 | 0 | 16 | K | 2 |  |  |  | ROZPOCET | 0 | 0 | 0 | 0 | 0 | 2 | 0 | 16 | 534663424
151 | M | 642110005350.S | Umývadlo keramické | ks | 1 |  | 0 |  |  |  | znížená |  | 0 | 0.017 | 0.017 | 0 | 0 | 32 | M | 2 |  |  |  | ROZPOCET | 0 | 0 | 0 | 0 | 0 | 2 | 0 | 16 | -2095370575
152 | M | 642110005351.S | Umývadlo keramické pre invalidov | ks | 1 |  | 0 |  |  |  | znížená |  | 0 | 0.017 | 0.017 | 0 | 0 | 32 | M | 2 |  |  |  | ROZPOCET | 0 | 0 | 0 | 0 | 0 | 2 | 0 | 16 | 1863472795
153 | K | 725291111.S | Montaž doplnkov zariadení kúpeľní a záchodov, zrkadlá | ks | 3 |  | 0 |  |  |  | znížená |  | 0 | 0 | 0 | 0 | 0 | 16 | K | 2 |  |  |  | ROZPOCET | 0 | 0 | 0 | 0 | 0 | 2 | 0 | 16 | 1199440241
154 | M | 552280014150.S | Zrkadlo 600x800mm, sklon 8° | ks | 3 |  | 0 |  |  |  | znížená |  | 0 | 0.0005 | 0.0015 | 0 | 0 | 32 | M | 2 |  |  |  | ROZPOCET | 0 | 0 | 0 | 0 | 0 | 2 | 0 | 16 | 541329981
155 | K | 725291114.S | Montáž doplnkov zariadení kúpeľní a záchodov, madlá | ks | 2 |  | 0 |  |  |  | znížená |  | 0 | 0 | 0 | 0 | 0 | 16 | K | 2 |  |  |  | ROZPOCET | 0 | 0 | 0 | 0 | 0 | 2 | 0 | 16 | 37343130
156 | M | 552380012450.S | Madlo nerezové univerzálne sklopné | ks | 2 |  | 0 |  |  |  | znížená |  | 0 | 0.00035 | 0.0007 | 0 | 0 | 32 | M | 2 |  |  |  | ROZPOCET | 0 | 0 | 0 | 0 | 0 | 2 | 0 | 16 | -676716168
157 | K | 725330820.S | Demontáž výlevky bez výtokovej armatúry, bez nádrže a splachovacieho potrubia, diturvitovej, -0,03470t | súb. | 1 |  | 0 |  |  |  | znížená |  | 0 | 0 | 0 | 0.0347 | 0.0347 | 16 | K | 2 |  |  |  | ROZPOCET | 0 | 0 | 0 | 0 | 0 | 2 | 0 | 16 | -1933737834
158 | K | 725539140.S | Montáž elektrického prietokového ohrievača malolitrážneho do 5 L | ks | 1 |  | 0 |  |  |  | znížená |  | 0 | 0.00027648 | 0.00027648 | 0 | 0 | 16 | K | 2 |  |  |  | ROZPOCET | 0 | 0 | 0 | 0 | 0 | 2 | 0 | 16 | -1243670386
159 | M | 541310000450.S | Elektrický prietokový ohrievač tlakový, 4,5kW, poistný ventil, ostatné príslušenstvo | ks | 1 |  | 0 |  |  |  | znížená |  | 0 | 0.008 | 0.008 | 0 | 0 | 32 | M | 2 |  |  |  | ROZPOCET | 0 | 0 | 0 | 0 | 0 | 2 | 0 | 16 | -1053212356
160 | K | 725819401.S.1 | Montáž ventilu rohového s pripojovacou rúrkou G 1/2 | ks | 5 |  | 0 |  |  |  | znížená |  | 0 | 8e-05 | 0.0004 | 0 | 0 | 16 | K | 2 |  |  |  | ROZPOCET | 0 | 0 | 0 | 0 | 0 | 2 | 0 | 16 | 1211774389
161 | M | 551410000300.S | Ventil pre hygienické a zdravotnické zariadenia 1/2" rohový mosadzný | ks | 5 |  | 0 |  |  |  | znížená |  | 0 | 0.00016 | 0.0008 | 0 | 0 | 32 | M | 2 |  |  |  | ROZPOCET | 0 | 0 | 0 | 0 | 0 | 2 | 0 | 16 | -1336119864
162 | K | 725820802.S | Demontáž batérie stojankovej do 1 otvoru, -0,00086t | súb. | 2 |  | 0 |  |  |  | znížená |  | 0 | 0 | 0 | 0 | 0 | 16 | K | 2 |  |  |  | ROZPOCET | 0 | 0 | 0 | 0 | 0 | 2 | 0 | 16 | -207882962
163 | K | 725820810.S | Demontáž batérie drezovej, umývadlovej nástennej, -0,0026t | súb. | 1 |  | 0 |  |  |  | znížená |  | 0 | 0 | 0 | 0.0026 | 0.0026 | 16 | K | 2 |  |  |  | ROZPOCET | 0 | 0 | 0 | 0 | 0 | 2 | 0 | 16 | 931762751
164 | K | 725829601.S | Montáž batérie umývadlovej a drezovej stojankovej, pákovej alebo klasickej s mechanickým ovládaním | ks | 2 |  | 0 |  |  |  | znížená |  | 0 | 0.0001 | 0.0002 | 0 | 0 | 16 | K | 2 |  |  |  | ROZPOCET | 0 | 0 | 0 | 0 | 0 | 2 | 0 | 16 | 891966686
165 | M | 551450003820.S | Batéria umývadlová stojanková páková | ks | 1 |  | 0 |  |  |  | znížená |  | 0 | 0.002 | 0.002 | 0 | 0 | 32 | M | 2 |  |  |  | ROZPOCET | 0 | 0 | 0 | 0 | 0 | 2 | 0 | 16 | -2005244460
166 | M | 5514500038201.S | Batéria umývadlová stojanková páková pre invalidov | ks | 1 |  | 0 |  |  |  | znížená |  | 0 | 0.002 | 0.002 | 0 | 0 | 32 | M | 2 |  |  |  | ROZPOCET | 0 | 0 | 0 | 0 | 0 | 2 | 0 | 16 | -1313572539
167 | K | 725860820.S | Demontáž jednoduchej zápachovej uzávierky pre zariaďovacie predmety, umývadlá, drezy, práčky -0,00085t | ks | 2 |  | 0 |  |  |  | znížená |  | 0 | 0 | 0 | 0 | 0 | 16 | K | 2 |  |  |  | ROZPOCET | 0 | 0 | 0 | 0 | 0 | 2 | 0 | 16 | 993450432
168 | K | 725869300.S | Montáž zápachovej uzávierky pre zariaďovacie predmety, umývadlovej do D 32 mm | ks | 2 |  | 0 |  |  |  | znížená |  | 0 | 0 | 0 | 0 | 0 | 16 | K | 2 |  |  |  | ROZPOCET | 0 | 0 | 0 | 0 | 0 | 2 | 0 | 16 | -2115462354
169 | M | 551620006400.S | Zápachová uzávierka - sifón pre umývadlá DN 40 | ks | 1 |  | 0 |  |  |  | znížená |  | 0 | 0.00033 | 0.00033 | 0 | 0 | 32 | M | 2 |  |  |  | ROZPOCET | 0 | 0 | 0 | 0 | 0 | 2 | 0 | 16 | -677530814
170 | M | 551620006401.S | Zápachová uzávierka - sifón pre umývadlá DN 40, HL137/40, biely DN40 alebo ekvivalent | ks | 1 |  | 0 |  |  |  | znížená |  | 0 | 0.00033 | 0.00033 | 0 | 0 | 32 | M | 2 |  |  |  | ROZPOCET | 0 | 0 | 0 | 0 | 0 | 2 | 0 | 16 | 1268506495
171 | K | 725800000.S | Sekacie a búracie práce pre zdravotechniku, oprava po búraní | ks | 1 |  | 0 |  |  |  | znížená |  | 0 | 0 | 0 | 0 | 0 | 16 | K | 2 |  |  |  | ROZPOCET | 0 | 0 | 0 | 0 | 0 | 2 | 0 | 16 | -914216903
172 | K | 998725203.S | Presun hmôt pre zariaďovacie predmety v objektoch výšky nad 12 do 24 m | % |  |  | 0 |  |  |  | znížená |  | 0 | 0 | 0 | 0 | 0 | 16 | K | 2 |  |  |  | ROZPOCET | 0 | 0 | 0 | 0 | 0 | 2 | 0 | 16 | 1781301843
| D | 762 | Konštrukcie tesárske |  |  |  | 0 | [5 empty] | 0 |  | 1.8358 |  | 1.8168 | 2 | D | 1 |  |  |  | ROZPOCET | [6 empty] | 0
173 | K | 762132811.S | Demontáž debnenia zvislých stien a nadstrešných stien z jednostranne hobľovaných dosiek -0,01400 t | m2 | 67.832 |  | 0 |  |  |  | znížená |  | 0 | 0 | 0 | 0.014 | 0.94965 | 16 | K | 2 |  |  |  | ROZPOCET | 0 | 0 | 0 | 0 | 0 | 2 | 0 | 16 | 1332663435
| VV |  | dočasná stena s roštom | [15 empty] | VV | 2 | 1 | True | 0 | ROZPOCET
| VV |  | 67,832 |  | 67.832 | [13 empty] | VV | 2 | 2 | True | 1 | ROZPOCET
174 | K | 762331813.S | Demontáž viazaných konštrukcií krovov so sklonom do 60°, prierezovej plochy 224 - 288 cm2, -0,02400 t | m | 25.5 |  | 0 |  |  |  | znížená |  | 0 | 0 | 0 | 0.024 | 0.612 | 16 | K | 2 |  |  |  | ROZPOCET | 0 | 0 | 0 | 0 | 0 | 2 | 0 | 16 | -1714700042
| VV |  | prerušenie pomúrnice - podkrovie | [15 empty] | VV | 2 | 1 | True | 0 | ROZPOCET
| VV |  | 1,20 |  | 1.2 | [13 empty] | VV | 2 | 2 | True | 0 | ROZPOCET
| VV |  | odstránenie krokiev | [15 empty] | VV | 2 | 1 | True | 0 | ROZPOCET
| VV |  | 4,05*6 |  | 24.3 | [13 empty] | VV | 2 | 2 | True | 0 | ROZPOCET
| VV |  | Súčet |  | 25.5 | [13 empty] | VV | 2 | 4 | True | 1 | ROZPOCET
175 | K | 762332120.S | Montáž viazaných konštrukcií krovov striech z reziva priemernej plochy 120 - 224 cm2 | m | 13.6 |  | 0 |  |  |  | znížená |  | 0 | 0.00026 | 0.003536 | 0 | 0 | 16 | K | 2 |  |  |  | ROZPOCET | 0 | 0 | 0 | 0 | 0 | 2 | 0 | 16 | 1352054211
| VV |  | PD statika v.č.S-01 | [15 empty] | VV | 2 | 1 | True | 0 | ROZPOCET
| VV |  | "nosník 100x160mm" 9,30 |  | 9.3 | [13 empty] | VV | 2 | 2 | True | 0 | ROZPOCET
| VV |  | "väzník 120x180mm" 4,30 |  | 4.3 | [13 empty] | VV | 2 | 2 | True | 0 | ROZPOCET
| VV |  | Súčet |  | 13.6 | [13 empty] | VV | 2 | 4 | True | 1 | ROZPOCET
176 | M | 605120002900.S | Hranoly z mäkkého reziva neopracované hranené akosť I | m3 | 0.293 |  | 0 |  |  |  | znížená |  | 0 | 0.55 | 0.16115 | 0 | 0 | 32 | M | 2 |  |  |  | ROZPOCET | 0 | 0 | 0 | 0 | 0 | 2 | 0 | 16 | 1001188147
| VV |  | 9,30*0,10*0,16*1,1 |  | 0.164 | [13 empty] | VV | 2 | 2 | True | 0 | ROZPOCET
| VV |  | 4,30*0,12*0,18*1,1 |  | 0.102 | [13 empty] | VV | 2 | 2 | True | 0 | ROZPOCET
| VV |  | Súčet |  | 0.266 | [13 empty] | VV | 2 | 4 | True | 1 | ROZPOCET
| VV |  | 0,266*1,1 'Prepočítané koeficientom množstva |  | 0.293 | [13 empty] | VV | 2 | 2 | False | 1 | ROZPOCET
177 | K | 762341004.S | Montáž debnenia jednoduchých striech, na krokvy a kontralaty z dosiek na zraz | m2 | 4.695 |  | 0 |  |  |  | znížená |  | 0 | 0 | 0 | 0 | 0 | 16 | K | 2 |  |  |  | ROZPOCET | 0 | 0 | 0 | 0 | 0 | 2 | 0 | 16 | -478675515
| VV |  | 12,15-1,85*4,03 |  | 4.695 | [13 empty] | VV | 2 | 2 | True | 1 | ROZPOCET
178 | M | 605110014500.S | Dosky a fošne z mäkkého reziva neopracované omietané akosť I | m3 | 0.129 |  | 0 |  |  |  | znížená |  | 0 | 0.5 | 0.0645 | 0 | 0 | 32 | M | 2 |  |  |  | ROZPOCET | 0 | 0 | 0 | 0 | 0 | 2 | 0 | 16 | -384790116
| VV |  | 4,695*0,025*1,1 |  | 0.129 | [13 empty] | VV | 2 | 2 | True | 1 | ROZPOCET
179 | K | 762341253.S | Montáž kontralát pre sklon nad 35° | m | 9.39 |  | 0 |  |  |  | znížená |  | 0 | 0 | 0 | 0 | 0 | 16 | K | 2 |  |  |  | ROZPOCET | 0 | 0 | 0 | 0 | 0 | 2 | 0 | 16 | 1827402509
| VV |  | 4,695*2 |  | 9.39 | [13 empty] | VV | 2 | 2 | True | 1 | ROZPOCET
180 | M | 605120002900.S | Hranoly z mäkkého reziva neopracované hranené akosť I | m3 | 0.025 |  | 0 |  |  |  | znížená |  | 0 | 0.55 | 0.01375 | 0 | 0 | 32 | M | 2 |  |  |  | ROZPOCET | 0 | 0 | 0 | 0 | 0 | 2 | 0 | 16 | -8895507
| VV |  | kontralata 60x40mm | [15 empty] | VV | 2 | 1 | True | 0 | ROZPOCET
| VV |  | 9,39*0,06*0,04*1,1 |  | 0.025 | [13 empty] | VV | 2 | 2 | True | 1 | ROZPOCET
181 | K | 762341811.S | Demontáž debnenia striech rovných, oblúkových do 60° z dosiek hrubých, hobľovaných, -0,01600 t | m2 | 12.15 |  | 0 |  |  |  | znížená |  | 0 | 0 | 0 | 0.016 | 0.1944 | 16 | K | 2 |  |  |  | ROZPOCET | 0 | 0 | 0 | 0 | 0 | 2 | 0 | 16 | -952992574
| VV |  | odstránenie debnenia strechy | [15 empty] | VV | 2 | 1 | True | 0 | ROZPOCET
| VV |  | 3,00*4,05 |  | 12.15 | [13 empty] | VV | 2 | 2 | True | 1 | ROZPOCET
182 | K | 762342812.S | Demontáž latovania striech so sklonom do 60° pri osovej vzdialenosti lát 0,22 - 0,50 m, -0,00500 t | m2 | 12.15 |  | 0 |  |  |  | znížená |  | 0 | 0 | 0 | 0.005 | 0.06075 | 16 | K | 2 |  |  |  | ROZPOCET | 0 | 0 | 0 | 0 | 0 | 2 | 0 | 16 | -1655613534
183 | K | 762395000.S | Spojovacie prostriedky pre viazané konštrukcie krovov, debnenie a laťovanie, nadstrešné konštr., spádové kliny - svorky, dosky, klince, pásová oceľ, vruty | m3 | 1.193 |  | 0 |  |  |  | znížená |  | 0 | 0.02235 | 0.026664 | 0 | 0 | 16 | K | 2 |  |  |  | ROZPOCET | 0 | 0 | 0 | 0 | 0 | 2 | 0 | 16 | -958509703
| VV |  | 0,293+0,129+0,025+0,746 |  | 1.193 | [13 empty] | VV | 2 | 2 | True | 1 | ROZPOCET
184 | K | 762431303.S | Obloženie stien z dosiek OSB skrutkovaných na zraz hr. dosky 15 mm | m2 | 67.832 |  | 0 |  |  |  | znížená |  | 0 | 0.00848 | 0.57522 | 0 | 0 | 16 | K | 2 |  |  |  | ROZPOCET | 0 | 0 | 0 | 0 | 0 | 2 | 0 | 16 | -878626413
| VV |  | dočasná stena s dverami | [15 empty] | VV | 2 | 1 | True | 0 | ROZPOCET
| VV |  | 1.PP | [15 empty] | VV | 2 | 1 | True | 0 | ROZPOCET
| VV |  | 1,80*2,60 |  | 4.68 | [13 empty] | VV | 2 | 2 | True | 0 | ROZPOCET
| VV |  | 2,401*2,60 |  | 6.243 | [13 empty] | VV | 2 | 2 | True | 0 | ROZPOCET
| VV |  | 1.NP | [15 empty] | VV | 2 | 1 | True | 0 | ROZPOCET
| VV |  | 4,00*4,07 |  | 16.28 | [13 empty] | VV | 2 | 2 | True | 0 | ROZPOCET
| VV |  | 2,70*4,07 |  | 10.989 | [13 empty] | VV | 2 | 2 | True | 0 | ROZPOCET
| VV |  | 2.NP | [15 empty] | VV | 2 | 1 | True | 0 | ROZPOCET
| VV |  | 4,00*3,91 |  | 15.64 | [13 empty] | VV | 2 | 2 | True | 0 | ROZPOCET
| VV |  | podkrovie | [15 empty] | VV | 2 | 1 | True | 0 | ROZPOCET
| VV |  | 4,00*3,50 |  | 14 | [13 empty] | VV | 2 | 2 | True | 0 | ROZPOCET
| VV |  | Súčet |  | 67.832 | [13 empty] | VV | 2 | 4 | True | 1 | ROZPOCET
185 | K | 762431339 | Obloženie stien z dosiek CETRIS skrutkovaných na zraz hr. dosky 26 mm | m2 | 5.33 |  | 0 |  |  |  | znížená |  | 0 | 0.038637 | 0.20593 | 0 | 0 | 16 | K | 2 |  |  |  | ROZPOCET | 0 | 0 | 0 | 0 | 0 | 2 | 0 | 16 | 1389734961
| VV |  | vnútorná stena atiky | [15 empty] | VV | 2 | 1 | True | 0 | ROZPOCET
| VV |  | (5,20+1,85)*0,60 |  | 4.23 | [13 empty] | VV | 2 | 2 | True | 0 | ROZPOCET
| VV |  | horná strana atiky | [15 empty] | VV | 2 | 1 | True | 0 | ROZPOCET
| VV |  | (5,389+1,945)*0,15 |  | 1.1 | [13 empty] | VV | 2 | 2 | True | 0 | ROZPOCET
| VV |  | Súčet |  | 5.33 | [13 empty] | VV | 2 | 4 | True | 1 | ROZPOCET
186 | K | 762431500.S | Montáž obloženia stien, podkladový rošt | m | 135.664 |  | 0 |  |  |  | znížená |  | 0 | 5.646e-05 | 0.0076596 | 0 | 0 | 16 | K | 2 |  |  |  | ROZPOCET | 0 | 0 | 0 | 0 | 0 | 2 | 0 | 16 | 2127965229
| VV |  | 67,832*2 |  | 135.664 | [13 empty] | VV | 2 | 2 | True | 1 | ROZPOCET
187 | M | 605110014500.S | Dosky a fošne z mäkkého reziva neopracované omietané akosť I | m3 | 0.746 |  | 0 |  |  |  | znížená |  | 0 | 0.5 | 0.373 | 0 | 0 | 32 | M | 2 |  |  |  | ROZPOCET | 0 | 0 | 0 | 0 | 0 | 2 | 0 | 16 | -732454528
| VV |  | rošt 50x100mm | [15 empty] | VV | 2 | 1 | True | 0 | ROZPOCET
| VV |  | 135,664*0,05*0,10*1,1 |  | 0.746 | [13 empty] | VV | 2 | 2 | True | 0 | ROZPOCET
| VV |  | Súčet |  | 0.746 | [13 empty] | VV | 2 | 4 | True | 1 | ROZPOCET
188 | K | 762495000.S | Spojovacie prostriedky pre olištovanie škár, obloženie stropov, strešných podhľadov a stien - klince, závrtky | m2 | 82.612 |  | 0 |  |  |  | znížená |  | 0 | 0.00024 | 0.019827 | 0 | 0 | 16 | K | 2 |  |  |  | ROZPOCET | 0 | 0 | 0 | 0 | 0 | 2 | 0 | 16 | -14806030
| VV |  | 67,832+5,33+9,45 |  | 82.612 | [13 empty] | VV | 2 | 2 | True | 1 | ROZPOCET
189 | K | 762810154 | Záklop stropov z dosiek CETRIS dvojvrstvových skrutkovaných na trámy na zraz hr. dosky 12+14 mm alebo ekvivalent | m2 | 9.45 |  | 0 |  |  |  | znížená |  | 0 | 0.04069 | 0.38452 | 0 | 0 | 16 | K | 2 |  |  |  | ROZPOCET | 0 | 0 | 0 | 0 | 0 | 2 | 0 | 16 | -818528768
| VV |  | 5,178*1,825 |  | 9.45 | [13 empty] | VV | 2 | 2 | True | 1 | ROZPOCET
190 | K | 998762203.S | Presun hmôt pre konštrukcie tesárske v objektoch výšky od 12 do 24 m | % |  |  | 0 |  |  |  | znížená |  | 0 | 0 | 0 | 0 | 0 | 16 | K | 2 |  |  |  | ROZPOCET | 0 | 0 | 0 | 0 | 0 | 2 | 0 | 16 | -1424748490
| D | 763 | Konštrukcie - drevostavby |  |  |  | 0 | [5 empty] | 0 |  | 0.20688 |  | 0.18225 | 2 | D | 1 |  |  |  | ROZPOCET | [6 empty] | 0
191 | K | 763126621.S | Predsadená SDK stena hr. 75 mm, na oceľovej konštrukcií CD+UD, dvojito opláštená doskou protipožiarnou DF 2x12.5 mm, TI 50 mm | m2 | 8.4 |  | 0 |  |  |  | znížená |  | 0 | 0.024628 | 0.20688 | 0 | 0 | 16 | K | 2 |  |  |  | ROZPOCET | 0 | 0 | 0 | 0 | 0 | 2 | 0 | 16 | -2017619236
| VV |  | podkrovie, bočná stena rez výťahová šachta | [15 empty] | VV | 2 | 1 | True | 0 | ROZPOCET
| VV |  | 4,20*2 |  | 8.4 | [13 empty] | VV | 2 | 2 | True | 1 | ROZPOCET
192 | K | 763139541.S | Demontáž sadrokartónového podhľadu s dvojvrstvou nosnou konštrukciou z oceľových profilov, jednoduché opláštenie, -0,01500t | m2 | 12.15 |  | 0 |  |  |  | znížená |  | 0 | 0 | 0 | 0.015 | 0.18225 | 16 | K | 2 |  |  |  | ROZPOCET | 0 | 0 | 0 | 0 | 0 | 2 | 0 | 16 | -887144218
193 | K | 998763201.S | Presun hmôt pre drevostavby v objektoch výšky do 12 m | % |  |  | 0 |  |  |  | znížená |  | 0 | 0 | 0 | 0 | 0 | 16 | K | 2 |  |  |  | ROZPOCET | 0 | 0 | 0 | 0 | 0 | 2 | 0 | 16 | 1499623194
| D | 764 | Konštrukcie klampiarske |  |  |  | 0 | [5 empty] | 0 |  | 0.032404 |  | 0.00984 | 2 | D | 1 |  |  |  | ROZPOCET | [6 empty] | 0
194 | K | 764252917.S | Žľaby z medeného Cu plechu, čelo polkruhové rš 330 mm | ks | 2 |  | 0 |  |  |  | znížená |  | 0 | 0.00018773 | 0.00037546 | 0 | 0 | 16 | K | 2 |  |  |  | ROZPOCET | 0 | 0 | 0 | 0 | 0 | 2 | 0 | 16 | 1843626522
| VV |  | doplnenie čielok k žľabom | [15 empty] | VV | 2 | 1 | True | 0 | ROZPOCET
| VV |  | 2 |  | 2 | [13 empty] | VV | 2 | 2 | True | 1 | ROZPOCET
195 | K | 764331540.S | Lemovanie z hliníkového farebného Al plechu, múrov na strechách s tvrdou krytinou r.š. 400 mm | m | 7.6 |  | 0 |  |  |  | znížená |  | 0 | 0.0015859 | 0.012053 | 0 | 0 | 16 | K | 2 |  |  |  | ROZPOCET | 0 | 0 | 0 | 0 | 0 | 2 | 0 | 16 | -645057987
| VV |  | bočné lemovanie - k výťahovej šachte | [15 empty] | VV | 2 | 1 | True | 0 | ROZPOCET
| VV |  | 3,80*2 |  | 7.6 | [13 empty] | VV | 2 | 2 | True | 1 | ROZPOCET
196 | K | 764333540.S | Lemovanie z hliníkového farebného Al plechu, múrov na plochých strechách r.š. 400 mm | m | 6.69 |  | 0 |  |  |  | znížená |  | 0 | 0.0015387 | 0.010294 | 0 | 0 | 16 | K | 2 |  |  |  | ROZPOCET | 0 | 0 | 0 | 0 | 0 | 2 | 0 | 16 | 458191962
| VV |  | oplechovanie nad soklom | [15 empty] | VV | 2 | 1 | True | 0 | ROZPOCET
| VV |  | 2,20*2+2,29 |  | 6.69 | [13 empty] | VV | 2 | 2 | True | 1 | ROZPOCET
197 | K | 764352612.S | Zvodové rúry z hliníkového farebného Al plechu, kruhové priemer 100 mm | m | 1.8 |  | 0 |  |  |  | znížená |  | 0 | 0.0011076 | 0.0019937 | 0 | 0 | 16 | K | 2 |  |  |  | ROZPOCET | 0 | 0 | 0 | 0 | 0 | 2 | 0 | 16 | 1895638398
198 | K | 764352810.S | Demontáž žľabov pododkvapových polkruhových so sklonom do 30st. rš 330 mm, -0,00330t | m | 2 |  | 0 |  |  |  | znížená |  | 0 | 0 | 0 | 0.0033 | 0.0066 | 16 | K | 2 |  |  |  | ROZPOCET | 0 | 0 | 0 | 0 | 0 | 2 | 0 | 16 | 705945998
| VV |  | prerušenie žľabu vr.hákov | [15 empty] | VV | 2 | 1 | True | 0 | ROZPOCET
| VV |  | 2,00 |  | 2 | [13 empty] | VV | 2 | 2 | True | 1 | ROZPOCET
199 | K | 764352813.S | Žľaby z hliníkového farebného Al plechu, pododkvapové polkruhové r.š. 330 mm | m | 5 |  | 0 |  |  |  | znížená |  | 0 | 0.0014826 | 0.0074128 | 0 | 0 | 16 | K | 2 |  |  |  | ROZPOCET | 0 | 0 | 0 | 0 | 0 | 2 | 0 | 16 | -1106373827
| VV |  | na plochej streche | [15 empty] | VV | 2 | 1 | True | 0 | ROZPOCET
| VV |  | 5,00 |  | 5 | [13 empty] | VV | 2 | 2 | True | 1 | ROZPOCET
200 | K | 764352865.S | Montáž kotlíka kónického z hliníkového farebného Al plechu, pre rúry s priemerom do 150 mm | ks | 1 |  | 0 |  |  |  | znížená |  | 0 | 7.576e-05 | 7.576e-05 | 0 | 0 | 16 | K | 2 |  |  |  | ROZPOCET | 0 | 0 | 0 | 0 | 0 | 2 | 0 | 16 | 1986316124
201 | M | 553440069800.S | Kotlík žľabový oválny lisovaný hliník farebný, rozmer 330/100 mm | ks | 1 |  | 0 |  |  |  | znížená |  | 0 | 0.0002 | 0.0002 | 0 | 0 | 32 | M | 2 |  |  |  | ROZPOCET | 0 | 0 | 0 | 0 | 0 | 2 | 0 | 16 | -79778172
202 | K | 764410850.S | Demontáž oplechovania parapetov rš od 100 do 330 mm, -0,00135t | m | 2.4 |  | 0 |  |  |  | znížená |  | 0 | 0 | 0 | 0.00135 | 0.00324 | 16 | K | 2 |  |  |  | ROZPOCET | 0 | 0 | 0 | 0 | 0 | 2 | 0 | 16 | -1853107488
| VV |  | BP2 | [15 empty] | VV | 2 | 1 | True | 0 | ROZPOCET
| VV |  | 1,20*2 |  | 2.4 | [13 empty] | VV | 2 | 2 | True | 1 | ROZPOCET
203 | K | 998764203.S | Presun hmôt pre konštrukcie klampiarske v objektoch výšky nad 12 do 24 m | % |  |  | 0 |  |  |  | znížená |  | 0 | 0 | 0 | 0 | 0 | 16 | K | 2 |  |  |  | ROZPOCET | 0 | 0 | 0 | 0 | 0 | 2 | 0 | 16 | 1254019455
| D | 765 | Konštrukcie - krytiny tvrdé |  |  |  | 0 | [5 empty] | 0 |  | 0.23269 |  | 0.30375 | 2 | D | 1 |  |  |  | ROZPOCET | [6 empty] | 0
204 | K | 765310040.S | Keramická krytina hladká, jednoduchých striech, sklon od 35° do 60° - spätná montáž | m2 | 4.695 |  | 0 |  |  |  | znížená |  | 0 | 0.04926 | 0.23128 | 0 | 0 | 16 | K | 2 |  |  |  | ROZPOCET | 0 | 0 | 0 | 0 | 0 | 2 | 0 | 16 | 1593011371
| VV |  | 12,15-1,85*4,03 |  | 4.695 | [13 empty] | VV | 2 | 2 | True | 1 | ROZPOCET
205 | K | 765332880.S | Demontáž betónovej krytiny uloženej na sucho, na ďaľšie použitie , sklon strechy do 45°, -0,025t | m2 | 12.15 |  | 0 |  |  |  | znížená |  | 0 | 0 | 0 | 0.025 | 0.30375 | 16 | K | 2 |  |  |  | ROZPOCET | 0 | 0 | 0 | 0 | 0 | 2 | 0 | 16 | 109958158
| VV |  | odstránenie krytiny strechy, časť krytiny sa použije spätne | [15 empty] | VV | 2 | 1 | True | 0 | ROZPOCET
| VV |  | 3,00*4,05 |  | 12.15 | [13 empty] | VV | 2 | 2 | True | 1 | ROZPOCET
206 | K | 765901613.S | Strešná fólia paropriepustná, nad 35°, na krokvy, trieda tesnosti 6 až 4 | m2 | 5.399 |  | 0 |  |  |  | znížená |  | 0 | 0.0002627 | 0.0014183 | 0 | 0 | 16 | K | 2 |  |  |  | ROZPOCET | 0 | 0 | 0 | 0 | 0 | 2 | 0 | 16 | -1448412537
| VV |  | (12,15-1,85*4,03)*1,15 |  | 5.399 | [13 empty] | VV | 2 | 2 | True | 1 | ROZPOCET
207 | K | 998765203.S | Presun hmôt pre tvrdé krytiny v objektoch výšky nad 12 do 24 m | % |  |  | 0 |  |  |  | znížená |  | 0 | 0 | 0 | 0 | 0 | 16 | K | 2 |  |  |  | ROZPOCET | 0 | 0 | 0 | 0 | 0 | 2 | 0 | 16 | 1339196230
| D | 766 | Konštrukcie stolárske |  |  |  | 0 | [5 empty] | 0 |  | 0.026 |  | 0.006 | 2 | D | 1 |  |  |  | ROZPOCET | [6 empty] | 0
208 | K | 766662112.S | Montáž dverového krídla otočného jednokrídlového poldrážkového, do existujúcej zárubne, vrátane kovania | ks | 1 |  | 0 |  |  |  | znížená |  | 0 | 0 | 0 | 0 | 0 | 16 | K | 2 |  |  |  | ROZPOCET | 0 | 0 | 0 | 0 | 0 | 2 | 0 | 16 | 1122172935
209 | M | 549150000600.S | Kľučka dverová a rozeta 2x, nehrdzavejúca oceľ, povrch nerez brúsený | ks | 1 |  | 0 |  |  |  | znížená |  | 0 | 0.001 | 0.001 | 0 | 0 | 32 | M | 2 |  |  |  | ROZPOCET | 0 | 0 | 0 | 0 | 0 | 2 | 0 | 16 | 91198678
210 | M | 611610000400.S | Dvere vnútorné jednokrídlové, šírka 800 výška 1970 mm | ks | 1 |  | 0 |  |  |  | znížená |  | 0 | 0.025 | 0.025 | 0 | 0 | 32 | M | 2 |  |  |  | ROZPOCET | 0 | 0 | 0 | 0 | 0 | 2 | 0 | 16 | -1814325214
| VV |  | "1.15" 1 |  | 1 | [13 empty] | VV | 2 | 2 | True | 1 | ROZPOCET
211 | K | 766694985.S | Demontáž parapetnej dosky plastovej šírky do 300 mm, dĺžky do 1600 mm, -0,003t | ks | 2 |  | 0 |  |  |  | znížená |  | 0 | 0 | 0 | 0.003 | 0.006 | 16 | K | 2 |  |  |  | ROZPOCET | 0 | 0 | 0 | 0 | 0 | 2 | 0 | 16 | -1328232129
| VV |  | BP2 | [15 empty] | VV | 2 | 1 | True | 0 | ROZPOCET
| VV |  | 2 |  | 2 | [13 empty] | VV | 2 | 2 | True | 1 | ROZPOCET
212 | K | 998766203.S | Presun hmot pre konštrukcie stolárske v objektoch výšky nad 12 do 24 m | % |  |  | 0 |  |  |  | znížená |  | 0 | 0 | 0 | 0 | 0 | 16 | K | 2 |  |  |  | ROZPOCET | 0 | 0 | 0 | 0 | 0 | 2 | 0 | 16 | -1985495297
| D | 767 | Konštrukcie doplnkové kovové |  |  |  | 0 | [5 empty] | 0 |  | 0.33933 |  | 0.29629 | 2 | D | 1 |  |  |  | ROZPOCET | [6 empty] | 0
213 | K | 767995104.S | Montáž ostatných atypických kovových stavebných doplnkových konštrukcií nad 20 do 50 kg | kg | 88.51 |  | 0 |  |  |  | znížená |  | 0 | 5.15e-05 | 0.0045583 | 0 | 0 | 16 | K | 2 |  |  |  | ROZPOCET | 0 | 0 | 0 | 0 | 0 | 2 | 0 | 16 | -806785315
| VV |  | statika v.č. S-01 | [15 empty] | VV | 2 | 1 | True | 0 | ROZPOCET
| VV |  | "jakel 80x80x4" 88,51 |  | 88.51 | [13 empty] | VV | 2 | 2 | True | 0 | ROZPOCET
| VV |  | Súčet |  | 88.51 | [13 empty] | VV | 2 | 4 | True | 1 | ROZPOCET
214 | K | 767995105.S | Montáž ostatných atypických kovových stavebných doplnkových konštrukcií nad 50 do 100 kg | kg | 207.78 |  | 0 |  |  |  | znížená |  | 0 | 4.897e-05 | 0.010175 | 0 | 0 | 16 | K | 2 |  |  |  | ROZPOCET | 0 | 0 | 0 | 0 | 0 | 2 | 0 | 16 | 526195775
| VV |  | statika v.č. S-01 | [15 empty] | VV | 2 | 1 | True | 0 | ROZPOCET
| VV |  | "HEA160" 77,52 |  | 77.52 | [13 empty] | VV | 2 | 2 | True | 0 | ROZPOCET
| VV |  | "HEA100" 130,26 |  | 130.26 | [13 empty] | VV | 2 | 2 | True | 0 | ROZPOCET
| VV |  | Súčet |  | 207.78 | [13 empty] | VV | 2 | 4 | True | 1 | ROZPOCET
215 | M | 134810000250.S | Oceľové profily (HEA, jakel) | t | 0.311 |  | 0 |  |  |  | znížená |  | 0 | 1 | 0.311 | 0 | 0 | 32 | M | 2 |  |  |  | ROZPOCET | 0 | 0 | 0 | 0 | 0 | 2 | 0 | 16 | -2139685300
| VV |  | 296,29*0,001*1,05 |  | 0.311 | [13 empty] | VV | 2 | 2 | True | 1 | ROZPOCET
216 | K | 767995285.S | Výroba doplnku stavebného atypického o hmotnosti od 2,51 do 4,0 kg stupňa zložitosti 2 | kg | 18.082 |  | 0 |  |  |  | znížená |  | 0 | 0 | 0 | 0 | 0 | 16 | K | 2 |  |  |  | ROZPOCET | 0 | 0 | 0 | 0 | 0 | 2 | 0 | 16 | 1201689531
| VV |  | pd statika v.č.S-02 | [15 empty] | VV | 2 | 1 | True | 0 | ROZPOCET
| VV |  | "platňa" 0,15*0,15*0,015*7850*4 |  | 10.598 | [13 empty] | VV | 2 | 2 | True | 0 | ROZPOCET
| VV |  | "bet.výstuž D10" 1,35*2*0,63*4*1,1 |  | 7.484 | [13 empty] | VV | 2 | 2 | True | 0 | ROZPOCET
| VV |  | Súčet |  | 18.082 | [13 empty] | VV | 2 | 4 | True | 1 | ROZPOCET
217 | K | 767996801.S | Demontáž ostatných doplnkov stavieb s hmotnosťou jednotlivých dielov konštrukcií do 50 kg, -0,00100t | kg | 88.51 |  | 0 |  |  |  | znížená |  | 0 | 4.59e-05 | 0.0040626 | 0.001 | 0.08851 | 16 | K | 2 |  |  |  | ROZPOCET | 0 | 0 | 0 | 0 | 0 | 2 | 0 | 16 | 647328430
218 | K | 767996802.S | Demontáž ostatných doplnkov stavieb s hmotnosťou jednotlivých dielov konštr. nad 50 do 100 kg, -0,00100t | kg | 207.78 |  | 0 |  |  |  | znížená |  | 0 | 4.59e-05 | 0.0095371 | 0.001 | 0.20778 | 16 | K | 2 |  |  |  | ROZPOCET | 0 | 0 | 0 | 0 | 0 | 2 | 0 | 16 | -749664515
219 | K | 998767203.S | Presun hmôt pre kovové stavebné doplnkové konštrukcie v objektoch výšky nad 12 do 24 m | % |  |  | 0 |  |  |  | znížená |  | 0 | 0 | 0 | 0 | 0 | 16 | K | 2 |  |  |  | ROZPOCET | 0 | 0 | 0 | 0 | 0 | 2 | 0 | 16 | 1524058621
| D | 771 | Podlahy z dlaždíc |  |  |  | 0 | [5 empty] | 0 |  | 0.11706 |  | 0 | 2 | D | 1 |  |  |  | ROZPOCET | [6 empty] | 0
220 | K | 771415014.S | Montáž soklíkov z obkladačiek do tmelu v. do 100 mm | m | 8 |  | 0 |  |  |  | znížená |  | 0 | 0.0006291 | 0.0050328 | 0 | 0 | 16 | K | 2 |  |  |  | ROZPOCET | 0 | 0 | 0 | 0 | 0 | 2 | 0 | 16 | 1586753285
| VV |  | "1.PP" 1,00*2 |  | 2 | [13 empty] | VV | 2 | 2 | True | 0 | ROZPOCET
| VV |  | "1.NP" 1,00*2 |  | 2 | [13 empty] | VV | 2 | 2 | True | 0 | ROZPOCET
| VV |  | "2.NP" 1,00*2 |  | 2 | [13 empty] | VV | 2 | 2 | True | 0 | ROZPOCET
| VV |  | "podkrovie" 1,00*2 |  | 2 | [13 empty] | VV | 2 | 2 | True | 0 | ROZPOCET
| VV |  | Súčet |  | 8 | [13 empty] | VV | 2 | 4 | True | 1 | ROZPOCET
221 | K | 771575129.S | Montáž podláh z dlaždíc keramických do tmelu v obmedzenom priestore veľ. 300 x 300 mm | m2 | 4.32 |  | 0 |  |  |  | znížená |  | 0 | 0.00378 | 0.01633 | 0 | 0 | 16 | K | 2 |  |  |  | ROZPOCET | 0 | 0 | 0 | 0 | 0 | 2 | 0 | 16 | 1007007060
| VV |  | prahová časť v novom otvore | [15 empty] | VV | 2 | 1 | True | 0 | ROZPOCET
| VV |  | "1.PP" 1,20*1,00 |  | 1.2 | [13 empty] | VV | 2 | 2 | True | 0 | ROZPOCET
| VV |  | "1.NP" 1,20*0,80 |  | 0.96 | [13 empty] | VV | 2 | 2 | True | 0 | ROZPOCET
| VV |  | "2.NP" 1,20*0,80 |  | 0.96 | [13 empty] | VV | 2 | 2 | True | 0 | ROZPOCET
| VV |  | "podkrovie" 1,20*1,00 |  | 1.2 | [13 empty] | VV | 2 | 2 | True | 0 | ROZPOCET
| VV |  | Súčet |  | 4.32 | [13 empty] | VV | 2 | 4 | True | 1 | ROZPOCET
222 | M | 597740001600.S | Dlaždice keramické, lxvxhr 297x297x8 mm, hutné glazované | m2 | 5.376 |  | 0 |  |  |  | znížená |  | 0 | 0.0178 | 0.095693 | 0 | 0 | 32 | M | 2 |  |  |  | ROZPOCET | 0 | 0 | 0 | 0 | 0 | 2 | 0 | 16 | -480137992
| VV |  | 4,32*1,05 |  | 4.536 | [13 empty] | VV | 2 | 2 | True | 0 | ROZPOCET
| VV |  | 8,00*0,10*1,05 |  | 0.84 | [13 empty] | VV | 2 | 2 | True | 0 | ROZPOCET
| VV |  | Súčet |  | 5.376 | [13 empty] | VV | 2 | 4 | True | 1 | ROZPOCET
223 | K | 998771203.S | Presun hmôt pre podlahy z dlaždíc v objektoch výšky nad 12 do 24 m | % |  |  | 0 |  |  |  | znížená |  | 0 | 0 | 0 | 0 | 0 | 16 | K | 2 |  |  |  | ROZPOCET | 0 | 0 | 0 | 0 | 0 | 2 | 0 | 16 | -729175734
| D | 781 | Obklady |  |  |  | 0 | [5 empty] | 0 |  | 0.04839 |  | 0 | 2 | D | 1 |  |  |  | ROZPOCET | [6 empty] | 0
224 | K | 781445125.R | Oprava keramického obkladu vnútor. stien, doplnenie obkladu, búracie práce | m2 | 15.07 |  | 0 |  |  |  | znížená |  | 0 | 0.003211 | 0.04839 | 0 | 0 | 16 | K | 2 |  |  |  | ROZPOCET | 0 | 0 | 0 | 0 | 0 | 2 | 0 | 16 | 1620214865
| VV |  | m.č.1.14+1.15 | [15 empty] | VV | 2 | 1 | True | 0 | ROZPOCET
| VV |  | "odhad" (2,00+3,135+2,40)*2,00 |  | 15.07 | [13 empty] | VV | 2 | 2 | True | 1 | ROZPOCET
| D | 783 | Nátery |  |  |  | 0 | [5 empty] | 0 |  | 0.00034109 |  | 0 | 2 | D | 1 |  |  |  | ROZPOCET | [6 empty] | 0
225 | K | 783225600.S | Nátery kov.stav.doplnk.konštr. syntetické na vzduchu schnúce 2x emailovaním - 70µm | m2 | 1.185 |  | 0 |  |  |  | znížená |  | 0 | 0.00020784 | 0.00024629 | 0 | 0 | 16 | K | 2 |  |  |  | ROZPOCET | 0 | 0 | 0 | 0 | 0 | 2 | 0 | 16 | -1175682826
| VV |  | náter zárubne | [15 empty] | VV | 2 | 1 | True | 0 | ROZPOCET
| VV |  | "1.15" 0,25*(0,80+1,97*2) |  | 1.185 | [13 empty] | VV | 2 | 2 | True | 1 | ROZPOCET
226 | K | 783226100.S | Nátery kov.stav.doplnk.konštr. syntetické na vzduchu schnúce základný - 35µm | m2 | 1.185 |  | 0 |  |  |  | znížená |  | 0 | 8e-05 | 9.48e-05 | 0 | 0 | 16 | K | 2 |  |  |  | ROZPOCET | 0 | 0 | 0 | 0 | 0 | 2 | 0 | 16 | -1622582357
| D | 784 | Maľby |  |  |  | 0 | [5 empty] | 0 |  | 0.24068 |  | 0.11383 | 2 | D | 1 |  |  |  | ROZPOCET | [6 empty] | 0
227 | K | 784402801.S | Odstránenie malieb oškrabaním, výšky do 3,80 m, -0,0003 t | m2 | 379.447 |  | 0 |  |  |  | znížená |  | 0 | 3.48e-06 | 0.0013205 | 0.0003 | 0.11383 | 16 | K | 2 |  |  |  | ROZPOCET | 0 | 0 | 0 | 0 | 0 | 2 | 0 | 16 | -680892319
| VV |  | "0.01" 2,262*3,745+(2,262+3,745)*2*2,60 |  | 39.708 | [13 empty] | VV | 2 | 2 | True | 0 | ROZPOCET
| VV |  | "1.02" 4,00*11,515+(4,00+11,515)*2*4,07 |  | 172.352 | [13 empty] | VV | 2 | 2 | True | 0 | ROZPOCET
| VV |  | "2.01" 4,00*11,515+(4,00+11,515)*2*3,91 |  | 167.387 | [13 empty] | VV | 2 | 2 | True | 0 | ROZPOCET
| VV |  | "3.04 - v objekte SO04 Výmena osvetlenia" 0 |  | 0 | [13 empty] | VV | 2 | 2 | True | 0 | ROZPOCET
| VV |  | Súčet |  | 379.447 | [13 empty] | VV | 2 | 4 | True | 1 | ROZPOCET
228 | K | 784410130.S | Penetrovanie jednonásobné hrubozrnných,savých podkladov výšky nad 3,80 m | m2 | 415.727 |  | 0 |  |  |  | znížená |  | 0 | 0.00016575 | 0.068907 | 0 | 0 | 16 | K | 2 |  |  |  | ROZPOCET | 0 | 0 | 0 | 0 | 0 | 2 | 0 | 16 | -1724997664
229 | K | 784452473.S | Maľby z maliarskych zmesí na vodnej báze, ručne nanášané tónované s bielym stropom dvojnásobné na hrubozrnný podklad výšky do 3,80 m | m2 | 415.727 |  | 0 |  |  |  | znížená |  | 0 | 0.00041 | 0.17045 | 0 | 0 | 16 | K | 2 |  |  |  | ROZPOCET | 0 | 0 | 0 | 0 | 0 | 2 | 0 | 16 | 914948846
| VV |  | "0.01" 2,262*3,745+(2,262+3,745)*2*2,60+20,00 |  | 59.708 | [13 empty] | VV | 2 | 2 | True | 0 | ROZPOCET
| VV |  | "1.02" 4,00*11,515+(4,00+11,515)*2*4,07 |  | 172.352 | [13 empty] | VV | 2 | 2 | True | 0 | ROZPOCET
| VV |  | "1.15" 2,00*4,07*2 |  | 16.28 | [13 empty] | VV | 2 | 2 | True | 0 | ROZPOCET
| VV |  | "2.01" 4,00*11,515+(4,00+11,515)*2*3,91 |  | 167.387 | [13 empty] | VV | 2 | 2 | True | 0 | ROZPOCET
| VV |  | "3.04 - v objekte SO04 Výmena osvetlenia" 0 |  | 0 | [13 empty] | VV | 2 | 2 | True | 0 | ROZPOCET
| VV |  | Súčet |  | 415.727 | [13 empty] | VV | 2 | 4 | True | 1 | ROZPOCET
| D | M | Práce a dodávky M |  |  |  | 0 | [5 empty] | 0 |  | 0 |  | 0 | 3 | D | 0 |  |  |  | ROZPOCET | [6 empty] | 0
| D | 33-M | Montáže dopravných zariadení, skladových zariadení a váh |  |  |  | 0 | [5 empty] | 0 |  | 0 |  | 0 | 3 | D | 1 |  |  |  | ROZPOCET | [6 empty] | 0
230 | K | 330000001.S | Osobný výťah, V1, GeN2 Life nosnosť 630 kg, 4/4 alebo ekvivalent | ks | 1 |  | 0 |  |  |  | znížená |  | 0 | 0 | 0 | 0 | 0 | 64 | K | 2 |  |  |  | ROZPOCET | 0 | 0 | 0 | 0 | 0 | 2 | 0 | 64 | -480101507
231 | K | 330000002.S | Presklená výťahová šachta, požiarna odolnosť 30min. | ks | 1 |  | 0 |  |  |  | znížená |  | 0 | 0 | 0 | 0 | 0 | 64 | K | 2 |  |  |  | ROZPOCET | 0 | 0 | 0 | 0 | 0 | 2 | 0 | 64 | -1318509311
| VV |  | 1" plocha presklenia = (2,05*2+1,95)*14,05 + 2,32*2 = 89,643 m2 |  | 1 | [13 empty] | VV | 2 | 2 | True | 1 | ROZPOCET
| D | HZS | Hodinové zúčtovacie sadzby |  |  |  | 0 | [5 empty] | 0 |  | 0 |  | 0 | 4 | D | 0 |  |  |  | ROZPOCET | [6 empty] | 0
232 | K | HZS000111.S | Stavebno montážne práce menej náročne, pomocné alebo manupulačné (Tr. 1) v rozsahu viac ako 8 hodín | hod | 100 |  | 0 |  |  |  | znížená |  | 0 | 0 | 0 | 0 | 0 | 512 | K | 1 |  |  |  | ROZPOCET | 0 | 0 | 0 | 0 | 0 | 2 | 0 | 512 | 1999803212
| D | VRN | Investičné náklady neobsiahnuté v cenách |  |  |  | 0 | [5 empty] | 0 |  | 0 |  | 0 | 5 | D | 0 |  |  |  | ROZPOCET | [6 empty] | 0
233 | K | 000600000.S | Zariadenie staveniska | eur | 1 |  | 0 |  |  |  | znížená |  | 0 | 0 | 0 | 0 | 0 | 1024 | K | 1 |  |  |  | ROZPOCET | 0 | 0 | 0 | 0 | 0 | 2 | 0 | 1024 | 1546644689

## 001 - Inštalácia
[9 empty] | >> skryté stĺpce << | [9 empty] | {9378d671-8df9-41fd-a871-65188b1947a0}
0
| KRYCÍ LIST ROZPOČTU | [8 empty] | v --- nižšie sa nachádzajú doplnkové a pomocné údaje k zostavám --- v | [8 empty] | False
Stavba:
Stavebné úpravy a rekonštrukcia priestorov Strednej zdravotníckej školy vo Zvolene
Objekt:
SO-04 - Výmena osvetlenia
Časť:
001 - Inštalácia
| JKSO: |  |  |  |  | KS:
| Miesto: |  | parc.č.182/1 Zvolen |  |  | Dátum: | 17. 1. 2025
| Objednávateľ: |  |  |  |  | IČO:
|  | Banskobystrický samosprávny kraj |  |  |  | IČ DPH:
| Zhotoviteľ: |  |  |  |  | IČO: | Vyplň údaj
|  | Vyplň údaj |  |  |  | IČ DPH: | Vyplň údaj
| Projektant: |  |  |  |  | IČO:
|  | Ing. Marek Mečír |  |  |  | IČ DPH:
| Spracovateľ: |  |  |  |  | IČO:
|  | Stanislav Hlubina |  |  |  | IČ DPH:
Poznámka:
V prípade výskytu obchodných názvov výrobkov a technológií, tieto majú informatívny charakter a slúžia ako minimálny štandart. Sú uvedené ako referenčná kvalita a môžu byť nahradené ekvivalentným výrobkom, ktorý má rovnaké alebo lepšie vlastnosti a parametre.
| Cena bez DPH | [5 empty] | 0
|  |  | Základ dane |  |  | Sadzba dane | Výška dane
| DPH | základná | 0 |  |  | 23% | 0
|  | znížená | 0 |  |  | 23% | 0
|  | zákl. prenesená | 0 |  |  | 23% | 0
|  | zníž. prenesená | 0 |  |  | 23% | 0
|  | nulová | 0 |  |  | 0% | 0
| Cena s DPH |  |  | v | EUR |  | 0
| Projektant |  |  | Spracovateľ
| Dátum a podpis: |  | Pečiatka | Dátum a podpis: |  |  | Pečiatka
| Objednávateľ |  |  | Zhotoviteľ
| Dátum a podpis: |  | Pečiatka | Dátum a podpis: |  |  | Pečiatka
REKAPITULÁCIA ROZPOČTU
Stavba:
Stavebné úpravy a rekonštrukcia priestorov Strednej zdravotníckej školy vo Zvolene
Objekt:
SO-04 - Výmena osvetlenia
Časť:
001 - Inštalácia
Miesto: |  |  | parc.č.182/1 Zvolen |  |  | Dátum: | 17. 1. 2025
Objednávateľ: |  |  | Banskobystrický samosprávny kraj |  |  | Projektant: | Ing. Marek Mečír
Zhotoviteľ: |  |  | Vyplň údaj |  |  | Spracovateľ: | Stanislav Hlubina
Kód dielu - Popis | [6 empty] | Cena celkom [EUR]
Náklady z rozpočtu | [6 empty] | 0 | [12 empty] | -1
| HSV - Práce a dodávky HSV | [5 empty] | 0
| 9 - Ostatné konštrukcie a práce-búranie | [5 empty] | 0
| M - Práce a dodávky M | [5 empty] | 0
| 21-M - Elektromontáže | [5 empty] | 0
| 22-M - Montáže oznamovacích a zabezpečovacích zariadení | [5 empty] | 0
| HZS - Hodinové zúčtovacie sadzby | [5 empty] | 0
| VRN - Investičné náklady neobsiahnuté v cenách | [5 empty] | 0
ROZPOČET
Stavba:
Stavebné úpravy a rekonštrukcia priestorov Strednej zdravotníckej školy vo Zvolene
Objekt:
SO-04 - Výmena osvetlenia
Časť:
001 - Inštalácia
Miesto: |  |  | parc.č.182/1 Zvolen |  |  | Dátum: | 17. 1. 2025
Objednávateľ: |  |  | Banskobystrický samosprávny kraj |  |  | Projektant: | Ing. Marek Mečír
Zhotoviteľ: |  |  | Vyplň údaj |  |  | Spracovateľ: | Stanislav Hlubina
PČ | Typ | Kód | Popis | MJ | Množstvo | J.cena [EUR] | Cena celkom [EUR] | Cenová sústava |  |  | DPH | J. Nh [h] | Nh celkom [h] | J. hmotnosť [t] | Hmotnosť celkom [t] | J. suť [t] | Suť Celkom [t]
Náklady z rozpočtu | [6 empty] | 0 | [5 empty] | 0 |  | 0 |  | 0 |  | D | -1 | [7 empty] | 0
| D | HSV | Práce a dodávky HSV |  |  |  | 0 | [5 empty] | 0 |  | 0 |  | 0 | 1 | D | 0 | ROZPOCET | [6 empty] | 0
| D | 9 | Ostatné konštrukcie a práce-búranie |  |  |  | 0 | [5 empty] | 0 |  | 0 |  | 0 | 1 | D | 1 | ROZPOCET | [6 empty] | 0
1 | K | 973031612.S | Vysekanie kapsy pre klátiky a krabice, | ks | 28 |  | 0 |  |  |  | znížená |  | 0 | 0 | 0 | 0 | 0 | 4 | K | 2 | ROZPOCET | 0 | 0 | 0 | 0 | 0 | 2 | 0 | 4 | 2
2 | K | 973031619.S23 | Vysekanie kapsy pre podlahové krabice | ks | 6 |  | 0 |  |  |  | znížená |  | 0 | 0 | 0 | 0 | 0 | 4 | K | 2 | ROZPOCET | 0 | 0 | 0 | 0 | 0 | 2 | 0 | 4 | 4
3 | K | 974031121.S | Vysekanie rýh v akomkoľvek murive do hĺbky 30 mm a š. do 30 mm, -0,00200 t | m | 150 |  | 0 |  |  |  | znížená |  | 0 | 0 | 0 | 0 | 0 | 4 | K | 2 | ROZPOCET | 0 | 0 | 0 | 0 | 0 | 2 | 0 | 4 | 6
4 | K | 974031132.S | Vysekanie rýh v akomkoľvek murive do hĺbky 50 mm a š. do 70 mm, -0,00600t | m | 200 |  | 0 |  |  |  | znížená |  | 0 | 0 | 0 | 0 | 0 | 4 | K | 2 | ROZPOCET | 0 | 0 | 0 | 0 | 0 | 2 | 0 | 4 | 8
| D | M | Práce a dodávky M |  |  |  | 0 | [5 empty] | 0 |  | 0 |  | 0 | 3 | D | 0 | ROZPOCET | [6 empty] | 0
| D | 21-M | Elektromontáže |  |  |  | 0 | [5 empty] | 0 |  | 0 |  | 0 | 3 | D | 1 | ROZPOCET | [6 empty] | 0
5 | K | 210010026.S | Rúrka ohybná elektroinštalačná z PVC typ FXP 25, uložená pevne | m | 250 |  | 0 |  |  |  | znížená |  | 0 | 0 | 0 | 0 | 0 | 64 | K | 2 | ROZPOCET | 0 | 0 | 0 | 0 | 0 | 2 | 0 | 64 | 10
6 | M | 345710009200.S | Rúrka ohybná vlnitá pancierová so strednou mechanickou odolnosťou z PVC-U, D 25 | m | 250 |  | 0 |  |  |  | znížená |  | 0 | 0 | 0 | 0 | 0 | 256 | M | 2 | ROZPOCET | 0 | 0 | 0 | 0 | 0 | 2 | 0 | 64 | 12
7 | K | 210010028.S | Rúrka ohybná elektroinštalačná z PVC typ FXP 40 IEC plameň nešíriaca, uložená pevne | m | 23 |  | 0 |  |  |  | znížená |  | 0 | 0 | 0 | 0 | 0 | 64 | K | 2 | ROZPOCET | 0 | 0 | 0 | 0 | 0 | 2 | 0 | 64 | 14
8 | M | 345710009400.S | Rúrka ohybná vlnitá pancierová so strednou mechanickou odolnosťou FXP 40 IEC plameň nešíriaca | m | 23 |  | 0 |  |  |  | znížená |  | 0 | 0 | 0 | 0 | 0 | 256 | M | 2 | ROZPOCET | 0 | 0 | 0 | 0 | 0 | 2 | 0 | 64 | 16
9 | K | 210010301.S | Krabica prístrojová bez zapojenia (1901, KP 68, KZ 3) | ks | 28 |  | 0 |  |  |  | znížená |  | 0 | 0 | 0 | 0 | 0 | 64 | K | 2 | ROZPOCET | 0 | 0 | 0 | 0 | 0 | 2 | 0 | 64 | 18
10 | M | 345410002400.S | Krabica inštalačná KU 68-1901 KA pod omietku | ks | 28 |  | 0 |  |  |  | znížená |  | 0 | 0 | 0 | 0 | 0 | 256 | M | 2 | ROZPOCET | 0 | 0 | 0 | 0 | 0 | 2 | 0 | 64 | 20
11 | K | 210111003.S321 | Podlahová krabica 6x250V~/16A, 2xRJ45 (komplet) | ks | 1 |  | 0 |  |  |  | znížená |  | 0 | 0 | 0 | 0 | 0 | 64 | K | 2 | ROZPOCET | 0 | 0 | 0 | 0 | 0 | 2 | 0 | 64 | 22
12 | M | 345540007710.S | Podlahová krabica 6x250V~/16A, 2xRJ45 (komplet) | ks | 1 |  | 0 |  |  |  | znížená |  | 0 | 0 | 0 | 0 | 0 | 256 | M | 2 | ROZPOCET | 0 | 0 | 0 | 0 | 0 | 2 | 0 | 64 | 24
13 | K | 210111006.S123 | Podlahová krabica 9x250V~/16A (komplet) | ks | 5 |  | 0 |  |  |  | znížená |  | 0 | 0 | 0 | 0 | 0 | 64 | K | 2 | ROZPOCET | 0 | 0 | 0 | 0 | 0 | 2 | 0 | 64 | 26
14 | M | 345540007714.S | Podlahová krabica 9x250V~/16A (komplet) | ks | 5 |  | 0 |  |  |  | znížená |  | 0 | 0 | 0 | 0 | 0 | 256 | M | 2 | ROZPOCET | 0 | 0 | 0 | 0 | 0 | 2 | 0 | 64 | 28
15 | K | 210111011.S | Domová zásuvka polozapustená alebo zapustená 250 V / 16A, vrátane zapojenia 2P + PE | ks | 2 |  | 0 |  |  |  | znížená |  | 0 | 0 | 0 | 0 | 0 | 64 | K | 2 | ROZPOCET | 0 | 0 | 0 | 0 | 0 | 2 | 0 | 64 | 30
16 | M | 345350004320.S | Rámik jednoduchý pre spínače a zásuvky | ks | 2 |  | 0 |  |  |  | znížená |  | 0 | 0 | 0 | 0 | 0 | 256 | M | 2 | ROZPOCET | 0 | 0 | 0 | 0 | 0 | 2 | 0 | 64 | 32
17 | M | 345520000430.S | Zásuvka jednonásobná polozapustená, radenie 2P+PE, komplet | ks | 2 |  | 0 |  |  |  | znížená |  | 0 | 0 | 0 | 0 | 0 | 256 | M | 2 | ROZPOCET | 0 | 0 | 0 | 0 | 0 | 2 | 0 | 64 | 34
18 | K | 210111012.S | Domová zásuvka polozapustená alebo zapustená, 10/16 A 250 V 2P + Z 2 x zapojenie | ks | 26 |  | 0 |  |  |  | znížená |  | 0 | 0 | 0 | 0 | 0 | 64 | K | 2 | ROZPOCET | 0 | 0 | 0 | 0 | 0 | 2 | 0 | 64 | 36
19 | M | 345520000450.S | Zásuvka dvojnásobná polozapustená, radenie 2x(2P+PE), komplet | ks | 26 |  | 0 |  |  |  | znížená |  | 0 | 0 | 0 | 0 | 0 | 256 | M | 2 | ROZPOCET | 0 | 0 | 0 | 0 | 0 | 2 | 0 | 64 | 38
20 | K | 210201081.S123 | Zapojenie LED svietidla do IP44, stropného - nástenného, 25W | ks | 39 |  | 0 |  |  |  | znížená |  | 0 | 0 | 0 | 0 | 0 | 64 | K | 2 | ROZPOCET | 0 | 0 | 0 | 0 | 0 | 2 | 0 | 64 | 40
21 | M | 348140003462.S | LED svietidlo interiérové 1x25W, IP40, | ks | 39 |  | 0 |  |  |  | znížená |  | 0 | 0 | 0 | 0 | 0 | 256 | M | 2 | ROZPOCET | 0 | 0 | 0 | 0 | 0 | 2 | 0 | 64 | 42
22 | K | 210201081.S159 | Zapojenie LED svietidla do IP44, stropného - nástenného, 10W | ks | 21 |  | 0 |  |  |  | znížená |  | 0 | 0 | 0 | 0 | 0 | 64 | K | 2 | ROZPOCET | 0 | 0 | 0 | 0 | 0 | 2 | 0 | 64 | 44
23 | M | 348140003468 | LED svietidlo interiérové, 1x10W, IP40 | ks | 21 |  | 0 |  |  |  | znížená |  | 0 | 0 | 0 | 0 | 0 | 256 | M | 2 | ROZPOCET | 0 | 0 | 0 | 0 | 0 | 2 | 0 | 64 | 46
24 | K | 210201081.S456 | Zapojenie LED svietidla do IP44, stropného - nástenného, 20W | ks | 12 |  | 0 |  |  |  | znížená |  | 0 | 0 | 0 | 0 | 0 | 64 | K | 2 | ROZPOCET | 0 | 0 | 0 | 0 | 0 | 2 | 0 | 64 | 48
25 | M | 348140003464 | LED svietidlo interiérové, 1x20W, IP40 | ks | 12 |  | 0 |  |  |  | znížená |  | 0 | 0 | 0 | 0 | 0 | 256 | M | 2 | ROZPOCET | 0 | 0 | 0 | 0 | 0 | 2 | 0 | 64 | 50
26 | K | 210201081.S789 | Zapojenie LED svietidla do IP44, stropného - nástenného, 15W | ks | 14 |  | 0 |  |  |  | znížená |  | 0 | 0 | 0 | 0 | 0 | 64 | K | 2 | ROZPOCET | 0 | 0 | 0 | 0 | 0 | 2 | 0 | 64 | 52
27 | M | 348140003464.S | LED svietidlo interiérové 1x15W, IP40 | ks | 14 |  | 0 |  |  |  | znížená |  | 0 | 0 | 0 | 0 | 0 | 256 | M | 2 | ROZPOCET | 0 | 0 | 0 | 0 | 0 | 2 | 0 | 64 | 54
28 | K | 210800147.S | Kábel medený uložený pevne CYKY 450/750 V 3x2,5 | m | 650 |  | 0 |  |  |  | znížená |  | 0 | 0 | 0 | 0 | 0 | 64 | K | 2 | ROZPOCET | 0 | 0 | 0 | 0 | 0 | 2 | 0 | 64 | 56
29 | M | 341110000800.S | Kábel medený CYKY-J 3x2,5 mm2 | m | 650 |  | 0 |  |  |  | znížená |  | 0 | 0 | 0 | 0 | 0 | 256 | M | 2 | ROZPOCET | 0 | 0 | 0 | 0 | 0 | 2 | 0 | 64 | 58
30 | K | 210881095.S | Kábel bezhalogénový, medený uložený pevne CXKE-J 4x10 | m | 30 |  | 0 |  |  |  | znížená |  | 0 | 0 | 0 | 0 | 0 | 64 | K | 2 | ROZPOCET | 0 | 0 | 0 | 0 | 0 | 2 | 0 | 64 | 60
31 | M | 341610016300.S | Kábel medený bezhalogenový CXKE-J 4x10 mm2 RE | m | 30 |  | 0 |  |  |  | znížená |  | 0 | 0 | 0 | 0 | 0 | 256 | M | 2 | ROZPOCET | 0 | 0 | 0 | 0 | 0 | 2 | 0 | 64 | 62
32 | K | 210964303.S | Demontáž do sute - svietidla interiérového na stenu do 2 kg vrátane odpojenia -0,00200 t | ks | 96 |  | 0 |  |  |  | znížená |  | 0 | 0 | 0 | 0 | 0 | 64 | K | 2 | ROZPOCET | 0 | 0 | 0 | 0 | 0 | 2 | 0 | 64 | 64
| D | 22-M | Montáže oznamovacích a zabezpečovacích zariadení |  |  |  | 0 | [5 empty] | 0 |  | 0 |  | 0 | 3 | D | 1 | ROZPOCET | [6 empty] | 0
33 | K | 220511030.S | Kábel uložený pevne | m | 85 |  | 0 |  |  |  | znížená |  | 0 | 0 | 0 | 0 | 0 | 64 | K | 2 | ROZPOCET | 0 | 0 | 0 | 0 | 0 | 2 | 0 | 64 | 66
34 | M | 341230001400.S | Kábel medený dátový FTP-AWG LSFROH 4x2x24 mm2 | m | 85 |  | 0 |  |  |  | znížená |  | 0 | 0 | 0 | 0 | 0 | 256 | M | 2 | ROZPOCET | 0 | 0 | 0 | 0 | 0 | 2 | 0 | 64 | 68
| D | HZS | Hodinové zúčtovacie sadzby |  |  |  | 0 | [5 empty] | 0 |  | 0 |  | 0 | 4 | D | 0 | ROZPOCET | [6 empty] | 0
35 | K | HZS000113.S | Stavebno montážne práce náročné ucelené (Tr. 3) v rozsahu viac ako 8 hodín | hod | 80 |  | 0 |  |  |  | znížená |  | 0 | 0 | 0 | 0 | 0 | 262144 | K | 1 | ROZPOCET | 0 | 0 | 0 | 0 | 0 | 2 | 0 | 262144 | 70
| D | VRN | Investičné náklady neobsiahnuté v cenách |  |  |  | 0 | [5 empty] | 0 |  | 0 |  | 0 | 5 | D | 0 | ROZPOCET | [6 empty] | 0
36 | K | 000100041.S11 | Pomocné práce | eur | 1 |  | 0 |  |  |  | znížená |  | 0 | 0 | 0 | 0 | 0 | 4 | K | 1 | ROZPOCET | 0 | 0 | 0 | 0 | 0 | 2 | 0 | 4 | 72
37 | K | 000100041.S22 | Pomocný materiál | eur | 1 |  | 0 |  |  |  | znížená |  | 0 | 0 | 0 | 0 | 0 | 4 | K | 1 | ROZPOCET | 0 | 0 | 0 | 0 | 0 | 2 | 0 | 4 | 74
38 | K | 000100041.S33 | Revízie | eur | 1 |  | 0 |  |  |  | znížená |  | 0 | 0 | 0 | 0 | 0 | 4 | K | 1 | ROZPOCET | 0 | 0 | 0 | 0 | 0 | 2 | 0 | 4 | 76

## 002 - Doplnenie rozvádzač...
[9 empty] | >> skryté stĺpce << | [9 empty] | {32ffaafa-f21f-4e5a-bfc5-2009e48306e6}
0
| KRYCÍ LIST ROZPOČTU | [8 empty] | v --- nižšie sa nachádzajú doplnkové a pomocné údaje k zostavám --- v | [8 empty] | False
Stavba:
Stavebné úpravy a rekonštrukcia priestorov Strednej zdravotníckej školy vo Zvolene
Objekt:
SO-04 - Výmena osvetlenia
Časť:
002 - Doplnenie rozvádzača RH
| JKSO: |  |  |  |  | KS:
| Miesto: |  | parc.č.182/1 Zvolen |  |  | Dátum: | 17. 1. 2025
| Objednávateľ: |  |  |  |  | IČO:
|  | Banskobystrický samosprávny kraj |  |  |  | IČ DPH:
| Zhotoviteľ: |  |  |  |  | IČO: | Vyplň údaj
|  | Vyplň údaj |  |  |  | IČ DPH: | Vyplň údaj
| Projektant: |  |  |  |  | IČO:
|  | Ing. Marek Mečír |  |  |  | IČ DPH:
| Spracovateľ: |  |  |  |  | IČO:
|  | Stanislav Hlubina |  |  |  | IČ DPH:
Poznámka:
V prípade výskytu obchodných názvov výrobkov a technológií, tieto majú informatívny charakter a slúžia ako minimálny štandart. Sú uvedené ako referenčná kvalita a môžu byť nahradené ekvivalentným výrobkom, ktorý má rovnaké alebo lepšie vlastnosti a parametre.
| Cena bez DPH | [5 empty] | 0
|  |  | Základ dane |  |  | Sadzba dane | Výška dane
| DPH | základná | 0 |  |  | 23% | 0
|  | znížená | 0 |  |  | 23% | 0
|  | zákl. prenesená | 0 |  |  | 23% | 0
|  | zníž. prenesená | 0 |  |  | 23% | 0
|  | nulová | 0 |  |  | 0% | 0
| Cena s DPH |  |  | v | EUR |  | 0
| Projektant |  |  | Spracovateľ
| Dátum a podpis: |  | Pečiatka | Dátum a podpis: |  |  | Pečiatka
| Objednávateľ |  |  | Zhotoviteľ
| Dátum a podpis: |  | Pečiatka | Dátum a podpis: |  |  | Pečiatka
REKAPITULÁCIA ROZPOČTU
Stavba:
Stavebné úpravy a rekonštrukcia priestorov Strednej zdravotníckej školy vo Zvolene
Objekt:
SO-04 - Výmena osvetlenia
Časť:
002 - Doplnenie rozvádzača RH
Miesto: |  |  | parc.č.182/1 Zvolen |  |  | Dátum: | 17. 1. 2025
Objednávateľ: |  |  | Banskobystrický samosprávny kraj |  |  | Projektant: | Ing. Marek Mečír
Zhotoviteľ: |  |  | Vyplň údaj |  |  | Spracovateľ: | Stanislav Hlubina
Kód dielu - Popis | [6 empty] | Cena celkom [EUR]
Náklady z rozpočtu | [6 empty] | 0 | [12 empty] | -1
| M - Práce a dodávky M | [5 empty] | 0
| 21-M - Elektromontáže | [5 empty] | 0
| HZS - Hodinové zúčtovacie sadzby | [5 empty] | 0
| VRN - Investičné náklady neobsiahnuté v cenách | [5 empty] | 0
ROZPOČET
Stavba:
Stavebné úpravy a rekonštrukcia priestorov Strednej zdravotníckej školy vo Zvolene
Objekt:
SO-04 - Výmena osvetlenia
Časť:
002 - Doplnenie rozvádzača RH
Miesto: |  |  | parc.č.182/1 Zvolen |  |  | Dátum: | 17. 1. 2025
Objednávateľ: |  |  | Banskobystrický samosprávny kraj |  |  | Projektant: | Ing. Marek Mečír
Zhotoviteľ: |  |  | Vyplň údaj |  |  | Spracovateľ: | Stanislav Hlubina
PČ | Typ | Kód | Popis | MJ | Množstvo | J.cena [EUR] | Cena celkom [EUR] | Cenová sústava |  |  | DPH | J. Nh [h] | Nh celkom [h] | J. hmotnosť [t] | Hmotnosť celkom [t] | J. suť [t] | Suť Celkom [t]
Náklady z rozpočtu | [6 empty] | 0 | [5 empty] | 0 |  | 0 |  | 0 |  | D | -1 | [7 empty] | 0
| D | M | Práce a dodávky M |  |  |  | 0 | [5 empty] | 0 |  | 0 |  | 0 | 3 | D | 0 | ROZPOCET | [6 empty] | 0
| D | 21-M | Elektromontáže |  |  |  | 0 | [5 empty] | 0 |  | 0 |  | 0 | 3 | D | 1 | ROZPOCET | [6 empty] | 0
1 | K | 210120404.S | Istič vzduchový trojpólový do 63 A | ks | 1 |  | 0 |  |  |  | znížená |  | 0 | 0 | 0 | 0 | 0 | 64 | K | 2 | ROZPOCET | 0 | 0 | 0 | 0 | 0 | 2 | 0 | 64 | 2
2 | M | 358220064436 | Istič, 40 A, AC 230/400 V/DC 216 V, charakteristika B, 3 P, 10 kA | ks | 1 |  | 0 |  |  |  | znížená |  | 0 | 0 | 0 | 0 | 0 | 256 | M | 2 | ROZPOCET | 0 | 0 | 0 | 0 | 0 | 2 | 0 | 64 | 4
| D | HZS | Hodinové zúčtovacie sadzby |  |  |  | 0 | [5 empty] | 0 |  | 0 |  | 0 | 4 | D | 0 | ROZPOCET | [6 empty] | 0
3 | K | HZS000113.S | Úprava rozvádzača RH na jedno pole (komplet) | hod | 29 |  | 0 |  |  |  | znížená |  | 0 | 0 | 0 | 0 | 0 | 262144 | K | 1 | ROZPOCET | 0 | 0 | 0 | 0 | 0 | 2 | 0 | 262144 | 6
4 | K | HZS000314.S | Stavebno montážne práce najnáročnejšie na odbornosť - (Tr. 4) v rozsahu menej ako 4 hodiny | hod | 4 |  | 0 |  |  |  | znížená |  | 0 | 0 | 0 | 0 | 0 | 262144 | K | 1 | ROZPOCET | 0 | 0 | 0 | 0 | 0 | 2 | 0 | 262144 | 8
| D | VRN | Investičné náklady neobsiahnuté v cenách |  |  |  | 0 | [5 empty] | 0 |  | 0 |  | 0 | 5 | D | 0 | ROZPOCET | [6 empty] | 0
5 | K | 000100041.S11 | Pomocné práce | eur | 1 |  | 0 |  |  |  | znížená |  | 0 | 0 | 0 | 0 | 0 | 4 | K | 1 | ROZPOCET | 0 | 0 | 0 | 0 | 0 | 2 | 0 | 4 | 10
6 | K | 000100041.S22 | Pomocný materiál | eur | 1 |  | 0 |  |  |  | znížená |  | 0 | 0 | 0 | 0 | 0 | 4 | K | 1 | ROZPOCET | 0 | 0 | 0 | 0 | 0 | 2 | 0 | 4 | 12
7 | K | 000100041.S33 | Revízie a certifikácia | eur | 1 |  | 0 |  |  |  | znížená |  | 0 | 0 | 0 | 0 | 0 | 4 | K | 1 | ROZPOCET | 0 | 0 | 0 | 0 | 0 | 2 | 0 | 4 | 14

## 003 - Doplnenie rozvádzač...
[9 empty] | >> skryté stĺpce << | [9 empty] | {e034ea6e-baad-4e60-b402-fd4f600188f8}
0
| KRYCÍ LIST ROZPOČTU | [8 empty] | v --- nižšie sa nachádzajú doplnkové a pomocné údaje k zostavám --- v | [8 empty] | False
Stavba:
Stavebné úpravy a rekonštrukcia priestorov Strednej zdravotníckej školy vo Zvolene
Objekt:
SO-04 - Výmena osvetlenia
Časť:
003 - Doplnenie rozvádzača R2.1
| JKSO: |  |  |  |  | KS:
| Miesto: |  | parc.č.182/1 Zvolen |  |  | Dátum: | 17. 1. 2025
| Objednávateľ: |  |  |  |  | IČO:
|  | Banskobystrický samosprávny kraj |  |  |  | IČ DPH:
| Zhotoviteľ: |  |  |  |  | IČO: | Vyplň údaj
|  | Vyplň údaj |  |  |  | IČ DPH: | Vyplň údaj
| Projektant: |  |  |  |  | IČO:
|  | Ing. Marek Mečír |  |  |  | IČ DPH:
| Spracovateľ: |  |  |  |  | IČO:
|  | Stanislav Hlubina |  |  |  | IČ DPH:
Poznámka:
V prípade výskytu obchodných názvov výrobkov a technológií, tieto majú informatívny charakter a slúžia ako minimálny štandart. Sú uvedené ako referenčná kvalita a môžu byť nahradené ekvivalentným výrobkom, ktorý má rovnaké alebo lepšie vlastnosti a parametre.
| Cena bez DPH | [5 empty] | 0
|  |  | Základ dane |  |  | Sadzba dane | Výška dane
| DPH | základná | 0 |  |  | 23% | 0
|  | znížená | 0 |  |  | 23% | 0
|  | zákl. prenesená | 0 |  |  | 23% | 0
|  | zníž. prenesená | 0 |  |  | 23% | 0
|  | nulová | 0 |  |  | 0% | 0
| Cena s DPH |  |  | v | EUR |  | 0
| Projektant |  |  | Spracovateľ
| Dátum a podpis: |  | Pečiatka | Dátum a podpis: |  |  | Pečiatka
| Objednávateľ |  |  | Zhotoviteľ
| Dátum a podpis: |  | Pečiatka | Dátum a podpis: |  |  | Pečiatka
REKAPITULÁCIA ROZPOČTU
Stavba:
Stavebné úpravy a rekonštrukcia priestorov Strednej zdravotníckej školy vo Zvolene
Objekt:
SO-04 - Výmena osvetlenia
Časť:
003 - Doplnenie rozvádzača R2.1
Miesto: |  |  | parc.č.182/1 Zvolen |  |  | Dátum: | 17. 1. 2025
Objednávateľ: |  |  | Banskobystrický samosprávny kraj |  |  | Projektant: | Ing. Marek Mečír
Zhotoviteľ: |  |  | Vyplň údaj |  |  | Spracovateľ: | Stanislav Hlubina
Kód dielu - Popis | [6 empty] | Cena celkom [EUR]
Náklady z rozpočtu | [6 empty] | 0 | [12 empty] | -1
| M - Práce a dodávky M | [5 empty] | 0
| 21-M - Elektromontáže | [5 empty] | 0
| HZS - Hodinové zúčtovacie sadzby | [5 empty] | 0
| VRN - Investičné náklady neobsiahnuté v cenách | [5 empty] | 0
ROZPOČET
Stavba:
Stavebné úpravy a rekonštrukcia priestorov Strednej zdravotníckej školy vo Zvolene
Objekt:
SO-04 - Výmena osvetlenia
Časť:
003 - Doplnenie rozvádzača R2.1
Miesto: |  |  | parc.č.182/1 Zvolen |  |  | Dátum: | 17. 1. 2025
Objednávateľ: |  |  | Banskobystrický samosprávny kraj |  |  | Projektant: | Ing. Marek Mečír
Zhotoviteľ: |  |  | Vyplň údaj |  |  | Spracovateľ: | Stanislav Hlubina
PČ | Typ | Kód | Popis | MJ | Množstvo | J.cena [EUR] | Cena celkom [EUR] | Cenová sústava |  |  | DPH | J. Nh [h] | Nh celkom [h] | J. hmotnosť [t] | Hmotnosť celkom [t] | J. suť [t] | Suť Celkom [t]
Náklady z rozpočtu | [6 empty] | 0 | [5 empty] | 0 |  | 0 |  | 0 |  | D | -1 | [7 empty] | 0
| D | M | Práce a dodávky M |  |  |  | 0 | [5 empty] | 0 |  | 0 |  | 0 | 3 | D | 0 | ROZPOCET | [6 empty] | 0
| D | 21-M | Elektromontáže |  |  |  | 0 | [5 empty] | 0 |  | 0 |  | 0 | 3 | D | 1 | ROZPOCET | [6 empty] | 0
1 | K | 210120414.S | Prúdové chrániče s nadprúdovou ochranou | ks | 6 |  | 0 |  |  |  | znížená |  | 0 | 0 | 0 | 0 | 0 | 64 | K | 2 | ROZPOCET | 0 | 0 | 0 | 0 | 0 | 2 | 0 | 64 | 2
2 | M | 358230006200 | Prúdový chránič s istením 1P+N, charakteristika B, 16 A, 10000 A/10 kA, 30 mA, typ A, 1 mod, | ks | 6 |  | 0 |  |  |  | znížená |  | 0 | 0 | 0 | 0 | 0 | 256 | M | 2 | ROZPOCET | 0 | 0 | 0 | 0 | 0 | 2 | 0 | 64 | 4
| D | HZS | Hodinové zúčtovacie sadzby |  |  |  | 0 | [5 empty] | 0 |  | 0 |  | 0 | 4 | D | 0 | ROZPOCET | [6 empty] | 0
3 | K | HZS000214.S | Stavebno montážne práce najnáročnejšie na odbornosť (Tr. 4) v rozsahu viac ako 4 a menej ako 8 hodín | hod | 7 |  | 0 |  |  |  | znížená |  | 0 | 0 | 0 | 0 | 0 | 262144 | K | 1 | ROZPOCET | 0 | 0 | 0 | 0 | 0 | 2 | 0 | 262144 | 6
| D | VRN | Investičné náklady neobsiahnuté v cenách |  |  |  | 0 | [5 empty] | 0 |  | 0 |  | 0 | 5 | D | 0 | ROZPOCET | [6 empty] | 0
4 | K | 000100041.S11 | Pomocné práce | eur | 1 |  | 0 |  |  |  | znížená |  | 0 | 0 | 0 | 0 | 0 | 4 | K | 1 | ROZPOCET | 0 | 0 | 0 | 0 | 0 | 2 | 0 | 4 | 8
5 | K | 000100041.S22 | Pomocný materiál | eur | 1 |  | 0 |  |  |  | znížená |  | 0 | 0 | 0 | 0 | 0 | 4 | K | 1 | ROZPOCET | 0 | 0 | 0 | 0 | 0 | 2 | 0 | 4 | 10
6 | K | 000100041.S33 | Revízie a certifikácia | eur | 1 |  | 0 |  |  |  | znížená |  | 0 | 0 | 0 | 0 | 0 | 4 | K | 1 | ROZPOCET | 0 | 0 | 0 | 0 | 0 | 2 | 0 | 4 | 12

## 004 - Doplnenie rozvádzač...
[9 empty] | >> skryté stĺpce << | [9 empty] | {7b3ce3cb-2f57-4584-b3f9-572b20d25780}
0
| KRYCÍ LIST ROZPOČTU | [8 empty] | v --- nižšie sa nachádzajú doplnkové a pomocné údaje k zostavám --- v | [8 empty] | False
Stavba:
Stavebné úpravy a rekonštrukcia priestorov Strednej zdravotníckej školy vo Zvolene
Objekt:
SO-04 - Výmena osvetlenia
Časť:
004 - Doplnenie rozvádzača R3.1
| JKSO: |  |  |  |  | KS:
| Miesto: |  | parc.č.182/1 Zvolen |  |  | Dátum: | 17. 1. 2025
| Objednávateľ: |  |  |  |  | IČO:
|  | Banskobystrický samosprávny kraj |  |  |  | IČ DPH:
| Zhotoviteľ: |  |  |  |  | IČO: | Vyplň údaj
|  | Vyplň údaj |  |  |  | IČ DPH: | Vyplň údaj
| Projektant: |  |  |  |  | IČO:
|  | Ing. Marek Mečír |  |  |  | IČ DPH:
| Spracovateľ: |  |  |  |  | IČO:
|  | Stanislav Hlubina |  |  |  | IČ DPH:
Poznámka:
V prípade výskytu obchodných názvov výrobkov a technológií, tieto majú informatívny charakter a slúžia ako minimálny štandart. Sú uvedené ako referenčná kvalita a môžu byť nahradené ekvivalentným výrobkom, ktorý má rovnaké alebo lepšie vlastnosti a parametre.
| Cena bez DPH | [5 empty] | 0
|  |  | Základ dane |  |  | Sadzba dane | Výška dane
| DPH | základná | 0 |  |  | 23% | 0
|  | znížená | 0 |  |  | 23% | 0
|  | zákl. prenesená | 0 |  |  | 23% | 0
|  | zníž. prenesená | 0 |  |  | 23% | 0
|  | nulová | 0 |  |  | 0% | 0
| Cena s DPH |  |  | v | EUR |  | 0
| Projektant |  |  | Spracovateľ
| Dátum a podpis: |  | Pečiatka | Dátum a podpis: |  |  | Pečiatka
| Objednávateľ |  |  | Zhotoviteľ
| Dátum a podpis: |  | Pečiatka | Dátum a podpis: |  |  | Pečiatka
REKAPITULÁCIA ROZPOČTU
Stavba:
Stavebné úpravy a rekonštrukcia priestorov Strednej zdravotníckej školy vo Zvolene
Objekt:
SO-04 - Výmena osvetlenia
Časť:
004 - Doplnenie rozvádzača R3.1
Miesto: |  |  | parc.č.182/1 Zvolen |  |  | Dátum: | 17. 1. 2025
Objednávateľ: |  |  | Banskobystrický samosprávny kraj |  |  | Projektant: | Ing. Marek Mečír
Zhotoviteľ: |  |  | Vyplň údaj |  |  | Spracovateľ: | Stanislav Hlubina
Kód dielu - Popis | [6 empty] | Cena celkom [EUR]
Náklady z rozpočtu | [6 empty] | 0 | [12 empty] | -1
| M - Práce a dodávky M | [5 empty] | 0
| 21-M - Elektromontáže | [5 empty] | 0
| HZS - Hodinové zúčtovacie sadzby | [5 empty] | 0
| VRN - Investičné náklady neobsiahnuté v cenách | [5 empty] | 0
ROZPOČET
Stavba:
Stavebné úpravy a rekonštrukcia priestorov Strednej zdravotníckej školy vo Zvolene
Objekt:
SO-04 - Výmena osvetlenia
Časť:
004 - Doplnenie rozvádzača R3.1
Miesto: |  |  | parc.č.182/1 Zvolen |  |  | Dátum: | 17. 1. 2025
Objednávateľ: |  |  | Banskobystrický samosprávny kraj |  |  | Projektant: | Ing. Marek Mečír
Zhotoviteľ: |  |  | Vyplň údaj |  |  | Spracovateľ: | Stanislav Hlubina
PČ | Typ | Kód | Popis | MJ | Množstvo | J.cena [EUR] | Cena celkom [EUR] | Cenová sústava |  |  | DPH | J. Nh [h] | Nh celkom [h] | J. hmotnosť [t] | Hmotnosť celkom [t] | J. suť [t] | Suť Celkom [t]
Náklady z rozpočtu | [6 empty] | 0 | [5 empty] | 0 |  | 0 |  | 0 |  | D | -1 | [7 empty] | 0
| D | M | Práce a dodávky M |  |  |  | 0 | [5 empty] | 0 |  | 0 |  | 0 | 3 | D | 0 | ROZPOCET | [6 empty] | 0
| D | 21-M | Elektromontáže |  |  |  | 0 | [5 empty] | 0 |  | 0 |  | 0 | 3 | D | 1 | ROZPOCET | [6 empty] | 0
1 | K | 210120414.S | Prúdové chrániče s nadprúdovou ochranou | ks | 5 |  | 0 |  |  |  | znížená |  | 0 | 0 | 0 | 0 | 0 | 64 | K | 2 | ROZPOCET | 0 | 0 | 0 | 0 | 0 | 2 | 0 | 64 | 2
2 | M | 358230006200 | Prúdový chránič s istením 1P+N, charakteristika B, 16 A, 10000 A/10 kA, 30 mA, typ A, 1 mod, | ks | 5 |  | 0 |  |  |  | znížená |  | 0 | 0 | 0 | 0 | 0 | 256 | M | 2 | ROZPOCET | 0 | 0 | 0 | 0 | 0 | 2 | 0 | 64 | 4
| D | HZS | Hodinové zúčtovacie sadzby |  |  |  | 0 | [5 empty] | 0 |  | 0 |  | 0 | 4 | D | 0 | ROZPOCET | [6 empty] | 0
3 | K | HZS000214.S | Stavebno montážne práce najnáročnejšie na odbornosť (Tr. 4) v rozsahu viac ako 4 a menej ako 8 hodín | hod | 6 |  | 0 |  |  |  | znížená |  | 0 | 0 | 0 | 0 | 0 | 262144 | K | 1 | ROZPOCET | 0 | 0 | 0 | 0 | 0 | 2 | 0 | 262144 | 6
| D | VRN | Investičné náklady neobsiahnuté v cenách |  |  |  | 0 | [5 empty] | 0 |  | 0 |  | 0 | 5 | D | 0 | ROZPOCET | [6 empty] | 0
4 | K | 000100041.S11 | Pomocné práce | eur | 1 |  | 0 |  |  |  | znížená |  | 0 | 0 | 0 | 0 | 0 | 4 | K | 1 | ROZPOCET | 0 | 0 | 0 | 0 | 0 | 2 | 0 | 4 | 8
5 | K | 000100041.S22 | Pomocný materiál | eur | 1 |  | 0 |  |  |  | znížená |  | 0 | 0 | 0 | 0 | 0 | 4 | K | 1 | ROZPOCET | 0 | 0 | 0 | 0 | 0 | 2 | 0 | 4 | 10
6 | K | 000100041.S33 | Revízie a certifikácia | eur | 1 |  | 0 |  |  |  | znížená |  | 0 | 0 | 0 | 0 | 0 | 4 | K | 1 | ROZPOCET | 0 | 0 | 0 | 0 | 0 | 2 | 0 | 4 | 12