## pre Časť 1 - Ceritifkované
Výzva č. 27/2025 - Názov: DNS VAKM výzva 27/2025 pre závod Humenné (Udavské) - pre Časť 1
Príloha č. 1
Technická špecifikácia
Č. | Materiál | MJ | Množstvo | Technické posúdenie VVS, a.s. | Výrobca naceneného materiálu | Typológia naceneného materiálu | Cena za MJ | Cena celkom
1 | Rúra HDPE PE100 d160x9,5/12000mm PN10 SDR17 | m | 804 | viď. Príloha č. 2
2 | Rúra HDPE PE100 d32x3,0mm/50m PN16 SDR11 kotúč | m | 50 | viď. Príloha č. 2
3 | Tvarovka HDPE pás navrtávací elektrofúzny d160/32 s ventilom SDR11 | ks | 47 | viď. Príloha č. 2
4 | Súprava zemná teleskopická k navrtávaciemu ventilu 1,0-1,4m (kompatibilná s položkou č. 3) | ks | 47 | viď. Príloha č. 2
5 | Tvarovka HDPE elektrofúzna objímka d160 SDR11 | ks | 30 | viď. Príloha č. 2
6 | Tvarovka HDPE elektrofúzna objímka d32 SDR11 | ks | 47 | viď. Príloha č. 2
7 | Tvarovka HDPE elektrofúzna koleno d160/30° SDR11 | ks | 2 | viď. Príloha č. 2
8 | Tvarovka HDPE na tupo lemový nákružok d160 SDR17 | ks | 30 | viď. Príloha č. 2
9 | PP príruba s oceľovým jadrom d160 PN16 | ks | 30 | viď. Príloha č. 2
10 | Tvarovka liatinová prírubová FFR DN150/100 PN10/16 | ks | 2 | viď. Príloha č. 2
11 | Tvarovka liatinová prírubová N/PP (pätkové koleno 90°) DN80 PN16 | ks | 6 | viď. Príloha č. 2
12 | Tvarovka liatinová prírubová T-kus DN100/80 PN16, DN80 8-dierová príruba | ks | 1 | viď. Príloha č. 2
13 | Tvarovka liatinová prírubová T-kus DN150/100 PN10/16 | ks | 1 | viď. Príloha č. 2
14 | Tvarovka liatinová prírubová T-kus DN150/150 PN10/16 | ks | 1 | viď. Príloha č. 2
15 | Tvarovka liatinová prírubová T-kus DN150/80 PN10 | ks | 9 | viď. Príloha č. 2
16 | Tvarovka liatinová prírubová FF/TP DN100/1000 PN10/16 | ks | 2 | viď. Príloha č. 2
17 | Tvarovka liatinová prírubová FF/TP DN100/500 PN10/16 | ks | 1 | viď. Príloha č. 2
18 | Tvarovka liatinová prírubová FF/TP DN150/1000 PN10/16 | ks | 2 | viď. Príloha č. 2
19 | Prírubová spojka E DN80 PN10/16 EPDM (multi, s istením proti posunu) | ks | 3 | viď. Príloha č. 2
20 | Prírubová spojka E DN100 PN10/16 EPDM (multi, s istením proti posunu) | ks | 3 | viď. Príloha č. 2
21 | Prírubová spojka E DN80 PN10/16 EPDM (multi, bez istenia proti posunu) | ks | 1 | viď. Príloha č. 2
22 | Prírubová spojka E DN150 PN10/16 EPDM (multi, bez istenia proti posunu) | ks | 1 | viď. Príloha č. 2
23 | Hydrant podzemný DN80/1250 PN16 | ks | 6 | viď. Príloha č. 2
24 | Posúvač liatinový prírubový krátky DN80 PN16 L=180 mm | ks | 10 | viď. Príloha č. 2
25 | Posúvač liatinový prírubový krátky DN100 PN16 L=230 mm | ks | 4 | viď. Príloha č. 2
26 | Posúvač liatinový prírubový krátky DN150 PN16 L=280 mm | ks | 3 | viď. Príloha č. 2
27 | Koleso ručné k posúvaču DN80 (kompatibilné s položkou č. 24) | ks | 1 | viď. Príloha č. 2
28 | Koleso ručné k posúvaču DN100 (kompatibilné s položkou č. 25) | ks | 3 | viď. Príloha č. 2
29 | Koleso ručné k posúvaču DN150 (kompatibilné s položkou č. 26) | ks | 2 | viď. Príloha č. 2
30 | Súprava zemná teleskopická k posúvaču DN80 1,3-1,8m (kompatibilná s položkou č. 24) | ks | 9 | viď. Príloha č. 2
31 | Súprava zemná teleskopická k posúvaču DN100 1,3-1,8m (kompatibilná s položkou č. 25) | ks | 1 | viď. Príloha č. 2
32 | Súprava zemná teleskopická k posúvaču DN150 1,3-1,8m (kompatibilná s položkou č. 26) | ks | 1 | viď. Príloha č. 2
33 | Poklop posúvačový pevný, PA/GG | ks | 11 | viď. Príloha č. 2
34 | Poklop ventilový pevný, PA/GG, H=250mm | ks | 47 | viď. Príloha č. 2
35 | Poklop hydrantový teleskopický, PA/GG, H=400-535 mm | ks | 6 | viď. Príloha č. 2
36 | Podkladová doska pre ZZS, posúvačový poklop, DIN 4056 | ks | 11 | viď. Príloha č. 2
37 | Podkladová doska pre ZZS, ventilový poklop, DIN 4057 | ks | 47 | viď. Príloha č. 2
38 | Podkladová doska pre ZZS, hydrantový poklop, DIN 4055 | ks | 6 | viď. Príloha č. 2
Cena celkom bez DPH | [7 empty] | 0
Označenie položiek „viď. Príloha č. 2 - Zoznam vycertifikovaných produktov“ ukladá uchádzačovi povinnosť predložiť požiadavku tak, aby táto bola plne v súlade s Prílohou č. 2 - Zoznam vycertifikovaných produktov. V predmetej Prílohe č. 2 sa nachádzajú materiály, ktoré prešli technickým posúdením VVS, a.s.
Identifikácia dodávateľa
Obchodný názov:
Adresa sídla:
IČO:
Kontaktná osoba:
Mobil a e-mail kontaktnej osoby: |  |  |  |  | podpis
V:
Dňa:
UPOZORNENIE! | Povinné polia, ktoré vypĺňa uchádzač