## Príloha č. 5
Názov predmetu zákazky: Doplnenie prístrojového vybavenia pre roboticky asistovanú stimuláciu chôdze
Obchodný názov uchádzača:
Sídlo uchádzača:
IČO:
DIČ:
IČ DPH:
ŠPECIFIKÁCIA PREDMETU ZÁKAZKY
Požadované minimálne technické vlastnosti, parametre a hodnoty predmetu zákazky |  |  | Ponuka uchádzača
názov/typ/model tovaru:
|  |  | Parametre ponúkaného tovaru (spĺňa/nespĺňa resp. resp. konkrétna hodnota) | Presný názov predloženého dokladu k ponúkanému tovaru, v ktorom sa parameter nachádza spolu s uvedním čísla strany dokladu
Prístroj na roboticky asistovanú stimuláciu chôdze - 1 ks
1 | Prístroj na roboticky asistovanú stimuláciu chôdze v odľahčení
2 | Prístroj počas rehabilitácie chôdze umožňuje pevnú oporu až po hrudnú chrbticu s pevnými nezávisle nastaviteľnými modulmi pre oporu chrbta /trupu/ a panvy.
3 | Pevná opora panvy zospodu s možnosťou odľahčenia s použitím závesného systému aj bez jeho použitia
4 | Adaptívna dopomoc chôdze - automatizované zmeny miery dopomoci v priebehu každého kroku
5 | Softwarové nastavenie min. laterálneho pohybu panvy
6 | Možnosť aretácie panvy v strednom postavení
7 | Podpora telesnej hmotnosti
8 | Elektricky riadené zdvíhanie pacienta so statickým a dynamickým odľahčovaním
9 | Prístroj určený pre pacientov s hmotnosťou max. do 180 kg, tolerancia +-10%
10 | Výška pacienta max. 195 cm - tolerancia +-10%
11 | Statické odľahčenie v rozsahu (0 – 100%)
12 | Dynamické odľahčenie v rozsahu min. 0 - 85 kg; vyšší rozsah prípustný
13 | Zobrazovanie odľahčovanej hmotnosti pacienta
14 | Nastavenie odľahčenia počítačom alebo ovládačom
15 | Ovládanie: Dotykový monitor
16 | Jednoduchá preprava pacienta z vozíka do zariadenia
17 | Systém poskytuje vizualizáciu výkonu pacienta v reálnom čase a rôznych modulitách
18 | Motivačná a názorná funkčná spätná väzba vo virtuálnom prostredí s možnosťou voľby prostredia
19 | Software : tréningové programy - rýchlosť, odľahčenie, miera dopomoci
20 | Tvorba individuálnych terapeutických plánov s možnosťou ukladania
21 | Integrovaná obrazovka pre augmentovanú spätnú väzbu alebo obrazovka na samostatne stojacom mobilnom stojane
22 | Automatická kalibrácia systému podľa aktívnych schopností pacienta
23 | Automatické nastavenie obtiažnosti cvičení podľa výkonu pacienta
24 | Nastavenie obtiažnosti a miery požadovanej aktivity pacienta pre plnenie terapeutických úloh
25 | Audio - vizuálna spätná väzba v reálnom čase
26 | Min. vizuálny nácvik rytmu chôdze
27 | Nastavenie parametrov tréningu
28 | Samostatné modality k hodnoteniu vývoja stavu pacienta
Za uchádzača deklarujeme, že nami ponúkaný prístoj zodpovedá technickým požiadavkám definovaným v špecifikácii predmetu zákazky
V .............................. , dňa ...........................
meno, priezvisko, funkcia oprávnenej osoby
podpis a pečiatka