## pre Časť 1 - Ceritifkované
Výzva č. 33/2025 - Názov: DNS VAKM výzva 33/2025 pre závod Humenné (Snina, ul. SNP) - pre Časť 1
Príloha č. 1
Technická špecifikácia
Č. | Materiál | MJ | Množstvo | Technické posúdenie VVS, a.s. | Výrobca naceneného materiálu | Typológia naceneného materiálu | Cena za MJ | Cena celkom
1 | Rúra HDPE PE100 d90x5,4/12000mm PN10 SDR17 | m | 300 | viď. Príloha č. 2
2 | Tvarovka HDPE pás navrtávací elektrofúzny d90/32 s ventilom SDR11 | ks | 7 | viď. Príloha č. 2
3 | Súprava zemná teleskopická k navrtávaciemu ventilu 1,0-1,4m (kompatibilná s položkou č. 2) | ks | 7 | viď. Príloha č. 2
4 | Tvarovka HDPE elektrofúzna objímka d90 SDR11 | ks | 6 | viď. Príloha č. 2
5 | Tvarovka HDPE na tupo lemový nákružok d90 SDR11 | ks | 2 | viď. Príloha č. 2
6 | PP príruba s oceľovým jadrom d90 PN16 | ks | 2 | viď. Príloha č. 2
7 | Tvarovka liatinová prírubová N/PP (pätkové koleno 90°) DN80 PN16 | ks | 2 | viď. Príloha č. 2
8 | Tvarovka liatinová prírubová T-kus DN80/80 PN16 | ks | 1 | viď. Príloha č. 2
9 | Tvarovka liatinová prírubová T-kus DN100/80 PN16 | ks | 1 | viď. Príloha č. 2
10 | Tvarovka liatinová prírubová FF/TP DN100/200 PN10/16 | ks | 4 | viď. Príloha č. 2
11 | Prírubová spojka E DN100 PN10/16 EPDM (multi, s istením proti posunu) | ks | 2 | viď. Príloha č. 2
12 | Hydrant podzemný DN80/1250 PN16 | ks | 2 | viď. Príloha č. 2
13 | Posúvač liatinový prírubový krátky DN80 PN16 L=180 mm | ks | 3 | viď. Príloha č. 2
14 | Súprava zemná teleskopická k posúvaču DN80 1,3-1,8m (kompatibilná s položkou č. 13) | ks | 3 | viď. Príloha č. 2
15 | Poklop posúvačový pevný, PA/GG | ks | 3 | viď. Príloha č. 2
16 | Poklop ventilový pevný, PA/GG, H=250mm | ks | 7 | viď. Príloha č. 2
17 | Poklop hydrantový teleskopický, PA/GG, H=400-535 mm | ks | 2 | viď. Príloha č. 2
Cena celkom bez DPH | [7 empty] | 0
Označenie položiek „viď. Príloha č. 2 - Zoznam vycertifikovaných produktov“ ukladá uchádzačovi povinnosť predložiť požiadavku tak, aby táto bola plne v súlade s Prílohou č. 2 - Zoznam vycertifikovaných produktov. V predmetej Prílohe č. 2 sa nachádzajú materiály, ktoré prešli technickým posúdením VVS, a.s.
Identifikácia dodávateľa
Obchodný názov:
Adresa sídla:
IČO:
Kontaktná osoba:
Mobil a e-mail kontaktnej osoby: |  |  |  |  | podpis
V:
Dňa:
UPOZORNENIE! | Povinné polia, ktoré vypĺňa uchádzač