## Mlyny Otvory v streche
Výkaz oceľových prvkov pre vyplnenie otvorov v streche | [8 empty] | Vypracoval: |  | ING LACKO
Obnova zateplenia strešnej konštrukcie Blok D Mlyny ÚK | [8 empty] | List číslo : 1 |  | 2024-03-20
Označ. | Názov Prvku |  | Množstvo |  |  | Hmotnosť jednotlivo |  |  | Celková Hmotnosť |  | Pozn.
Pol. | Popis | Kusov | Dĺžka | Plocha | 1 KS | 1 m | 1 m2
|  | (ks) | (m) | (m2) | (kg/ks) | (kg/m) | (kg/m2) |  | (kg)
| Vyplnenie otvorov po svetlíkoch | [9 empty] | kg pre 1 kus
| Nosník N1 4 kusy | [9 empty] | 34.6217
N1 | IPE 120 -DL.2,98 | 4 | 12 |  |  | 10.4 |  |  | 124.8 |  | valcov. IPE
K1 | PL. 80 x 8 - 37 | 4 | 0.16 |  | 0.20096 |  |  | 0.80384 |  |  | tyč plochá
K2 | PL. 80 x 8 - 105 | 4 | 0.42 |  | 0.52752 |  |  | 2.1101
K3 | PL. 90 x 10 - 120 | 4 | 0.48 |  | 0.8478 |  |  | 3.3912
V1 | PL. 25 x 8 - 108 | 8 | 0.88 |  | 0.1727 |  |  | 1.3816
L1 | L 70 x 70 x 6 - DL.100 | 8 | 0.8 |  |  | 6.4 |  |  | 5.12 |  | valc. L profil
S1 | 2x Skrutka M12x65 | 8 |  |  | 0.06216 |  |  | 0.49728 |  |  | DIN 931-8.8
S2 | 1x Skrutka M12x40 | 4 |  |  | 0.03996 |  |  | 0.15984 |  |  | DIN 931-8.8
| 2x Matica M12 s podl. | 12 |  |  | 0.01859 |  |  | 0.22308 |  |  | kg pre 1 kus
| Nosník N2 + N3 4+4=8 kusov | [9 empty] | 27.6589
N2 | IPE 100 -DL.2,98 | 8 | 24 |  |  | 8.1 |  |  | 194.4 |  | valcov. IPE
K1 | PL. 80 x 8 - 37 | 8 | 0.32 |  | 0.20096 |  |  | 1.6077 |  |  | tyč plochá
K2 | PL. 80 x 8 - 105 | 8 | 0.84 |  | 0.52752 |  |  | 4.2202
K3 | PL. 90 x 10 - 120 | 8 | 0.96 |  | 0.8478 |  |  | 6.7824
V2 | PL. 25 x 8 - 90 | 16 | 1.44 |  | 0.1413 |  |  | 2.2608
L2 | L 70 x 70 x 6 - DL.100 | 16 | 1.6 |  |  | 6.4 |  |  | 10.24 |  | valc. L profil
S1 | 2x Skrutka M12x65 | 16 |  |  | 0.06216 |  |  | 0.99456 |  |  | DIN 931-8.8
S2 | 1x Skrutka M12x40 | 8 |  |  | 0.03996 |  |  | 0.31968 |  |  | DIN 931-8.8
| 2x Matica M12 s podl. | 24 |  |  | 0.01859 |  |  | 0.44616
| Svetlík pri šttovom múre 1 kus | [9 empty] | kg pre 1 kus
| Nosník N4 1 kus | [9 empty] | 32.9378
N4 | IPE 120 -DL.2,95 | 1 | 3 |  |  | 10.4 |  |  | 31.2 |  | valcov. IPE
K1 | PL. 80 x 8 - 37 | 1 | 0.04 |  | 0.20096 |  |  | 0.20096 |  |  | tyč plochá
K2 | PL. 80 x 8 - 105 | 1 | 0.105 |  | 0.52752 |  |  | 0.52752
K3 | PL. 90 x 10 - 120 | 1 | 0.12 |  | 0.8478 |  |  | 0.8478
S1 | 2x Skrutka M12x65 | 2 |  |  | 0.06216 |  |  | 0.12432 |  |  | DIN 931-8.8
| 2x Matica M12 s podl. | 2 |  |  | 0.01859 |  |  | 0.03718 |  |  | kg pre 1 kus
| Nosník N5 + N6 1+1=2 kusy | [9 empty] | 26.0378
N5 | IPE 100 -DL.2,95 | 2 | 6 |  |  | 8.1 |  |  | 48.6 |  | valcov. IPE
K1 | PL. 80 x 8 - 37 | 2 | 0.08 |  | 0.20096 |  |  | 0.40192 |  |  | tyč plochá
K2 | PL. 80 x 8 - 105 | 2 | 0.21 |  | 0.52752 |  |  | 1.055
K3 | PL. 90 x 10 - 120 | 2 | 0.24 |  | 0.8478 |  |  | 1.6956
S1 | 2x Skrutka M12x65 | 4 |  |  | 0.06216 |  |  | 0.24864 |  |  | DIN 931-8.8
| 2x Matica M12 s podl. | 4 |  |  | 0.01859 |  |  | 0.07436
Spoločné vložené výstuhové prvky pre
nosníky N1 +N3 +N4 +N6 8+8+1+1=18ks
V3 | PL. 90 x 10 - 130 | 18 | 2.34 |  | 0.91845 |  |  | 16.5321 |  |  | tyč plochá
Trapézové plechy
Trapéz RAVEN 1140 F
T1 | Profil 600x49x0,8mm
| Krycia šírka 600 DL.3,0m | 25 | 75 | 45 |  | 5.81 | 9.6833 |  |  | 435.75
[8 empty] | 46.9438 | 414.36 | 435.75
| CELKOVÁ HMOTNOSŤ (kg) | [7 empty] | 897.0538
[8 empty] | Hmotnosť zvarov v kg cca 8% = | 71.7643
Oceľ triedy S235 (11 373 ), Elektróda E-B121 (Prípadne drôt SG2)
Vo výkaze nie je zahrnutá rezerva na opracovanie a odpad pri rezaní z celých dĺžok
Dĺžky prvkov sú zaokrúhlené na 0,05m nahor ak je to vhodné
Výkaz oceľových prvkov pre vyplnenie otvorov v streche | [8 empty] | Vypracoval: |  | ING LACKO
Obnova zateplenia strešnej konštrukcie Blok D Mlyny ÚK | [8 empty] | List číslo : 2 |  | 2024-03-20
Označ. | Názov Prvku |  | Množstvo |  |  | Hmotnosť jednotlivo |  |  | Celková Hmotnosť |  | Pozn.
Pol. | Popis | Kusov | Dĺžka | Plocha | 1 KS | 1 m | 1 m2
|  | (ks) | (m) | (m2) | (kg/ks) | (kg/m) | (kg/m2) |  | (kg)
Vyplnenie otvoru 900 x 1000
predpokladaný otvor pre výlez na strechu
POZOR !!
Vyrobiť až keď bude otvor identifikovaný, prípadne odhalený
| a tiež zameraný priamo na stavbe | [9 empty] | kg pre 1 kus
14.17
VN1 | L 90 x 90 x 8 - DL.880 | 2 | 1.8 |  |  | 10.9 |  |  | 19.62 |  | valc. L profil
| L 90 x 90 x 8 - DL.100 | 8 | 0.8 |  |  | 10.9 |  |  | 8.72 |  | valc. L profil
Oceľové rozperné kotvy (hmoždinky)
napríklad :
| HILTI HST3 M12/20 | 4
Trapézové plechy
Trapéz RAVEN 1140 F
T1 | Profil 600x49x0,8mm
| Krycia šírka 600 DL.1m | 2 | 2 | 1.2 |  | 5.81 | 9.6833 |  |  | 11.62
[8 empty] | 0 | 28.34 | 11.62
| CELKOVÁ HMOTNOSŤ (kg) | [7 empty] | 39.96
[8 empty] | Hmotnosť zvarov v kg cca 8% = | 3.1968
Oceľ triedy S235 (11 373 ), Elektróda E-B121 (Prípadne drôt SG2)
Vo výkaze nie je zahrnutá rezerva na opracovanie a odpad pri rezaní z celých dĺžok
Dĺžky prvkov sú zaokrúhlené na 0,05m a 0,1 nahor ak je to vhodné
Oceľové rozperné kotvy systému HILTI HST3 M12/20 , Dĺžka 115mm vrt Ø12mm Hl. 95mm
je možné nahradiť inými kotvami s rovnakými technickými vlastnosťami

## Realizácia 2NP
Výkaz oceľových prvkov pre prístavbu k oceľovej hale | [8 empty] | Vypracoval: |  | ING LACKO
Oceľová prístavba haly , 7251 Hemmingen, Saarstrase | [8 empty] | List číslo : 3 |  | 2023-12-01
Označ. | Názov Prvku |  | Množstvo |  |  | Hmotnosť jednotlivo |  |  | Celková Hmotnosť |  | Pozn.
Pol. | Popis | Kusov | Dĺžka | Plocha | 1 KS | 1 m | 1 m2
|  | (ks) | (m) | (m2) | (kg/ks) | (kg/m) | (kg/m2) |  | (kg)
Oceľové stĺpy
S21 | JP 120/120x5-DL.3,426 | 1 | 3.45 |  |  | 17.64 |  |  | 60.858 |  | Jäklov profil
S22-25 | JP 120/120x5-DL.3,426 | 4 | 13.8 |  |  | 17.64 |  |  | 243.432 |  | Jäklov profil
S26 | HEB 100 -DL.3,425 | 1 | 3.45 |  |  | 20.4 |  |  | 70.38 |  | HEB profil
C21+C22+C24+C26+C28 5 ks
| JP 120/120x5-DL.3,544 | 5 | 17.75 |  |  | 17.64 |  |  | 313.11 |  | Jäklov profil
C29 | HEB 100 -DL.3,539 | 1 | 3.55 |  |  | 20.4 |  |  | 72.42 |  | HEB profil
HK1 - Horné kotvenie pre S2 až S5 s dolným napojením napojením S22 až S25
HK1 - Horné kotvenie aj pre C1 C2 C4 C6 C8 s dolným napojením C21 C22 C24 C26 C28
K10 | PL. 150 x 12 - 220 | 9 | 1.98 |  | 3.1086 |  |  | 27.9774 |  |  | tyč plochá
HK2 - Horné kotvenie pre S1 s dolným napojením S21
K11 | PL. 150 x 12 - 170 | 1 | 0.17 |  | 2.4021 |  |  | 2.4021 |  |  | tyč plochá
HK3 - Horné kotvenie pre S6 + C9 s dolným napojením S26 + S29
K12 | PL. 150 x 12 - 200 | 2 | 0.4 |  | 2.826 |  |  | 5.652 |  |  | tyč plochá
Spoločné pre HK1-HK4, všetky stĺpy 9+1+2=12 kusov
F4 | 4x Skrutka M16x50 | 48 |  |  | 0.206 |  |  | 9.888 |  |  | DIN 933-8.8
| 4x Matica M16 s podl. | 48 |  |  | 0.019677 |  |  | 0.94452
Priečle rámové
X21+X25+X26 3 ks
| HEB 100 -DL.3,95 | 3 | 11.85 |  |  | 20.4 |  |  | 241.74 |  | HEB profil
X22+X23+X24 3 ks
| IPE 160 -DL.3,95 | 3 | 11.85 |  |  | 15.8 |  |  | 187.23 |  | IPE profil
P21 | HEB 100 -DL.9,34 | 1 | 9.35 |  |  | 20.4 |  |  | 190.74 |  | HEB profil
P22 | HEB 100 -DL.9,00 | 1 | 9 |  |  | 20.4 |  |  | 183.6 |  | HEB profil
Nosníky strešné
N1 | HEB 100 -DL.9,175 | 4 | 36.8 |  |  | 20.4 |  |  | 750.72 |  | HEB profil
N2 | HEB 100 -DL.9,175 | 4 | 36.8 |  |  | 20.4 |  |  | 750.72 |  | HEB profil
HK21 - Horné kotvenie pre S21 a S25 na priečle
K21 | 2ks PL. 100 x 12 - 150 | 4 | 0.6 |  | 1.413 |  |  | 5.652 |  |  | tyč plochá
K22 | 2ks PL. 140 x 12 - 180 | 4 | 0.72 |  | 2.3738 |  |  | 9.4954 |  |  | tyč plochá
HK22 - Horné kotvenie pre S22 + S23 +S24 +S25 na priečle
K23 | 2ks PL. 180 x 12 - 180 | 8 | 1.44 |  | 3.0521 |  |  | 24.4166 |  |  | široký profil
K22 | 2ks PL. 140 x 12 - 180 | 8 | 1.44 |  | 2.3738 |  |  | 18.9907
HK23 - Horné kotvenie pre S26 a priečľu
K21 | 1ks PL. 100 x 12 - 150 | 1 | 0.15 |  | 1.413 |  |  | 1.413
K22 | 2ks PL. 140 x 12 - 180 | 2 | 0.36 |  | 2.3738 |  |  | 4.7477
HK24 - Horné kotvenie pre C21+C22+C24+C26+C28 a priečle
K24 | 3ks PL. 160 x 10 - 200 | 15 | 3 |  | 2.512 |  |  | 37.68 |  |  | široký profil
HK25 - Horné kotvenie pre C29 a priečľu
K25 | 3ks PL. 140 x 10 - 160 | 3 | 0.48 |  | 1.7584 |  |  | 5.2752 |  |  | tyč plochá
[8 empty] | 154.5346 | 3064.95 | 0
| CELKOVÁ HMOTNOSŤ (kg) | [7 empty] | 3219.4846
[8 empty] | Hmotnosť zvarov v kg cca 8% = | 257.5588
Oceľ triedy S235 (11 373 ), Elektróda E-B121 (Prípadne drôt SG2)
| Vo výkaze nie je zahrnutá rezerva na opracovanie a odpad pri rezaní z celých dĺžok | [9 empty] | Existujúci Profil na sklade
Dĺžky prvkov sú zaokrúhlené na 0,05m nahor ak je to vhodné
Zmenený profil za profil na sklade
Výkaz oceľových prvkov pre prístavbu k oceľovej hale | [8 empty] | Vypracoval: |  | ING LACKO
Oceľová prístavba haly , 7251 Hemmingen, Saarstrase | [8 empty] | List číslo : 4 |  | 2023-12-01
Označ. | Názov Prvku |  | Množstvo |  |  | Hmotnosť jednotlivo |  |  | Celková Hmotnosť |  | Pozn.
Pol. | Popis | Kusov | Dĺžka | Plocha | 1 KS | 1 m | 1 m2
|  | (ks) | (m) | (m2) | (kg/ks) | (kg/m) | (kg/m2) |  | (kg)
Zavetrovacie systémy
Horizontálne zavetrenie strechy z L profilov
L1 | L 70/70x8 -DL.3,35m | 3 | 10.05 |  |  | 8.4 |  |  | 84.42 |  | L profil
L2 | L 70/70x8 -DL.5,2m | 3 | 15.6 |  |  | 8.4 |  |  | 131.04
L3 | L 70/70x8 -DL.5,2m | 3 | 15.6 |  |  | 8.4 |  |  | 131.04
L4 | L 70/70x8 -DL.3,2m | 3 | 9.6 |  |  | 8.4 |  |  | 80.64
L5 | L 70/70x8 -DL.2,45m | 3 | 7.35 |  |  | 8.4 |  |  | 61.74
Zavetrovacie systémy zvislé stenové
v 1 poli, cez 1 podlažie alebo cez 2 podlažia
Z1 | JP 50/50x5 DL.2,4m | 1 | 2.4 |  |  | 6.79 |  |  | 16.296 |  | Jäklov profil
Z2 | JP 50/50x5 DL.3,65m | 1 | 3.65 |  |  | 6.79 |  |  | 24.7835
| JP 50/50x5 DL.3,05m | 1 | 3.05 |  |  | 6.79 |  |  | 20.7095
| JP 50/50x5 DL.2,9m | 1 | 2.9 |  |  | 6.79 |  |  | 19.691
| JP 50/50x5 DL.3,0m | 1 | 3 |  |  | 6.79 |  |  | 20.37
| JP 50/50x5 DL.1,1m | 1 | 1.1 |  |  | 6.79 |  |  | 7.469
| JP 50/50x5 DL.0,8m | 2 | 0.8 |  |  | 6.79 |  |  | 5.432
| JP 50/50x5 DL.0,7m | 1 | 0.7 |  |  | 6.79 |  |  | 4.753
Z3 | JP 50/50x5 DL.3,55m | 1 | 3.55 |  |  | 6.79 |  |  | 24.1045
| JP 50/50x5 DL.3,3m | 1 | 3.3 |  |  | 6.79 |  |  | 22.407
| JP 50/50x5 DL.2,8m | 1 | 2.8 |  |  | 6.79 |  |  | 19.012
| JP 50/50x5 DL.3,3m | 1 | 3.3 |  |  | 6.79 |  |  | 22.407
Z4 | JP 50/50x5 DL.4,25m | 1 | 4.25 |  |  | 6.79 |  |  | 28.8575
| JP 50/50x5 DL.4,1m | 1 | 4.1 |  |  | 6.79 |  |  | 27.839
| JP 50/50x5 DL.3,75m | 1 | 3.75 |  |  | 6.79 |  |  | 25.4625
| JP 50/50x5 DL.4,15m | 1 | 4.15 |  |  | 6.79 |  |  | 28.1785
Z5 | JP 50/50x5 DL.4,3m | 1 | 4.3 |  |  | 6.79 |  |  | 29.197
| JP 50/50x5 DL.4,1m | 1 | 4.1 |  |  | 6.79 |  |  | 27.839
| JP 50/50x5 DL.3,8m | 1 | 3.8 |  |  | 6.79 |  |  | 25.802
| JP 50/50x5 DL.4,1m | 1 | 4.1 |  |  | 6.79 |  |  | 27.839
[8 empty] | 0 | 917.329 | 0
| CELKOVÁ HMOTNOSŤ (kg) | [7 empty] | 917.329
[8 empty] | Hmotnosť zvarov v kg cca 8% = | 73.3863
Oceľ triedy S235 (11 373 ), Elektróda E-B121 (Prípadne drôt SG2)
| Vo výkaze nie je zahrnutá rezerva na opracovanie a odpad pri rezaní z celých dĺžok | [9 empty] | Existujúci Profil na sklade
Dĺžky prvkov sú zaokrúhlené na 0,05m a 0,1 nahor ak je to vhodné
Zmenený profil za profil na sklade
Hmotnosť CELKOVE za 4 Listy: |  | 5073.8274 | kg
Hmotnosť Zvarov za 4 Listy: |  | 405.9062 | kg