## pre Časť 1 - Ceritifkované
Výzva č. 36/2025 - Názov: DNS VAKM výzva 36/2025 pre HS Stavby (Viničky) - pre Časť 1
Príloha č. 1
Technická špecifikácia
Č. | Materiál | MJ | Množstvo | Technické posúdenie VVS, a.s. | Výrobca naceneného materiálu | Typológia naceneného materiálu | Cena za MJ | Cena celkom
1 | Rúra HDPE PE100 RC d400x23,7/12000mm PN10 SDR17 PAS 1075 | m | 2004 | viď. Príloha č. 2
2 | Rúra HDPE PE100 RC d400x23,7/12000mm PN10 SDR17 PAS 1075 | m | 2004 | viď. Príloha č. 2
3 | Tvarovka HDPE elektrofúzna objímka d400 SDR11 | ks | 40 | viď. Príloha č. 2
4 | Tvarovka HDPE na tupo lemový nákružok d400 SDR11 | ks | 4 | viď. Príloha č. 2
5 | PP príruba s oceľovým jadrom d400 PN10 | ks | 4 | viď. Príloha č. 2
6 | Tvarovka HDPE Tkus d400/110 | ks | 3 | viď. Príloha č. 2
7 | Tvarovka HDPE koleno na tupo d400/15 stupňov SDR 11 | ks | 4 | viď. Príloha č. 2
8 | Tvarovka HDPE koleno na tupo d400/30 stupňov SDR 11 | ks | 4 | viď. Príloha č. 2
9 | Tvarovka HDPE elektrofúzna objímka d110 SDR11 | ks | 4 | viď. Príloha č. 2
10 | Tvarovka HDPE elektrofúzna redukcia d110/90 SDR11 | ks | 3 | viď. Príloha č. 2
11 | Tvarovka HDPE na tupo lemový nákružok d110 SDR11 | ks | 2 | viď. Príloha č. 2
12 | Tvarovka HDPE na tupo lemový nákružok d90 SDR11 | ks | 2 | viď. Príloha č. 2
13 | PP príruba s oceľovým jadrom d110 PN16 | ks | 2 | viď. Príloha č. 2
14 | PP príruba s oceľovým jadrom d90 PN16 | ks | 2 | viď. Príloha č. 2
15 | Prírubová spojka E DN500 PN10/16 EPDM (multi, s istením proti posunu) | ks | 2 | viď. Príloha č. 2
16 | Tvarovka liatinová FFR 500/400 PN 10 | ks | 2 | viď. Príloha č. 2
17 | Posúvač liatinový prírubový krátky DN100 PN16 L=190 mm | ks | 1 | viď. Príloha č. 2
18 | Posúvač liatinový prírubový krátky DN80 PN16 L=180 mm | ks | 2 | viď. Príloha č. 2
19 | Vzdušník automatický prírubový DN 80 PN 10 | ks | 2 | viď. Príloha č. 2
Cena celkom bez DPH | [7 empty] | 0
Označenie položiek „viď. Príloha č. 2 - Zoznam vycertifikovaných produktov“ ukladá uchádzačovi povinnosť predložiť požiadavku tak, aby táto bola plne v súlade s Prílohou č. 2 - Zoznam vycertifikovaných produktov. V predmetej Prílohe č. 2 sa nachádzajú materiály, ktoré prešli technickým posúdením VVS, a.s.
Identifikácia dodávateľa
Obchodný názov:
Adresa sídla:
IČO:
Kontaktná osoba:
Mobil a e-mail kontaktnej osoby: |  |  |  |  | podpis
V:
Dňa:
UPOZORNENIE! | Povinné polia, ktoré vypĺňa uchádzač