## OAS
Operatívny leasing motorových vozidiel - nové vozidlá na obmenu vozového parku |  |  |  | Príloha č. 2
B2 - Podrobný opis ponúkaného predmetu plnenia - OAS
| OAS-b | [uchádzač uvedie ponúkanú značku/typ vozidla] | OAS-e | [uchádzač uvedie ponúkanú značku/typ vozidla]
Špecifikácia OAS-b & OAS-e segment , M1 | 9 | ponúkaná hodnota (uchádzač uvedie ponúkaný parameter alebo uvedie áno/nie) | 26 | ponúkaná hodnota (uchádzač uvedie ponúkaný parameter alebo uvedie áno/nie)
Motor | zážihový |  | EV
Výkon min. | 70 kW |  | 80 kW
Krútiaci moment min. | 150 Nm |  | 145 Nm
Emisná norma min. | Euro 6 |  | Euro 6
Prevodovka | mechanická min.6° / automatická / CVT/e-CVT |  | automatická
Pohon kolies | predný pohon |  | predný pohon / zadný pohon
Spotreba pri kombinovanom zaťažení l/100 km alebo kWh/100 km (WLTP) max. | 5,8 l/100 km |  | max. 16,5 kWh/100 km
Emisie CO2 podľa WLTP max. | 140 g/km |  | 0 - 0 g/km
Celková dĺžka vozidla maximálna mm | 4200 |  | 4300
Celková šírka vozidla maximálna mm bez spätných zrkadiel | 1850 |  | 1850
Celková výška vozidla maximálna mm | 1600 |  | 1600
Rázvor maximálne mm | 2650 |  | 2800
Karoséria | 5 dverová |  | 5 dverová
Základný objem batožinového priestoru VDA min. l | 280 l |  | 265 l
Objem palivovej nádrže min. l | 40 l |  | N/A
Palivo | Benzín |  | elektro
Maximálný výkon palubnej nabíjačky vo vozidle AC (kW) min. | N/A |  | 7 kW
Maximálný výkon palubnej nabíjačky na rýchlo najíjacej stanici vo vozidle DC (kW) min. | N/A |  | 100 kW
Využiteľná kapacita batérie (kWh) min. | N/A |  | 44 kWh ** |  | ** Vozidlo musí splniť minimálnu požiadavku buď na využiteľnú kapacitu batérie alebo na Celkovú kapacitu batérie; prípadne môže splniť aj obidve požiadavky naraz
Celková kapacita batérie (kWh) min. | N/A |  | 49 kWh ** |  | ** Vozidlo musí splniť minimálnu požiadavku buď na využiteľnú kapacitu batérie alebo na Celkovú kapacitu batérie; prípadne môže splniť aj obidve požiadavky naraz
Kombinovaný dojazd na nabitie min. | N/A |  | 300 km
Požadovaná minimálna výbava vozidla:
Komfort a ovládanie:
Elektromechanická parkovacia brzda, min. mechanická parkoviacia brzda | áno |  | áno
Elektrické ovládanie okien min. vpredu | áno |  | vpredu a vzadu
Elektrický nastavitelné, vyhrievané vonkajšie spätné zrkadla | áno |  | áno
Parkovacie senzory v predu a vzadu alebo cúvacia kamera | áno |  | áno
Výškovo a pozdĺžne nastavitelný, multifunkčný volant | áno |  | áno
Výškovo a pozdĺžne nastaviteľné sedadlo vodiča | áno |  | áno
Klimatizácia | áno |  | automatická
Centrálne zamykanie s diaľkovým ovládaním | áno |  | áno
Zadné operadlá delené a sklopné | áno |  | áno
Odkladacia skrinka vpredu | áno |  | áno
Ďaždový a svetelný senzor | áno |  | áno
Imobilizér | áno |  | áno
Rádio s farebným dotykovým displejom, min. 4 reproduktory (Apple CarPlay, Android Auto, DAB+, Bluetooth hands free systém ) | áno |  | áno
Palubný Počítač | áno |  | áno
Osvetlenie:
Min. predné halogénové svetlomety, denné svietenie | áno |  | LED svetlomety
Osvetlenie batožinového priestoru | áno |  | áno
Vnútorné vybavenie:
Poťah sedadiel – látka/ syntetická koža | Čierny / Sivý |  | Čierny / Sivý
min. 1 x USB-C vpredu | áno |  | min. 2 x USB C vpredu
Min. 7 kW 3 fázova palubná nabíjačka vo vozidle | N/A |  | áno
Nabíjací kábel režímu 3 ( 3 fázový, s výkonom 22 Kw, 32 A ) na pripojenie do wallboxu, alebo verejnej nabíjacej stanice | N/A |  | áno
Kábel pre domáce nabíjanie režimu 2 (typ EF, 1 fáza, 8 A, min. 6 m) | N/A |  | áno
Zásuvka CCS - Type 2 | N/A |  | áno
Exteriér vozidla:
Tónované čelné sklo a zatmavené bočné okná od "B" stĺpiku dozadu | áno |  | áno
Min. 15" oceľové / zliatinové disky | áno |  | áno
Farba | biela/biela metalíza/biela perleť |  | biela/biela metalíza/biela perleť
Zdvihák a dojazdová rezerva / súprava na opravu defektu | áno |  | áno
Kľúč na matice alebo na skrutky kolies | áno |  | áno
Výstražný trojuholník | áno |  | áno
Ťažné lano | áno |  | áno
Lekárnička | áno |  | áno
Bezpečnostná reflexná vesta | áno |  | áno
Podložky na upevnenie tabuliek s evidenčným číslom | áno |  | áno
Bepečnostné systémy:
Tempomat s obmedzovačom rýchlosti | áno |  | áno
ABS s rozdeľovačom brzdného účinku | áno |  | áno
Systém elektronickej kontroly stability | áno |  | áno
Protišmykový, protipreklzový systém | áno |  | áno
Asistent rozjazdu do kopca | áno |  | áno
Airbag pre vodiča a spolujazdca, bočné a hlavové airbagy ( s možnosťou deaktivácie airbagu spolujazdca ) | áno |  | áno
Trojbodové bezpečnostné pásy vodiča a spolujazdca výškovo nastavitelné s priťahovačom | áno |  | áno
Trojbodové bezpečnostné pásy na zadných sedadlách s priťahovačom | áno |  | áno
Výstraha pred kolíziou a podpora núdzového brzdenia | áno |  | áno
Systém kontroly tlaku v pneumatikách | áno |  | áno
Dokumentácia a záruka:
Návod na obsluhu a údržbu v slovenskom jazyku | áno |  | áno
Servisná knižka v slovenskom jazyku | áno/elektronická servisná knižka |  | áno/elektronická servisná knižka
Osvedčenie o evidencii vozidla | áno |  | áno
Záruka na vozidlo min. | min. 3 roky alebo 100 000 km |  | min. 3 roky alebo 100 000 km
Predmet zákazky v celom rozsahu je opísaný tak, aby bol presne a zrozumiteľne špecifikovaný. Ak niektorý z použitých parametrov, alebo rozpätie parametrov identifikuje konkrétny typ výrobku, alebo výrobok konkrétneho výrobcu, verejný obstarávateľ umožní nahradiť takýto výrobok ekvivalentným výrobkom, alebo ekvivalentom technického riešenia pod podmienkou, že ekvivalentný výrobok, alebo ekvivalentné technické riešenie bude spĺňať úžitkové, prevádzkové a funkčné charakteristiky, ktoré sú nevyhnutné na zabezpečenie účelu, na ktoré sú uvedené technológie a zariadenia určené. Pri výrobkoch, príslušenstvách konkrétnej značky, uchádzač môže predložiť aj ekvivalentný inej značky v rovnakej, alebo vyššej kvalite.

## OAM
Operatívny leasing motorových vozidiel- nové vozidlá na obmenu vozového parku | [5 empty] | Príloha č. 2
B2 - Podrobný opis ponúkaného predmetu plnenia - OAM
| OAM-b | [uchádzač uvedie ponúkanú značku/typ vozidla] | OAM-ph | [uchádzač uvedie ponúkanú značku/typ vozidla] | OAM-e | [uchádzač uvedie ponúkanú značku/typ vozidla]
Špecifikácia OAM-b & OAM-ph & OAM-e segment , M1 | 24 | ponúkaná hodnota (uchádzač uvedie ponúkaný parameter alebo uvedie áno/nie) | 10 | ponúkaná hodnota (uchádzač uvedie ponúkaný parameter alebo uvedie áno/nie) | 17 | ponúkaná hodnota (uchádzač uvedie ponúkaný parameter alebo uvedie áno/nie)
Motor | MHEV / HEV |  | PHEV |  | EV
Výkon min. | 100 kW (Systémový) |  | 125 kW (Systémový) |  | 125 kW
Krútiaci moment min. | 200 Nm (Systémový) |  | 250 Nm (Systémový) |  | 280 Nm
Emisná norma min. | Euro 6 |  | Euro 6 |  | Euro 6
Prevodovka | automatická / CVT/ e-CVT |  | automatická / CVT/ e-CVT |  | automatická / CVT/ e-CVT
Pohon kolies | predných kolies |  | predných kolies |  | predných kolies / zadných kolies
Spotreba pri kombinovanom zaťažení l/100 km alebo kWh/100 km (WLTP) max. | 6,3 l/100 km |  | 1,5 l/100 km |  | 18 kWh / 100 km
Emisie CO2 podľa WLTP max. | 143 g/km |  | 30 g/km |  | 0 g/km
Celková dĺžka vozidla maximálna mm | 4750 |  | 4750 |  | 4750
Celková šírka vozidla maximálna mm bez spätných zrkadiel | 1900 |  | 1900 |  | 1900
Celková výška vozidla maximálna mm | 1600 |  | 1700 |  | 1700
Rázvor maximálne mm | 2800 |  | 2800 |  | 2800
Karoséria | kombi/AB Hatchback 5 dv. |  | 5 dverová |  | 5 dverová
Základný objem batožinového priestoru VDA min. l | 450 l |  | 290 l |  | 450 l
Objem palivovej nádrže min. l | 40 l |  | 35 l |  | N/A
Palivo | Benzín |  | Benzín / elektro |  | elektro
Maximálný výkon palubnej nabíjačky vo vozidle AC (kW) min. | N/A |  | 6 kW |  | 11 kW
Maximálný výkon palubnej nabíjačky na rýchlo najíjacej stanici vo vozidle DC (kW) min. | N/A |  | N/A |  | 100 kW
Využiteľná kapacita batérie (kWh) min. | N/A |  | N/A |  | 55 kWh ** |  | ** Vozidlo musí splniť minimálnu požiadavku buď na využiteľnú kapacitu batérie alebo na Celkovú kapacitu batérie; prípadne môže splniť aj obidve požiadavky naraz
Celková kapacita batérie (kWh) min. | N/A |  | 11 kWh |  | 60 kWh ** |  | ** Vozidlo musí splniť minimálnu požiadavku buď na využiteľnú kapacitu batérie alebo na Celkovú kapacitu batérie; prípadne môže splniť aj obidve požiadavky naraz
Kombinovaný dojazd na nabitie min. | N/A |  | 50 km |  | min 350 km
Požadovaná minimálna výbava vozidla:
Komfort a ovládanie:
Elektromechanická parkovacia brzda, min. mechanická parkovacia brzda | áno |  | áno |  | áno
Elektrické ovládanie okien vpredu a vzadu s detskou poistkou | áno |  | áno |  | áno
Elektrický nastavitelné, vyhrievané a sklopné vonkajšie spätné zrkadla | áno |  | áno |  | áno
Parkovacie senzory v predu a vzadu, cúvacia kamera | áno |  | áno |  | áno
Výškovo a pozdĺžne nastavitelný, multifunkčný volant vyhrievaný | áno |  | áno |  | áno
Výškovo a pozdĺžne nastaviteľné sedadlo vodiča a spolujazdca s reguláciou vyhrievania *(v prípade e-OAM min. pozdĺžne nastavenie sedadla spolujazdca) | áno |  | áno |  | áno
Klimatizácia s automatickou reguláciou ( min. dvojzónová ) | áno |  | áno |  | áno
Centrálne zamykanie s diaľkovým ovládaním, bezklúčový prístup a štartovanie | áno |  | áno |  | áno
Predná lakťová opierka s odkladacou schránkou | áno |  | áno |  | áno
Zadné operadlá delené a sklopné v pomere 60:40 alebo 40:20:40 | áno |  | áno |  | áno
Odkladacia skrinka vpredu | áno |  | áno |  | áno
Ďaždový a svetelný senzor | áno |  | áno |  | áno
Imobilizér | áno |  | áno |  | áno
Rádio s farebným dotykovým displejom, min. 6 reproduktorov ( Apple CarPlay, Android Auto, DAB+, Bluetooth hands free systém ) | áno |  | áno |  | áno
Navigačný systém integrovaný ( zabudovaný ) v multimedialnom systéme | áno |  | áno |  | áno
Palubný Počítač | áno |  | áno |  | áno
Osvetlenie:
FULL LED predné svetlomety s funkciou denného svietenia | áno |  | áno |  | áno
Predné hmlové svetlomety | nepovinné |  | nepovinné |  | nepovinné
Osvetlenie batožinového priestoru | áno |  | áno |  | áno
Vnútorné vybavenie:
Poťah sedadiel – látka, alebo kombinácia koža / syntetická koža | Čierny / Sivý |  | Čierny / Sivý |  | Čierny / Sivý
min. 1 x USB-C vpredu | áno |  | áno |  | min. 2 x USB-C vpredu
11 kW 3 fázova palubná nabíjačka vo vozidle | N/A |  | min. 6 kW |  | áno
Nabíjací kábel režímu 3 ( 3 fázový, s výkonom 22 kW, 32 A ) na pripojenie do wallboxu, alebo verejnej nabíjacej stanice | N/A |  | áno |  | áno
Kábel pre domáce nabíjanie režimu 2 (typ EF, 1 fáza, 8 A, min. 6 m) | N/A |  | áno |  | áno
Zásuvka CCS - Type 2 | N/A |  | min. Type 2 |  | áno
Exteriér vozidla:
Tónované čelné sklo a zatmavené bočné okná od "B" stĺpiku dozadu | áno |  | áno |  | áno
Disky z ľahkej zliatiny min. 16" | áno |  | áno |  | áno
Farba | Biela/biela perleť/biela metalická |  | Biela/biela perleť/biela metalická |  | Biela/biela perleť/biela metalická
Zdvihák a dojazdová rezerva | áno/dojazdová rezerva môže byť nahradená sadou na opravu pneumatík, alebo samozaceľovacími pneumatikami |  | áno/dojazdová rezerva môže byť nahradená sadou na opravu pneumatík, alebo samozaceľovacími pneumatikami |  | áno/dojazdová rezerva môže byť nahradená sadou na opravu pneumatík, alebo samozaceľovacími pneumatikami
Kľúč na matice alebo na skrutky kolies | áno |  | áno |  | áno
Výstražný trojuholník | áno |  | áno |  | áno
Ťažné lano | áno |  | áno |  | áno
Lekárnička | áno |  | áno |  | áno
Bezpečnostná reflexná vesta | áno |  | áno |  | áno
Podložky na upevnenie tabuliek s evidenčným číslom | áno |  | áno |  | áno
Bepečnostné systémy:
Adaptívný tempomat s obmedzovačom rýchlosti | áno |  | áno |  | áno
ABS s rozdeľovačom brzdného účinku | áno |  | áno |  | áno
Systém elektronickej kontroly stability | áno |  | áno |  | áno
Protišmykový, protipreklzový systém | áno |  | áno |  | áno
Systém rozpoznávania dopravných značiek | áno |  | áno |  | áno
Systém rozpoznávania únavy vodiča | áno |  | áno |  | áno
Systém udržiavania vozidla v jazdnom pruhu | áno |  | áno |  | áno
Asistent rozjazdu do kopca | áno |  | áno |  | áno
Airbag pre vodiča a spolujazdca ( s možnosťou deaktivácie airbagu spolujazdca ) | áno |  | áno |  | áno
Bočné a hlavové airbagy | áno |  | áno |  | áno
Trojbodové bezpečnostné pásy vodiča a spolujazdca výškovo nastavitelné s priťahovačom | áno |  | áno |  | áno
Trojbodové bezpečnostné pásy na zadných sedadlách s priťahovačom | áno |  | áno |  | áno
Výstraha pred kolíziou a podpora núdzového brzdenia | áno |  | áno |  | áno
Systém kontroly tlaku v pneumatikách | áno |  | áno |  | áno
Dokumentácia a záruka:
Návod na obsluhu a údržbu v slovenskom jazyku | áno |  | áno |  | áno
Servisná knižka v slovenskom jazyku | áno/elektronická servisná knižka |  | áno |  | áno/elektronická servisná knižka
Osvedčenie o evidencii vozidla | áno |  | áno |  | áno
Záruka na vozidlo min. | min. 3 roky alebo 100 000 km |  | min. 3 roky alebo 100 000 km |  | min. 3 roky alebo 100 000 km
Predmet zákazky v celom rozsahu je opísaný tak, aby bol presne a zrozumiteľne špecifikovaný. Ak niektorý z použitých parametrov, alebo rozpätie parametrov identifikuje konkrétny typ výrobku, alebo výrobok konkrétneho výrobcu, verejný obstarávateľ umožní nahradiť takýto výrobok ekvivalentným výrobkom, alebo ekvivalentom technického riešenia pod podmienkou, že ekvivalentný výrobok, alebo ekvivalentné technické riešenie bude spĺňať úžitkové, prevádzkové a funkčné charakteristiky, ktoré sú nevyhnutné na zabezpečenie účelu, na ktoré sú uvedené technológie a zariadenia určené. Pri výrobkoch, príslušenstvách konkrétnej značky, uchádzač môže predložiť aj ekvivalentný inej značky v rovnakej, alebo vyššej kvalite.

## OAR
Operatívny leasing motorových vozidiel- nové vozidlá na obmenu vozového parku |  |  |  | Príloha č. 2
B2 - Podrobný opis ponúkaného predmetu plnenia - OAR
| OAR-b | [uchádzač uvedie ponúkanú značku/typ vozidla] | OAR-e | [uchádzač uvedie ponúkanú značku/typ vozidla]
Špecifikácia OAR-b & OAR-e segment , M1 | 9 | ponúkaná hodnota (uchádzač uvedie ponúkaný parameter alebo uvedie áno/nie) | 5 | ponúkaná hodnota (uchádzač uvedie ponúkaný parameter alebo uvedie áno/nie)
Motor | MHEV |  | EV
Výkon min. | 110 kW |  | 125 kW
Krútiaci moment min. | 250 Nm |  | 300 Nm
Emisná norma min. | Euro 6 |  | Euro 6
Prevodovka | Automatická min 6 st / e-CVT/ CVT |  | Automatická
Pohon kolies | predný pohon |  | predný pohon / zadný pohon
Spotreba pri kombinovanom zaťažení l/100 km alebo kWh/100 km (WLTP) max. | 5,5 l/100 km |  | 18,5 kWh/100 km
Emisie CO2 podľa WLTP max. | 143 g/km |  | 0 g/km
Celková dĺžka vozidla maximálna mm | 4850 |  | 4850
Celková šírka vozidla maximálna mm bez spätných zrkadiel | 1900 |  | 1900
Celková výška vozidla maximálna mm | 1600 |  | 1700
Rázvor maximálne mm | 2800 |  | 2900
Karoséria | kombi |  | 5 dverová
Základný objem batožinového priestoru VDA min. l | 600 l |  | 450 l
Objem palivovej nádrže min. l | 45 l |  | N/A
Palivo | benzín |  | elektro
Maximálný výkon palubnej nabíjačky vo vozidle AC (kW) min. | N/A |  | 11 kW
Maximálný výkon palubnej nabíjačky na rýchlo najíjacej stanici vo vozidle DC (kW) min. | N/A |  | 130 kW
Využiteľná kapacita batérie (kWh) min. | N/A |  | 70 kWh ** |  | ** Vozidlo musí splniť minimálnu požiadavku buď na využiteľnú kapacitu batérie alebo na Celkovú kapacitu batérie; prípadne môže splniť aj obidve požiadavky naraz
Celková kapacita batérie (kWh) min. | N/A |  | 75 kWh ** |  | ** Vozidlo musí splniť minimálnu požiadavku buď na využiteľnú kapacitu batérie alebo na Celkovú kapacitu batérie; prípadne môže splniť aj obidve požiadavky naraz
Kombinovaný dojazd na nabitie min. | N/A |  | min. 450 km
Požadovaná minimálna výbava vozidla:
Komfort a ovládanie:
Elektromechanická parkovacia brzda, min. mechanická parkoviacia brzda | áno |  | áno
Elektrické ovládanie okien vpredu a vzadu s detskou poistkou | áno |  | áno
Elektrický nastavitelné, vyhrievané a sklopné vonkajšie spätné zrkadla, s automatický stmievaním na strane vodiča | áno |  | áno/automatické stmievanie na strane vodiča je nepovinné
Elektricky otvaratelné a zatvaratelné veko kufra | áno |  | áno
Alarm, systém bezkľúčového odomykania, zamykania a štartovania | áno |  | áno
Parkovacie senzory v predu a vzadu, cúvacia kamera | áno |  | áno
Výškovo a pozdĺžne nastavitelný, multifunkčný volant vyhrievaný | áno |  | áno
Výškovo a pozdĺžne nastaviteľné sedadlo vodiča a spolujazdca s reguláciou vyhrievania *(v prípade OAR-e min. pozdĺžne nastavenie sedadla spolujazdca) | áno |  | áno
Klimatizácia s automatickou reguláciou ( min. dvojzónová ) | áno |  | áno
Predná lakťová opierka s odkladacou schránkou | áno |  | áno
Zadné operadlá delené a sklopné v pomere 60:40 alebo 40:20:40 | áno |  | áno
Odkladacia skrinka vpredu | áno |  | áno
Ďaždový a svetelný senzor | áno |  | áno
Imobilizér | áno |  | áno
Multimediálny systém s rádiom (bezdrôtové AppleCarPlay a AndroidAuto, min. 6 reproduktorov, Bluetooth hands free, DAB+) | áno |  | áno
Navigačný systém integrovaný ( zabudovaný ) v multimedialnom systéme | áno |  | áno
Bezdrótové nabíjanie telefónu | áno |  | áno
Osvetlenie:
FULL LED adaptívne predné svetlomety s funkciou denného svietenia | áno |  | áno
Asistent regulácie dialkových svetiel | áno |  | áno
Predné hmlové svetlomety | áno/nie - v prípade ak vozidlo disponuje FULL LED adaptívnymi svetlometmi |  | áno/nie - v prípade ak vozidlo disponuje FULL LED adaptívnymi svetlometmi
Osvetlenie batožinového priestoru | áno |  | áno
Vnútorné vybavenie:
Poťah sedadiel – látka, alebo kombinácia koža / syntetická koža | áno |  | áno
LED vnúrotné osvetlenei interieru | áno |  | áno
11 kW 3 fázova palubná nabíjačka vo vozidle | N/A |  | áno
Nabíjací kábel režímu 3 ( 3 fázový, s výkonom 22 Kw, 32 A ) na pripojenie do wallboxu, alebo verejnej nabíjacej stanice | N/A |  | áno
Kábel pre domáce nabíjanie režimu 2 (typ EF, 1 fáza, 8 A, min. 6 m) | N/A |  | áno
Zásuvka CCS - Type 2 | N/A |  | áno
Exteriér vozidla:
Tónované čelné sklo a zatmavené bočné okná od "B" stĺpiku dozadu | áno |  | áno
Disky z ľahkej zliatiny min. 17" | áno |  | áno
Farba / metalíza | Strieborná metalíza |  | strieborná metalíza/ metalický lak sivá/šedá metalíza
Zdvihák a dojazdová rezerva | áno |  | áno/dojazdová rezerva môže byť nahradená sadou na opravu pneumatík, alebo samozaceľovacími pneumatikami
Kľúč na matice alebo na skrutky kolies | áno |  | áno
Výstražný trojuholník | áno |  | áno
Ťažné lano | áno |  | áno
Lekárnička | áno |  | áno
Bezpečnostná reflexná vesta | áno |  | áno
Podložky na upevnenie tabuliek s evidenčným číslom | áno |  | áno
Bepečnostné systémy:
Adaptívny tempomat s obmedzovačom rýchlosti | áno |  | áno
ABS s rozdeľovačom brzdného účinku | áno |  | áno
Systém elektronickej kontroly stability | áno |  | áno
Protišmykový, protipreklzový systém | áno |  | áno
Asistent rozjazdu do kopca | áno |  | áno
Asistent udržiavania jazdy v jazdnom pruhu | áno |  | áno
Airbag pre vodiča a spolujazdca ( s možnosťou deaktivácie airbagu spolujazdca ), bočné a hlavové airbagy vpredu aj vzadu | áno |  | áno
Trojbodové bezpečnostné pásy vodiča a spolujazdca výškovo nastavitelné s priťahovačom | áno |  | áno
Trojbodové bezpečnostné pásy na zadných sedadlách s priťahovačom | áno |  | áno
ISOFIX – príprava na uchytenie dvoch detských sedačiek vzadu | áno |  | áno
Výstraha pred kolíziou a podpora núdzového brzdenia | áno |  | áno
Systém kontroly tlaku v pneumatikách ( TMPS ) | áno |  | áno
Dokumentácia a záruka:
Návod na obsluhu a údržbu v slovenskom jazyku | áno |  | áno
Servisná knižka v slovenskom jazyku | áno |  | áno
Osvedčenie o evidencii vozidla | áno |  | áno
Záruka na vozidlo min. | 3 roky alebo 100 000 km |  | 3 roky alebo 100 000 km
Predmet zákazky v celom rozsahu je opísaný tak, aby bol presne a zrozumiteľne špecifikovaný. Ak niektorý z použitých parametrov, alebo rozpätie parametrov identifikuje konkrétny typ výrobku, alebo výrobok konkrétneho výrobcu, verejný obstarávateľ umožní nahradiť takýto výrobok ekvivalentným výrobkom, alebo ekvivalentom technického riešenia pod podmienkou, že ekvivalentný výrobok, alebo ekvivalentné technické riešenie bude spĺňať úžitkové, prevádzkové a funkčné charakteristiky, ktoré sú nevyhnutné na zabezpečenie účelu, na ktoré sú uvedené technológie a zariadenia určené. Pri výrobkoch, príslušenstvách konkrétnej značky, uchádzač môže predložiť aj ekvivalentný inej značky v rovnakej, alebo vyššej kvalite.

## OAP
Operatívny leasing motorových vozidiel- nové vozidlá na obmenu vozového parku | [6 empty] | Príloha č. 2
B2 - Podrobný opis ponúkaného predmetu plnenia - OAP
| OAP A/b | [uchádzač uvedie ponúkanú značku/typ vozidla] | OAP A/e | [uchádzač uvedie ponúkanú značku/typ vozidla] | OAP C/d | [uchádzač uvedie ponúkanú značku/typ vozidla] | OAP C/b | [uchádzač uvedie ponúkanú značku/typ vozidla]
Špecifikácia OAP & OAP/e segment , M1 | 2 | ponúkaná hodnota (uchádzač uvedie ponúkaný parameter alebo uvedie áno/nie) | 1 | ponúkaná hodnota (uchádzač uvedie ponúkaný parameter alebo uvedie áno/nie) | 3 | ponúkaná hodnota (uchádzač uvedie ponúkaný parameter alebo uvedie áno/nie) | 6 | ponúkaná hodnota (uchádzač uvedie ponúkaný parameter alebo uvedie áno/nie)
Motor | zážihový |  | EV |  | vznetový |  | MHEV/HEV
Výkon min. | 140 kW |  | 160 kW |  | 140 kW |  | 115 kW
Krútiaci moment min. | 360 Nm |  | 350 Nm |  | 400 Nm |  | 221 Nm
Emisná norma min. | Euro 6 |  | Euro 6 |  | Euro 6 |  | Euro 6
Prevodovka | Automat min. 7° |  | Automatická |  | Automat min. 7° |  | Automatická / e-CVT/ CVT
Pohon kolies | 4 x 4 |  | predný pohon / zadný pohon/ 4 x 4 |  | 4 x 4 |  | 4 x 4
Spotreba pri kombinovanom zaťažení l/100 km alebo kWh/100 km (WLTP) max. | 8,5 l/100 km |  | 18,5 kWh/100 km |  | 7,0 l/100 km |  | 8,5 l/100 km
Emisie CO2 podľa WLTP max. | 190 g/km |  | 0 g/km |  | 180 g/km |  | 190 g/km
Celková dĺžka vozidla maximálna mm | 5000 |  | 5000 |  | 4850 |  | 4800
Celková šírka vozidla maximálna mm bez spätných zrkadiel | 1900 |  | 1900 |  | 1900 |  | 1900
Celková výška vozidla maximálna mm | 1500 |  | 1700 |  | 1700 |  | 1700
Rázvor maximálne mm | 2950 |  | 3000 |  | 2850 |  | 2850
Karoséria | liftback / sedan |  | liftback / sedan / kombi/ SUV |  | SUV |  | SUV
Základný objem batožinového priestoru VDA min. l | 600 l / 500 l |  | 500 l |  | 800 l |  | 550 l
Objem palivovej nádrže min. l | 60 l |  | N/A |  | 55 l |  | 40 l
Palivo | benzín |  | elektro |  | Diesel |  | benzín
Maximálný výkon palubnej nabíjačky vo vozidle AC (kW) min. | N/A |  | 10 kW |  | N/A |  | N/A
Maximálný výkon palubnej nabíjačky na rýchlo najíjacej stanici vo vozidle DC (kW) min. | N/A |  | 135 kW |  | N/A |  | N/A
Využiteľná kapacita batérie (kWh) min. | N/A |  | 75 kWh ** |  | N/A |  | N/A |  | ** Vozidlo musí splniť minimálnu požiadavku buď na využiteľnú kapacitu batérie alebo na Celkovú kapacitu batérie; prípadne môže splniť aj obidve požiadavky naraz
Celková kapacita batérie (kWh) min. | N/A |  | 80 kWh ** |  | N/A |  | N/A |  | ** Vozidlo musí splniť minimálnu požiadavku buď na využiteľnú kapacitu batérie alebo na Celkovú kapacitu batérie; prípadne môže splniť aj obidve požiadavky naraz
Kombinovaný dojazd na nabitie min. | N/A |  | 500 km |  | N/A |  | N/A
Požadovaná minimálna výbava vozidla:
Komfort a ovládanie:
Elektromechanická parkovacia brzda, min. mechanická parkovacia brzda | áno |  | áno |  | áno |  | áno
Elektrické ovládanie okien vpredu a vzadu s detskou poistkou | áno |  | áno |  | áno |  | áno
Elektrický nastavitelné, vyhrievané a sklopné vonkajšie spätné zrkadla, s automatický stmievaním na strane vodiča | áno |  | áno |  | áno |  | áno/automatické stmievanie vonkajších spätných zrkadiel na strane vodiča je nepovinné
Elektricky otvaratelné a zatvaratelné veko kufra | áno |  | áno |  | áno |  | áno
Alarm, systém bezkľúčového odomykania, zamykania a štartovania | áno |  | áno |  | áno |  | áno
Parkovacie senzory v predu a vzadu, cúvacia kamera | áno |  | áno |  | áno |  | áno
Výškovo a pozdĺžne nastavitelný, multifunkčný volant vyhrievaný | áno |  | áno |  | áno |  | vyhrievanie volantu nepovinné
Výškovo a pozdĺžne elektricky nastaviteľné sedadlo vodiča a spolujazdca | áno |  | áno |  | áno |  | min. manuálne nastaviteľné
Klimatizácia s automatickou reguláciou ( min. dvojzónová ) | áno |  | áno |  | áno |  | áno
Vyhrievanie predných sedadiel | áno |  | áno |  | áno |  | áno
Vyhrievanie čelného skla | áno |  | vyhrievanie čelného skla nepovinné |  | áno |  | -
Lakťová opierka s odkladacou schránkou | áno |  | áno |  | áno |  | áno
Zadné operadlá delené a sklopné v pomere 60:40 alebo 40:20:40 | áno |  | áno |  | áno |  | áno
Odkladacia skrinka vpredu | áno |  | áno |  | áno |  | áno
Ďaždový a svetelný senzor | áno |  | áno |  | áno |  | áno
Imobilizér | áno |  | áno |  | áno |  | áno
Vnútorné LED osvetlenie s ambientným osvetlením interieru | áno |  | áno |  | áno |  | -
Multimedialný systém s farebným dotykovým displejom min. 10", integrovaný navigačný systém, min. 8 reproduktorov | áno |  | áno |  | áno |  | min. 6 reproduktorov
Bezdrôtové AppleCarPlay a AndroidAuto | áno |  | áno |  | áno |  | Bezdrôtové AppleCarPlay a AndroidAuto/AndroidAuto cez kábel
Adaptívný podvozok, alebo voľba jazdných režimov | áno |  | áno |  | áno |  | áno
Palubný Počítač | áno |  | áno |  | áno |  | áno
Osvetlenie:
FULL LED adaptívne predné svetlomety s funkciou denného svietenia s prisvecovaním do zákrut | áno |  | áno |  | áno |  | min.Full LED reflektorové
LED zadné svetlá | áno |  | áno |  | áno |  | -
Predné hmlové svetlomety | áno/integrované v matrix svetlometoch |  | áno/integrované v matrix svetlometoch |  | áno/integrované v matrix svetlometoch |  | áno/integrované v matrix svetlometoch
Osvetlenie batožinového priestoru | áno |  | áno |  | áno |  | áno
Vnútorné vybavenie:
Poťah sedadiel – kombinácia koža / syntetická koža / alcantara | áno |  | áno |  | áno |  | min. látka
Dve zásuvky 2 x USB-c v predu a vzadu | áno |  | áno |  | áno |  | áno
11 kW 3 fázova palubná nabíjačka vo vozidle | N/A |  | áno |  | N/A |  | N/A
Nabíjací kábel režímu 3 ( 3 fázový, s výkonom 22 Kw, 32 A ) na pripojenie do wallboxu, alebo verejnej nabíjacej stanice | N/A |  | áno |  | N/A |  | N/A
Kábel pre domáce nabíjanie režimu 2 (typ EF, 1 fáza, 8 A, min. 6 m) | N/A |  | áno |  | N/A |  | N/A
Zásuvka CCS - Type 2 | N/A |  | áno |  | N/A |  | N/A
Vnútorné spätné zrkadlo s automatickým stmievaním | áno |  | áno |  | áno |  | áno
Exteriér vozidla:
Tónované čelné sklo a zatmavené bočné okná od "B" stĺpiku dozadu | áno |  | áno |  | áno |  | áno
Disky z ľahkej zliatiny min. 18" | áno |  | áno |  | áno |  | áno
Farba | Metalická |  | Metalická |  | Metalická |  | Metalická
Zdvihák a dojazdová rezerva | áno |  | áno |  | áno |  | áno
Kľúč na matice alebo na skrutky kolies | áno |  | áno |  | áno |  | áno
Výstražný trojuholník | áno |  | áno |  | áno |  | áno
Ťažné lano | áno |  | áno |  | áno |  | áno
Lekárnička | áno |  | áno |  | áno |  | áno
Bezpečnostná reflexná vesta | áno |  | áno |  | áno |  | áno
Podložky na upevnenie tabuliek s evidenčným číslom | áno |  | áno |  | áno |  | áno
Bepečnostné systémy:
Adaptívny tempomat s obmedzovačom rýchlosti | áno |  | áno |  | áno |  | áno
ABS s rozdeľovačom brzdného účinku | áno |  | áno |  | áno |  | áno
Systém elektronickej kontroly stability | áno |  | áno |  | áno |  | áno
Protišmykový, protipreklzový systém | áno |  | áno |  | áno |  | áno
Asistent rozjazdu do kopca | áno |  | áno |  | áno |  | áno
Asistent udržiavania jazdy v jazdnom pruhu | áno |  | áno |  | áno |  | áno
Sledovanie mrtvého uhla | áno |  | áno |  | áno |  | -
Airbag pre vodiča a spolujazdca (s možnosťou deaktivácie airbagu spolujazdca) | áno |  | áno |  | áno |  | áno
Bočné a hlavové airbagy vpredu aj vzadu, kolenný airbag vodiča | áno |  | áno |  | áno |  | áno
Trojbodové bezpečnostné pásy vodiča a spolujazdca výškovo nastavitelné s priťahovačom | áno |  | áno |  | áno |  | áno
Trojbodové bezpečnostné pásy na zadných sedadlách s priťahovačom | áno |  | áno |  | áno |  | áno
ISOFIX – príprava na uchytenie dvoch detských sedačiek vzadu | áno |  | áno |  | áno |  | áno
Výstraha pred kolíziou a podpora núdzového brzdenia | áno |  | áno |  | áno |  | áno
Systém rozpoznávania dopravných značiek | áno |  | áno |  | áno |  | áno
Systém upozornenia na dopravu za vozidlom s funkciou brzdenia | áno |  | áno |  | áno |  | -
Systém detekcie únavy vodiča | áno |  | áno |  | áno |  | áno
Systém kontroly tlaku v pneumatikách | áno |  | áno |  | áno |  | áno
Dokumentácia a záruka:
Návod na obsluhu a údržbu v slovenskom jazyku | áno |  | áno |  | áno |  | áno
Servisná knižka v slovenskom jazyku | áno |  | áno |  | áno |  | áno
Osvedčenie o evidencii vozidla | áno |  | áno |  | áno |  | áno
Záruka na vozidlo min. | 3 roky alebo 100 000 km |  | 3 roky alebo 100 000 km |  | 3 roky alebo 100 000 km |  | 3 roky alebo 100 000 km
Predmet zákazky v celom rozsahu je opísaný tak, aby bol presne a zrozumiteľne špecifikovaný. Ak niektorý z použitých parametrov, alebo rozpätie parametrov identifikuje konkrétny typ výrobku, alebo výrobok konkrétneho výrobcu, verejný obstarávateľ umožní nahradiť takýto výrobok ekvivalentným výrobkom, alebo ekvivalentom technického riešenia pod podmienkou, že ekvivalentný výrobok, alebo ekvivalentné technické riešenie bude spĺňať úžitkové, prevádzkové a funkčné charakteristiky, ktoré sú nevyhnutné na zabezpečenie účelu, na ktoré sú uvedené technológie a zariadenia určené. Pri výrobkoch, príslušenstvách konkrétnej značky, uchádzač môže predložiť aj ekvivalentný inej značky v rovnakej, alebo vyššej kvalite.

## DAM
Operatívny leasing motorových vozidiel- nové vozidlá na obmenu vozového parku | [7 empty] | Príloha č. 2
B2 - Podrobný opis ponúkaného predmetu plnenia - DAM
| DAM A/d | [uchádzač uvedie ponúkanú značku/typ vozidla] | DAM A5/d | [uchádzač uvedie ponúkanú značku/typ vozidla] | DAM A/e | [uchádzač uvedie ponúkanú značku/typ vozidla] | DAM A5/e | [uchádzač uvedie ponúkanú značku/typ vozidla]
Špecifikácia DAM A/d & DAM B5/d & DAM A/e & DAM B5/e segment , N1 | 3 | ponúkaná hodnota (uchádzač uvedie ponúkaný parameter alebo uvedie áno/nie) | 11 | ponúkaná hodnota (uchádzač uvedie ponúkaný parameter alebo uvedie áno/nie) | 1 | ponúkaná hodnota (uchádzač uvedie ponúkaný parameter alebo uvedie áno/nie) | 1 | ponúkaná hodnota (uchádzač uvedie ponúkaný parameter alebo uvedie áno/nie)
Motor | vznetový |  | vznetový |  | EV |  | EV
Výkon min. | 74 kW |  | 75 kW |  | 100 kW |  | 100 kW
Krútiaci moment min. | 240 Nm |  | 240 Nm |  | 245 Nm |  | 245 Nm
Emisná norma min. | Euro 6 |  | Euro 6 |  | Euro 6 |  | Euro 6
Prevodovka min. | 6° mechanická |  | 6° mechanická |  | automatická |  | automatická
Pohon kolies | predný pohon |  | predný pohon |  | predný pohon / zadný pohon |  | predný pohon / zadný pohon
Spotreba pri kombinovanom zaťažení l/100 km alebo kWh/100 km (WLTP) max. | 6,0 l/100 km |  | 6,1 l/100 km |  | 25 kWh / 100 km |  | 25 kWh / 100 km
Emisie CO2 podľa WLTP max. | 155 g/km |  | 161 g/km |  | 0 g/km |  | 0 g/km
Celková dĺžka vozidla maximálna mm | 4500 |  | 4950 |  | 4500 |  | 4950
Celková šírka vozidla maximálna mm bez spätných zrkadiel | 1900 |  | 1900 |  | 1900 |  | 1950
Celková výška vozidla maximálna mm | 1900 |  | 1900 |  | 1900 |  | 1900
Rázvor maximálne mm | 2850 |  | 3050 |  | 2850 |  | 3050
Karoséria | 2 miestna VAN |  | 5 miestna VAN |  | 2 miestna VAN /3 miestna VAN |  | 5 miestna VAN
Objem nákladového priestoru min. | 2.9 m3 |  | 1.6 m3 |  | 3 m3 |  | 1.6 m3
Dĺžka nákladového priestoru min. mm | 1800 |  | 1400 |  | 1800 |  | 1400
Výška nákladového priestoru min. mm | 1100 |  | 1100 |  | 1100 |  | 1100
Šírka nákladového priestoru min. mm | 1200 |  | 1200 |  | 1200 |  | 1145
Nosnosť kg min. | 650 kg |  | 650 kg |  | 650 kg |  | 640 kg
Objem palivovej nádrže min. l | 44 l |  | 45 l |  | N/A |  | N/A
Palivo | diesel |  | diesel |  | elektro |  | elektro
Maximálný výkon palubnej nabíjačky vo vozidle AC (kW) min. | N/A |  | N/A |  | 11 kW |  | 11 kW
Maximálný výkon palubnej nabíjačky na rýchlo najíjacej stanici vo vozidle DC (kW) min. | N/A |  | N/A |  | 100 kW |  | 100 kW
Využiteľná kapacita batérie (kWh) min. | N/A |  | N/A |  | 44 kWh ** |  | 44 kWh ** |  | ** Vozidlo musí splniť minimálnu požiadavku buď na využiteľnú kapacitu batérie alebo na Celkovú kapacitu batérie; prípadne môže splniť aj obidve požiadavky naraz
Celková kapacita batérie (kWh) min. | N/A |  | N/A |  | 49 kWh ** |  | 49 kWh ** |  | ** Vozidlo musí splniť minimálnu požiadavku buď na využiteľnú kapacitu batérie alebo na Celkovú kapacitu batérie; prípadne môže splniť aj obidve požiadavky naraz
Kombinovaný dojazd na nabitie min. | N/A |  | N/A |  | 250 km |  | 250 km
Požadovaná minimálna výbava vozidla:
Komfort a ovládanie:
Elektromechanická parkovacia brzda, min. mechanická parkovacia brzda | áno |  | áno |  | áno |  | áno
Elektrické ovládanie okien vpredu | áno |  | áno |  | áno |  | áno
Elektrický nastavitelné, vyhrievané vonkajšie spätné zrkadla | áno |  | áno |  | áno |  | áno
Alarm, systém centrálného odomykania a zamykania | áno |  | áno |  | áno |  | áno
Parkovacie senzory vpredu a vzadu alebo cúvacia kamera | áno |  | áno/v prípade nepresklenených zadných dverí je požadovaná aj cúvacia kamera |  | áno |  | áno/v prípade nepresklenených zadných dverí je požadovaná aj cúvacia kamera
Výškovo a pozdĺžne nastavitelný volant | áno |  | áno |  | áno |  | áno
Výškovo a pozdĺžne nastaviteln´sedadlo vodiča s reguláciou vyhrievania | áno |  | áno |  | áno |  | áno
Klimatizácia | áno |  | áno |  | áno |  | áno
Vyhrievané sedadlo vodiča a spolujazdca | áno |  | áno |  | áno |  | áno
Centrálne zamykanie s diaľkovým ovládaním | áno |  | áno |  | áno |  | áno
Lakťová opierka | áno |  | áno |  | áno |  | áno
Odkladacia skrinka vpredu | áno |  | áno |  | áno |  | áno
Ďaždový a svetelný senzor | áno |  | áno |  | áno |  | áno
Imobilizér | áno |  | áno |  | áno |  | áno
Rádio s displejom, min. 2 reproduktory ( DAB+, Bluetooth systém ) | áno |  | áno |  | áno |  | áno
Palubný Počítač | áno |  | áno |  | áno |  | áno
Osvetlenie:
Min. halogénové svetlomety s funkciou denného svietenia | áno |  | áno |  | áno |  | áno
Predné hmlové svetlomety | áno |  | áno |  | áno |  | áno
Vnútorné vybavenie:
Poťah sedadiel – látka | áno |  | áno |  | áno |  | áno
Min. 1 x USB-C vpredu | áno |  | áno |  | áno |  | áno
Deliaca priečka pevná, plechová / posuvná s otvormi | áno |  | áno |  | áno |  | áno
11 kW 3 fázova palubná nabíjačka vo vozidle | N/A |  | N/A |  | áno |  | áno
Nabíjací kábel režímu 3 ( 3 fázový, s výkonom 22 kW, 32 A ) na pripojenie do wallboxu, alebo verejnej nabíjacej stanice | N/A |  | N/A |  | áno |  | áno
Kábel pre domáce nabíjanie režimu 2 (typ EF, 1 fáza, 8 A, min. 6 m) | N/A |  | N/A |  | áno |  | áno
Zásuvka CCS - Type 2 | N/A |  | N/A |  | áno |  | áno
Exteriér vozidla:
Disky oceľové min. 15" | áno |  | áno |  | áno |  | áno
Farba | Biela |  | Biela |  | Biela |  | Biela
Bočné posuvné dvere vpravo, nepresklené / presklené pri 5 miestnej verzií | áno |  | áno |  | áno |  | áno
Bočné posuvné dvere vľavo, nepresklené / presklené pri 5 miestnej verzií | - |  | áno |  | - |  | áno
Zadné dvojkrídlové dvere nepresklené / presklené | nepresklenené |  | áno |  | nepresklenené |  | áno
Zdvihák a dojazdová rezerva | áno |  | áno |  | áno |  | áno
Kľúč na matice alebo na skrutky kolies | áno |  | áno |  | áno |  | áno
Výstražný trojuholník | áno |  | áno |  | áno |  | áno
Ťažné lano | áno |  | áno |  | áno |  | áno
Lekárnička | áno |  | áno |  | áno |  | áno
Bezpečnostná reflexná vesta | áno |  | áno |  | áno |  | áno
Podložky na upevnenie tabuliek s evidenčným číslom | áno |  | áno |  | áno |  | áno
Bepečnostné systémy:
Tempomat s obmedzovačom rýchlosti | áno |  | áno |  | áno |  | áno
ABS s rozdeľovačom brzdného účinku | áno |  | áno |  | áno |  | áno
Systém elektronickej kontroly stability | áno |  | áno |  | áno |  | áno
Protišmykový, protipreklzový systém | áno |  | áno |  | áno |  | áno
Asistent rozjazdu do kopca | áno |  | áno |  | áno |  | áno
Asistent udržiavania jazdy v jazdnom pruhu | áno |  | áno |  | áno |  | áno
Airbag pre vodiča a spolujazdca ( s možnosťou deaktivácie airbagu spolujazdca ) | áno |  | áno |  | áno |  | áno
minimálne bočné alebo hlavové airbagy | áno |  | áno |  | áno |  | áno
Trojbodové bezpečnostné pásy vodiča a spolujazdca výškovo nastavitelné s priťahovačom | áno |  | áno |  | áno |  | áno
Predné opierky hlavy, výškovo nastavitelné | áno |  | áno |  | áno |  | áno
Výstraha pred kolíziou a podpora núdzového brzdenia | áno |  | áno |  | áno |  | áno
Systém kontroly tlaku v pneumatikách | áno |  | áno |  | áno |  | áno
Dokumentácia a záruka:
Návod na obsluhu a údržbu v slovenskom jazyku | áno |  | áno |  | áno |  | áno
Servisná knižka v slovenskom jazyku | áno |  | áno |  | áno |  | áno
Osvedčenie o evidencii vozidla | áno |  | áno |  | áno |  | áno
Záruka na vozidlo min | min. 3 roky alebo 100 000 km |  | min. 3 roky alebo 100 000 km |  | min. 3 roky alebo 100 000 km |  | min. 3 roky alebo 100 000 km
Požadovaná doplnková špecialná výbava vozidla
Ťažné zariadenie – 13 pólová elektroinštalácia | áno |  | áno |  | áno |  | áno
Vnútorne vybavenie / podľa požiadaviek užívatelov
Gumenná ochrana podlahy v nakl. priestore | áno |  | áno |  | áno |  | áno
Drevená ochranná podlaha nákladného priestoru vrátane blatníkov+ obloženie bočných stien po strop | áno |  | áno |  | áno |  | áno
Predmet zákazky v celom rozsahu je opísaný tak, aby bol presne a zrozumiteľne špecifikovaný. Ak niektorý z použitých parametrov, alebo rozpätie parametrov identifikuje konkrétny typ výrobku, alebo výrobok konkrétneho výrobcu, verejný obstarávateľ umožní nahradiť takýto výrobok ekvivalentným výrobkom, alebo ekvivalentom technického riešenia pod podmienkou, že ekvivalentný výrobok, alebo ekvivalentné technické riešenie bude spĺňať úžitkové, prevádzkové a funkčné charakteristiky, ktoré sú nevyhnutné na zabezpečenie účelu, na ktoré sú uvedené technológie a zariadenia určené. Pri výrobkoch, príslušenstvách konkrétnej značky, uchádzač môže predložiť aj ekvivalentný inej značky v rovnakej, alebo vyššej kvalite.

## DAS
Operatívny leasing motorových vozidiel- nové vozidlá na obmenu vozového parku
B2 - Podrobný opis ponúkaného predmetu plnenia - DAS
| DAS A/d | [uchádzač uvedie ponúkanú značku/typ vozidla] | DAS A/e | [uchádzač uvedie ponúkanú značku/typ vozidla] | DAS A6/d | [uchádzač uvedie ponúkanú značku/typ vozidla]
Špecifikácia DAS A/d & DAS A6/d & DAS A/e segment , N1 | 4 | ponúkaná hodnota (uchádzač uvedie ponúkaný parameter alebo uvedie áno/nie) | 1 | ponúkaná hodnota (uchádzač uvedie ponúkaný parameter alebo uvedie áno/nie) | 1 | ponúkaná hodnota (uchádzač uvedie ponúkaný parameter alebo uvedie áno/nie)
Motor | vznetový |  | elektro |  | vznetový
Výkon min. | 80 kW |  | 100 kW |  | 80 kW
Krútiaci moment min. | 250 Nm |  | 250 Nm |  | 250 Nm
Emisná norma min. | Euro 6 |  | Euro 6 |  | Euro 6
Prevodovka | 6° mechanická |  | automatická |  | 6° mechanická
Pohon kolies | predný pohon |  | predný pohon / zadný pohon |  | predný pohon
Spotreba pri kombinovanom zaťažení l/100 km alebo kWh/100 km (WLTP) max. | 7,5 l/100 km |  | 30 kWh / 100 km |  | 8,5 l/100 km
Emisie CO2 podľa WLTP max. | 190 g/km |  | 0 g/km |  | 220 g/km
Celková dĺžka vozidla maximálna mm | 5100 |  | 5100 |  | 5500
Celková šírka vozidla maximálna mm bez spätných zrkadiel | 2040 |  | 2040 |  | 2040
Celková výška vozidla maximálna mm | 2000 |  | 2000 |  | 2000
Rázvor maximálne mm | 3300 |  | 3300 |  | 3500
Karoséria | 3 miestna VAN |  | 3 miestna VAN |  | 6 miestna VAN
Objem nákladového priestoru min | 5,0 m3 |  | 5,0 m3 |  | 1,5 m3
Dĺžka nákladového priestoru min. mm | 2500 |  | 2500 |  | 1300
Výška nákladového priestoru min. mm | 1350 |  | 1350 |  | 1350
Šírka nákladového priestoru min. mm | 1200 |  | 1200 |  | 1200
Nosnosť kg minimálna | 1 000 kg |  | 1 000 kg |  | 1 000 kg
Objem palivovej nádrže min. l | 65 l |  | N/A |  | 65 l
Palivo | diesel |  | elektrina |  | diesel
Maximálný výkon palubnej nabíjačky vo vozidle AC (kW) min. | N/A |  | 11 kW |  | N/A
Maximálný výkon palubnej nabíjačky na rýchlo najíjacej stanici vo vozidle DC (kW) min. | N/A |  | 100 kW |  | N/A
Využiteľná kapacita batérie (kWh) min. | N/A |  | 64 kWh ** |  | N/A |  | ** Vozidlo musí splniť minimálnu požiadavku buď na využiteľnú kapacitu batérie alebo na Celkovú kapacitu batérie; prípadne môže splniť aj obidve požiadavky naraz
Celková kapacita batérie (kWh) min. | N/A |  | 70 kWh ** |  | N/A |  | ** Vozidlo musí splniť minimálnu požiadavku buď na využiteľnú kapacitu batérie alebo na Celkovú kapacitu batérie; prípadne môže splniť aj obidve požiadavky naraz
Kombinovaný dojazd na nabitie | N/A |  | min. 300 km |  | N/A
Požadovaná minimálna výbava vozidla:
Komfort a ovládanie:
Elektromechanická parkovacia brzda, min. mechanická parkovacia brzda | áno |  | áno |  | áno
Elektrické ovládanie okien vpredu | áno |  | áno |  | áno
Elektrický nastavitelné, vyhrievané vonkajšie spätné zrkadla | áno |  | áno |  | áno
Alarm, systém centrálného odomykania a zamykania s diaľkovým ovládaním | áno |  | áno |  | áno
Parkovacie senzory v predu a vzadu alebo cúvacia kamera | áno |  | áno |  | áno
Výškovo a pozdĺžne nastavitelný volant | áno |  | áno |  | áno
Výškovo a pozdĺžne nastavitelné sedadlo vodiča s reguláciou vyhrievania | áno |  | áno |  | áno
Klimatizácia | áno |  | áno |  | áno
Lakťová opierka | áno |  | áno |  | áno
Odkladacia skrinka vpredu | áno |  | áno |  | áno
Ďaždový a svetelný senzor | áno |  | áno |  | áno
Imobilizér | áno |  | áno |  | áno
Rádio s displejom, min. 4 reproduktory ( AM/FM/ DAB, Bluetooth systém ) | áno |  | áno |  | áno
Palubný Počítač | áno |  | áno |  | áno
Osvetlenie:
Min. halogénové svetlomety s funkciou denného svietenia | áno |  | áno |  | áno
Predné hmlové svetlomety | nepovinné |  | nepovinné |  | nepovinné
Vnútorné vybavenie:
Poťah sedadiel – látka | áno |  | áno |  | áno
Zásuvka 12V a 1 x USB-C/klasické USB | áno |  | áno |  | áno
Deliaca priečka pevná, plechová, alebo s otvormi, posuvná | áno |  | áno |  | áno
11 kW 3 fázova palubná nabíjačka vo vozidle | N/A |  | áno |  | N/A
Nabíjací kábel režímu 3 ( 3 fázový, s výkonom 22 kW, 32 A ) na pripojenie do wallboxu, alebo verejnej nabíjacej stanice | N/A |  | áno |  | N/A
Kábel pre domáce nabíjanie režimu 2 (typ EF, 1 fáza, 8 A, min. 6 m) | N/A |  | áno |  | N/A
Zásuvka CCS - Type 2 | N/A |  | áno |  | N/A
Exteriér vozidla:
Disky oceľové min. 16" | áno |  | áno |  | áno
Farba | Biela |  | Biela |  | Biela
Bočné posuvné dvere vpravo, nepresklené / presklené pri 6 miestnej verzií | áno |  | áno |  | áno
Zadné dvojkrídlové dvere nepresklené s otváraním do 180° | áno |  | áno |  | áno
Zdvihák a dojazdová rezerva | áno |  | áno |  | áno
Kľúč na matice alebo na skrutky kolies | áno |  | áno |  | áno
Výstražný trojuholník | áno |  | áno |  | áno
Ťažné lano | áno |  | áno |  | áno
Lekárnička | áno |  | áno |  | áno
Bezpečnostná reflexná vesta | áno |  | áno |  | áno
Podložky na upevnenie tabuliek s evidenčným číslom | áno |  | áno |  | áno
Bepečnostné systémy:
Tempomat s obmedzovačom rýchlosti | áno |  | áno |  | áno
ABS s rozdeľovačom brzdného účinku | áno |  | áno |  | áno
Systém elektronickej kontroly stability | áno |  | áno |  | áno
Protišmykový, protipreklzový systém | áno |  | áno |  | áno
Asistent rozjazdu do kopca | áno |  | áno |  | áno
Asistent udržiavania jazdy v jazdnom pruhu | áno |  | áno |  | áno
Airbag pre vodiča a spolujazdca ( s možnosťou deaktivácie airbagu spolujazdca ) | áno |  | áno |  | áno
Bočné a hlavové airbagy | áno |  | áno |  | áno
Trojbodové bezpečnostné pásy vodiča a spolujazdca výškovo nastavitelné s priťahovačom | áno |  | áno |  | áno
Predné opierky hlavy, výškovo nastavitelné | áno |  | áno |  | áno
Výstraha pred kolíziou a podpora núdzového brzdenia | áno |  | áno |  | áno
Signalizácia otvorenia dverí | áno |  | áno |  | áno
Signalizácia rozsvietených svetiel | áno |  | áno |  | áno
Systém kontroly tlaku v pneumatikách | áno |  | áno |  | áno
Dokumentácia a záruka:
Návod na obsluhu a údržbu v slovenskom jazyku | áno |  | áno |  | áno
Servisná knižka v slovenskom jazyku | áno |  | áno |  | áno
Osvedčenie o evidencii vozidla | áno |  | áno |  | áno
Záruka na vozidlo min. | min. 3 roky alebo 100 000km |  | min. 3 roky alebo 100 000km |  | min. 3 roky alebo 100 000km
Požadovaná doplnková špecialná výbava vozidla
Ťažné zariadenie – 13 pólová elektroinštalácia | áno |  | áno |  | áno
Vnútorne vybavenie / podľa požiadaviek užívatelov
Gumenná ochrana podlahy v nakl. priestore | áno |  | áno |  | áno
Drevená ochranná podlaha nákladného priestoru + obloženie bočných stien po strop | áno |  | áno |  | áno
Predmet zákazky v celom rozsahu je opísaný tak, aby bol presne a zrozumiteľne špecifikovaný. Ak niektorý z použitých parametrov, alebo rozpätie parametrov identifikuje konkrétny typ výrobku, alebo výrobok konkrétneho výrobcu, verejný obstarávateľ umožní nahradiť takýto výrobok ekvivalentným výrobkom, alebo ekvivalentom technického riešenia pod podmienkou, že ekvivalentný výrobok, alebo ekvivalentné technické riešenie bude spĺňať úžitkové, prevádzkové a funkčné charakteristiky, ktoré sú nevyhnutné na zabezpečenie účelu, na ktoré sú uvedené technológie a zariadenia určené. Pri výrobkoch, príslušenstvách konkrétnej značky, uchádzač môže predložiť aj ekvivalentný inej značky v rovnakej, alebo vyššej kvalite.

## DAS B
Operatívny leasing motorových vozidiel- nové vozidlá na obmenu vozového parku |  |  |  | Príloha č. 2
B2 - Podrobný opis ponúkaného predmetu plnenia - DAS B
| DAS B/d | [uchádzač uvedie ponúkanú značku/typ vozidla] | DAS B6/d | [uchádzač uvedie ponúkanú značku/typ vozidla]
Špecifikácia DAS B/d & DAS B6/d segment , N1 | 15 | ponúkaná hodnota (uchádzač uvedie ponúkaný parameter alebo uvedie áno/nie) | 1 | ponúkaná hodnota (uchádzač uvedie ponúkaný parameter alebo uvedie áno/nie)
Motor | vznetový |  | vznetový
Výkon min. | 96 kW |  | 96 kW
Krútiaci moment min. | 330 Nm |  | 330 Nm
Emisná norma min. | Euro 6 |  | Euro 6
Prevodovka min. | 6° mechanická |  | 6° mechanická
Pohon kolies | predný pohon / zadný pohon |  | predný pohon / zadný pohon
Spotreba pri kombinovanom zaťažení l/100 km alebo kWh/100 km (WLTP) max. | 9,0 l/100 km |  | 9,1 l/100 km
Emisie CO2 podľa WLTP max. | 240 g/km |  | 240 g/km
Celková dĺžka vozidla maximálna mm | 6000 |  | 6000
Celková šírka vozidla bez spätných zrkadiel maximálna mm | 2100 |  | 2100
Celková výška vozidla maximálna mm | 2600 |  | 2600
Rázvor maximálne mm | 4100 |  | 4100
Karoséria | 3 miestna VAN |  | 6 miestna VAN/7 miestna VAN s 2 radmi sedadiel
Objem nákladového priestoru min. | 10 m3 |  | 7 m3
Dĺžka nákladového priestoru min. mm | 3000 |  | 2200
Výška nákladového priestoru min. mm | 1880 |  | 1880
Šírka nákladového priestoru min. mm | 1300 |  | 1300
Nosnosť kg min. | min. 1 200 kg |  | min. 1 200 kg
Objem palivovej nádrže min. l | min. 70 l |  | min. 70 l
Palivo | diesel |  | diesel
Maximálný výkon palubnej nabíjačky vo vozidle AC (kW) min. | N/A |  | N/A
Maximálný výkon palubnej nabíjačky na rýchlo najíjacej stanici vo vozidle DC (kW) min. | N/A |  | N/A
Využiteľná kapacita batérie (kWh) podľa WLTP min. | N/A |  | N/A
Kombinovaný dojazd na nabitie min. | N/A |  | N/A
Požadovaná minimálna výbava vozidla:
Komfort a ovládanie:
Elektromechanická parkovacia brzda, min. mechanická parkovacia brzda | áno |  | áno
Elektrické ovládanie okien vpredu | áno |  | áno
Elektrický nastavitelné, vyhrievané vonkajšie spätné zrkadla | áno |  | áno
Alarm, systém centrálného odomykania a zamykania s diaľkovým ovládaním | áno |  | áno
Parkovacie senzory v predu a vzadu, alebo kamera | áno |  | áno
Volant musí byť nastaviteľný buď výškovo/osovo alebo pozdĺžne (smerom k vodičovi a od vodiča). | áno |  | áno
Výškovo a pozdĺžne nastavitelné sedadlo vodiča s reguláciou vyhrievania | áno |  | áno
Klimatizácia | áno |  | áno
Lakťová opierka | áno |  | áno
Odkladacia skrinka vpredu | áno |  | áno
Ďaždový a svetelný senzor | áno |  | áno
Imobilizér | áno |  | áno
Rádio s displejom, min. 4 reproduktory ( AM/FM/ DAB, Bluetooth systém ) | áno |  | áno
Palubný Počítač | áno |  | áno
Osvetlenie:
Min. halogénové svetlomety | áno |  | áno
Predné hmlové svetlomety | áno |  | áno
Vnútorné vybavenie:
Poťah sedadiel – látka | áno |  | áno
Minimálne zásuvka 12V a 1 x USB-C/klasické USB v kabíne | áno |  | áno
Min. 6 kotevných úchytov v podlahe nákladového priestoru | áno |  | -
Osvetlenie nákladového priestoru | áno |  | áno
Deliaca priečka pevná, plechová | áno |  | áno
11 kW 3 fázova palubná nabíjačka vo vozidle | nie |  | nie
Nabíjací kábel režímu 3 ( 3 fázový, s výkonom 22 kW, 32 A ) na pripojenie do wallboxu, alebo verejnej nabíjacej stanice | nie |  | nie
Kábel pre domáce nabíjanie režimu 2 (typ EF, 1 fáza, 8 A, min. 6 m) | nie |  | nie
Zásuvka CCS - Type 2 | nie |  | nie
Exteriér vozidla:
Disky oceľové min. 15" | áno |  | áno
Farba | Biela |  | Biela
Bočné posuvné dvere vpravo, nepresklené / presklené pri 6 miestnej verzií | áno |  | áno
Zadné dvojkrídlové dvere nepresklené otváraním do 270° | áno |  | áno
Zdvihák a dojazdová rezerva | áno |  | áno
Kľúč na matice alebo na skrutky kolies | áno |  | áno
Výstražný trojuholník | áno |  | áno
Ťažné lano | áno |  | áno
Lekárnička | áno |  | áno
Bezpečnostná reflexná vesta | áno |  | áno
Podložky na upevnenie tabuliek s evidenčným číslom | áno |  | áno
Bepečnostné systémy:
Tempomat s obmedzovačom rýchlosti | áno |  | áno
ABS s rozdeľovačom brzdného účinku | áno |  | áno
Systém elektronickej kontroly stability | áno |  | áno
Protišmykový, protipreklzový systém | áno |  | áno
Asistent rozjazdu do kopca | áno |  | áno
Asistent udržiavania jazdy v jazdnom pruhu | áno |  | áno
Airbag pre vodiča a spolujazdca ( s možnosťou deaktivácie airbagu spolujazdca ) | áno |  | áno
Bočné a hlavové airbagy | - |  | -
Trojbodové bezpečnostné pásy vodiča a spolujazdca výškovo nastavitelné s priťahovačom | áno |  | áno
Predné opierky hlavy, výškovo nastavitelné | áno |  | áno
Výstraha pred kolíziou a podpora núdzového brzdenia | áno |  | áno
Akustický signál pri cúvaní | áno |  | áno
Systém kontroly tlaku v pneumatikách | áno |  | áno
Dokumentácia a záruka:
Návod na obsluhu a údržbu v slovenskom jazyku | áno |  | áno
Servisná knižka v slovenskom jazyku | áno |  | áno
Osvedčenie o evidencii vozidla | áno |  | áno
Záruka na vozidlo | min. 3 roky alebo 100 000 km |  | min. 3 roky alebo 100 000 km
Požadovaná doplnková špecialná výbava vozidla
Ťažné zariadenie – 13 pólová elektroinštalácia | áno |  | áno
Vnútorne vybavenie / podľa požiadaviek užívatelov
Gumenná ochrana podlahy v nakl. priestore | áno |  | áno
Drevená ochranná podlaha nákladného priestoru + obloženie bočných stien po strop | áno |  | áno
Predmet zákazky v celom rozsahu je opísaný tak, aby bol presne a zrozumiteľne špecifikovaný. Ak niektorý z použitých parametrov, alebo rozpätie parametrov identifikuje konkrétny typ výrobku, alebo výrobok konkrétneho výrobcu, verejný obstarávateľ umožní nahradiť takýto výrobok ekvivalentným výrobkom, alebo ekvivalentom technického riešenia pod podmienkou, že ekvivalentný výrobok, alebo ekvivalentné technické riešenie bude spĺňať úžitkové, prevádzkové a funkčné charakteristiky, ktoré sú nevyhnutné na zabezpečenie účelu, na ktoré sú uvedené technológie a zariadenia určené. Pri výrobkoch, príslušenstvách konkrétnej značky, uchádzač môže predložiť aj ekvivalentný inej značky v rovnakej, alebo vyššej kvalite.

## NAT
Operatívny leasing motorových vozidiel- nové vozidlá na obmenu vozového parku |  |  |  | Príloha č. 2
B2 - Podrobný opis ponúkaného predmetu plnenia - NAT
| NAT A/d | [uchádzač uvedie ponúkanú značku/typ vozidla] | NAT A/b | [uchádzač uvedie ponúkanú značku/typ vozidla]
Špecifikácia NAT A/d & NAT A/b segment , N1 | 4 | ponúkaná hodnota (uchádzač uvedie ponúkaný parameter alebo uvedie áno/nie) | 4 | ponúkaná hodnota (uchádzač uvedie ponúkaný parameter alebo uvedie áno/nie)
Motor | vznetový |  | zážihový
Výkon min. | 120 kW |  | 85 kW
Krútiaci moment min. | 400 Nm |  | 150 Nm
Emisná norma min. | Euro 6 |  | Euro 6
Prevodovka min. | min. 6° mechanická /automatická |  | min. 6° mechanická /automatická
Pohon kolies | 4 x 4 |  | 4 x 4
Spotreba pri kombinovanom zaťažení l/100 km alebo kWh/100 km (WLTP) max. | 11,0 l / 100 km |  | 6,5 l/100 km
Emisie CO2 podľa WLTP max. | 280 g/km |  | 150 g/km
Celková dĺžka vozidla maximálna mm | 5450 |  | 4400
Celková šírka vozidla bez spätných zrkadiel maximálna mm | 1950 |  | 1850
Celková výška vozidla maximálna mm | 1900 |  | 1700
Rázvor maximálne mm | 3350 |  | 2700
Karoséria | 5 miestny pick-up |  | SUV/Crossover / AC hatchback
Základný objem batožinového priestoru VDA min. l | N/A |  | 300 l
Nákladový priestor – dĺžka (mm) minimálna | 1500 |  | N/A
Nákladový priestor – šírka (mm) minimálna | 1400 |  | N/A
Nákladový priestor – výška (mm) minimálna | 450 |  | N/A
Hĺbka brodenia (mm) minimálne | 500 |  | N/A
Svetlá výška (mm) minimálne | 210 |  | N/A
Nosnosť kg min. | 900 kg |  | N/A
Predný nájazdový uhol minimálne | 25° |  | N/A
Zadný nýjazdový uhol minimálne | 25° |  | N/A
Prechodový uhol minimálne | 20° |  | N/A
Brodivosť (mm) minimálne | 500 |  | N/A
Ťažná kapacita brzdeného prívesu min. | 3000 kg |  | N/A
Požadovaná minimálna výbava vozidla:
Komfort a ovládanie:
Elektromechanická parkovacia brzda, min. mechanická parkovacia brzda | áno |  | áno
Elektrické ovládanie okien vpredu a vzadu s detskou poistkou | áno |  | áno
Elektrický nastavitelné, vyhrievané vonkajšie spätné zrkadla | áno |  | áno
Alarm, systém centrálného odomykania a zamykania s diaľkovým ovládaním | áno |  | áno
Parkovacie senzory v predu a vzadu, cúvacia kamera | áno |  | áno
Výškovo a pozdĺžne nastavitelný volant | áno |  | áno
Výškovo a pozdĺžne nastavitelné sedadlo vodiča | áno |  | áno
Klimatizácia | áno |  | automatická
Vyhrievanie predných sedadiel s reguláciou | áno |  | áno
Lakťová opierka s odkladacou schránkou | áno |  | áno
Odkladacia skrinka vpredu | áno |  | áno
svetelný senzor | áno |  | áno
Rádio s farebným dotykovým displejom, min. 4 reproduktory ( Bluetooth systém ) | áno |  | áno
Palubný Počítač | áno |  | áno
Osvetlenie:
Min. halogénové svetlomety s denným svietením | áno |  | LED svetlá
Predné hmlové svetlomety | áno |  | áno
Vnútorné vybavenie:
Poťah sedadiel – látka, alebo kombinácia koža / syntetická koža | áno |  | áno
min. zásuvka v kabíne 12V | áno |  | áno
Exteriér vozidla:
zatmavené bočné okná od "B" stĺpiku dozadu | áno |  | áno
min. oceľové disky min. 16" | áno |  | min. 17" z ľahkej zliatiny
Farba | Biela |  | Biela
Zásterky za prednými a zadnými kolesami | áno |  | -
Zdvihák a rezervé koleso plnohodnotné | áno |  | áno/rezervné koleso môže byť nahradené súpravou na opravu defektov
Kľúč na matice alebo na skrutky kolies | áno |  | áno
Výstražný trojuholník | áno |  | áno
Ťažné lano | áno |  | áno
Lekárnička | áno |  | áno
Bezpečnostná reflexná vesta | áno |  | áno
Bepečnostné systémy:
Tempomat s obmedzovačom rýchlosti | áno |  | áno
ABS s rozdeľovačom brzdného účinku | áno |  | áno
Systém elektronickej kontroly stability | áno |  | áno
Protipreklzový systém | áno |  | áno
Asistent pre rozjazd do kopca | áno |  | áno
Uzávera diferenciálu zadnej nápravy | áno |  | -
Upozornenie na opustenie jazdného pruhu | áno |  | áno
Airbag pre vodiča a spolujazdca ( s možnosťou deaktivácie airbagu spolujazdca ) | áno |  | áno
Bočné a hlavové airbagy | áno |  | áno
Trojbodové bezpečnostné pásy vodiča a spolujazdca výškovo nastavitelné | áno |  | áno
Trojbodové bezpečnostné pásy na zadných sedadlách | áno |  | áno
Výstraha pred kolíziou a podpora núdzového brzdenia | áno |  | áno
Dokumentácia a záruka:
Návod na obsluhu a údržbu v slovenskom jazyku | áno |  | áno
Servisná knižka v slovenskom jazyku | áno |  | áno
Osvedčenie o evidencii vozidla | áno |  | áno
Záruka na vozidlo min. | 3 roky alebo 100.000 km |  | 3 rokov alebo 100.000 km
Požadovaná doplnková špecialná výbava vozidla
Hard Top laminátový / roletka podľa požiadavky užívateľa | áno |  | nie
Ťažné zariadenie – 13 pólová elektroinštalácia | áno |  | nie
Výbava izotermických vozidiel
Izoterma | nie |  | nie
Výsuvná plošina do korby | nie |  | nie
Cladiarenský agregát | nie |  | nie
Izolácia FNA | nie |  | nie
Certifikát ATP-FNA | nie |  | nie
Vnútorne vybavenie / podľa požiadaviek užívatelov
Gumenná ochrana podlahy v nakl. priestore | áno |  | áno
Drevená ochranná podlaha nákladného priestoru + obloženie bočných stien po strop | nie |  | nie
Predmet zákazky v celom rozsahu je opísaný tak, aby bol presne a zrozumiteľne špecifikovaný. Ak niektorý z použitých parametrov, alebo rozpätie parametrov identifikuje konkrétny typ výrobku, alebo výrobok konkrétneho výrobcu, verejný obstarávateľ umožní nahradiť takýto výrobok ekvivalentným výrobkom, alebo ekvivalentom technického riešenia pod podmienkou, že ekvivalentný výrobok, alebo ekvivalentné technické riešenie bude spĺňať úžitkové, prevádzkové a funkčné charakteristiky, ktoré sú nevyhnutné na zabezpečenie účelu, na ktoré sú uvedené technológie a zariadenia určené. Pri výrobkoch, príslušenstvách konkrétnej značky, uchádzač môže predložiť aj ekvivalentný inej značky v rovnakej, alebo vyššej kvalite.

## Časť 1. POLEP VOZIDIEL
Operatívny leasing motorových vozidiel- nové vozidlá na obmenu vozového parku | [6 empty] | Príloha č. 2
B2 - Podrobný opis ponúkaného predmetu plnenia
Komponent na zapracovanie do splátky za prenájom Časť 1.
POZICIA/KAT. VOZ | ZÁKLADNÝ POPIS | REALIZACIA |  |  | cena bez DPH za ks | POCET NA VOZIDLO
|  | Rozmer A [cm] | Rozmer B [cm] | PLOCHA [m2]
DAM A
1 | LOGO BVS | 30 | 17 | 0.051 |  | 2
2 | Poruchova Sluzba + Tel.cislo | 50 | 26 | 0.13 |  | 2
3 | Zásahové vozidlo/Servisné vozidlo | 95 | 9 | 0.0855 |  | 2
4 | Poruchova Sluzba + Tel.cislo | 70 | 15 | 0.105 |  | 1
5 | LOGO BVS | 30 | 17 | 0.051 |  | 1
6 | Reflexny pas | 9.6 | 5 | 0.0048 |  | 1
POZICIA/KAT. VOZ | ZÁKLADNÝ POPIS | REALIZACIA |  |  | cena bez DPH za ks | POCET NA VOZIDLO
|  | Rozmer A [cm] | Rozmer B [cm] | PLOCHA [m2]
DAS A
1 | LOGO BVS | 30 | 17 | 0.051 |  | 1
2 | Poruchova Sluzba + Tel.cislo | 90 | 20 | 0.18 |  | 2
3 | Zásahové vozidlo/Servisné vozidlo | 100 | 10 | 0.1 |  | 2
4 | LOGO BVS | 30 | 17 | 0.051 |  | 1
5 | Poruchova Sluzba + Tel.cislo | 36 | 18 | 0.0648 |  | 1
6 | Reflexny pas | 9.6 | 5 | 0.0048 |  | 1
POZICIA/KAT. VOZ | ZÁKLADNÝ POPIS | REALIZACIA |  |  | cena bez DPH za ks | POCET NA VOZIDLO
|  | Rozmer A [cm] | Rozmer B [cm] | PLOCHA [m2]
DAM B5
1 | LOGO BVS | 30 | 17 | 0.051 |  | 2
2 | Poruchova Sluzba + Tel.cislo | 75 | 18 | 0.135 |  | 2
3 | Zásahové vozidlo/Servisné vozidlo | 50 | 19 | 0.095 |  | 2
4 | LOGO BVS | 30 | 17 | 0.051 |  | 1
5 | Reflexny pas | 9.6 | 5 | 0.0048 |  | 1
POZICIA/KAT. VOZ | ZÁKLADNÝ POPIS | REALIZACIA |  |  | cena bez DPH za ks | POCET NA VOZIDLO
|  | Rozmer A [cm] | Rozmer B [cm] | PLOCHA [m2]
DAS A6
1 | LOGO BVS | 30 | 17 | 0.051 |  | 2
2 | Poruchova Sluzba + Tel.cislo | 90 | 20 | 0.18 |  | 2
3 | Zásahové vozidlo/Servisné vozidlo | 75 | 9 | 0.0675 |  | 1
4 | LOGO BVS | 30 | 17 | 0.051 |  | 1
5 | Poruchova Sluzba + Tel.cislo | 36 | 18 | 0.0648 |  | 1
6 | Reflexny pas | 9.6 | 5 | 0.0048 |  | 1
POZICIA/KAT. VOZ | ZÁKLADNÝ POPIS | REALIZACIA |  |  | cena bez DPH za ks | POCET NA VOZIDLO
|  | Rozmer A [cm] | Rozmer B [cm] | PLOCHA [m2]
DAS B
1 | LOGO BVS | 30 | 17 | 0.051 |  | 2
2 | Poruchova Sluzba + Tel.cislo | 120 | 29 | 0.348 |  | 2
3 | Zásahové vozidlo/Servisné vozidlo | 120 | 11 | 0.132 |  | 2
4 | LOGO BVS | 48 | 28 | 0.1344 |  | 1
5 | Poruchova Sluzba + Tel.cislo | 51 | 24 | 0.1224 |  | 1
6 | Reflexny pas | 14 | 5 | 0.007 |  | 1
POZICIA/KAT. VOZ | ZÁKLADNÝ POPIS | REALIZACIA |  |  | cena bez DPH za ks | POCET NA VOZIDLO
|  | Rozmer A [cm] | Rozmer B [cm] | PLOCHA [m2]
DAS B6
1 | LOGO BVS | 30 | 17 | 0.051 |  | 2
2 | Poruchova Sluzba + Tel.cislo | 120 | 29 | 0.348 |  | 2
3 | Zásahové vozidlo/Servisné vozidlo | 14 | 5 | 0.007 |  | 1
4 | LOGO BVS | 48 | 28 | 0.1344 |  | 1
5 | Poruchova Sluzba + Tel.cislo | 51 | 24 | 0.1224 |  | 1
6 | Reflexny pas | 14 | 5 | 0.007 |  | 1
POZICIA/KAT. VOZ | ZÁKLADNÝ POPIS | REALIZACIA |  |  | cena bez DPH za ks | POCET NA VOZIDLO
|  | Rozmer A [cm] | Rozmer B [cm] | PLOCHA [m2]
NAT
1 | LOGO BVS | 30 | 17 | 0.051 |  | 2
2 | Poruchova Sluzba + Tel.cislo | 50 | 27 | 0.135 |  | 2
3 | Zásahové vozidlo/Servisné vozidlo | 100 | 10 | 0.1 |  | 2
4 | LOGO BVS | 30 | 17 | 0.051 |  | 1
5 | Poruchova Sluzba + Tel.cislo | 51 | 24 | 0.1224 |  | 1
6 | Reflexny pas | 11.6 | 5 | 0.0058 |  | 1
POZICIA/KAT. VOZ | ZÁKLADNÝ POPIS | REALIZACIA |  |  | cena bez DPH za ks | POCET NA VOZIDLO
|  | Rozmer A [cm] | Rozmer B [cm] | PLOCHA [m2]
OAS
1 | LOGO BVS + Poruchova Sluzba + Tel.cislo | 48 | 17 | 0.051 |  | 2
2 | Reflexny pas | 11.6 | 5 | 0.0058 |  | 1

## ČASŤ 2. MAJÁKY TYP
Operatívny leasing motorových vozidiel- nové vozidlá na obmenu vozového parku |  |  |  |  | Príloha č. 2
Komponent na zapracovanie do splátky za prenájom Časť 2.
Názorné zobrazenie komponentov:
Svetelná signalizácia BVS
| 1 | 2
| Výška 80 mm |  | rozmer: 355 x 205 x 53mm
| MAJÁKOVÉ RAMPY |  |  | Navádzacia alej s ovládačkou
Rozsah:
· dodávka a montáž vrátane vnútorných rozvodov elektroinštalácie s umiestnením ovládacích prvkov ľahko dostupných z miesta vodiča
Všeobecné požiadavky:
· výstražné svetlá musia byť homologizované podľa technických požiadaviek uvedených v § 19 odsek 1 vyhlášky č. 464/2009 Z.z.
· výstražné svetlá musia byť oranžovej farby
· výstražné svetlá musia byť s LED technológiou
Pozn. Obstarávateľ bude pre majákové rampy akceptovať pre rozmer s pôvodnou dĺžkou 1020 mm aj prevedenie dĺžky od 1000 mm do 1100 mm
pre rozmer s pôvodnou dĺžkou 492 mm bude Obstarávateľ akceptovať aj prevedenie dĺžky od 450 mm do 500 mm
V prípade Navádzacej aleje s ovládačkou Obstarávateľ bude akceptovať rozmer od 1100mm do 1200 mm
3
4
dĺžka 492mm, 1020mm, 1092mm, voliteľná farba krytu
dĺžka 1103mm

## ČASŤ 3. PRISLUŠENSTVO
Operatívny leasing motorových vozidiel - nové vozidlá na obmenu vozového parku |  | Príloha č. 2
Komponent na zapracovanie do splátky za prenájom Časť 3.
p.č. | Vysvetlivky
1 | Kategória DAM – ľavá strana
2 | Kategória DAS A pravá a ľavá strana
3 | Kategória DAS B – ľavá a pravá strana
4 | Elektro-mech. portálový žeriav v nákladnom priestore, nosnosť min. 300 kg
Nevyhnutnou súčasťou regálovej zostavy je bezpečnostná podlaha a obloženie ložného priestoru automobilu
VÝBAVY VOZIDIEL
1. Kategória DAM – ľavá strana
3. Kategória DAS A pravá a ľavá strana
Bezpečnostná podlaha
Obloženie bokov automobilu
Dôležité !!!
Nevyhnutnou súčasťou regálovej zostavy je podlaha a obloženie ložného priestoru automobilu
4. Kategória DAS B – ľavá a pravá strana
4. Elektro-mech. portálový žeriav v nákladnom priestore, nosnosť min. 300 kg
Nosnosť min. 300 kg
Dĺžka výsuvného ramena min. 200 cm
Spĺňa normu: CE, EN-14492-2