## 2567 KA
Príloha č. 2 SP k výzve č. 5
Zákazka na uskutočnenie stavebných prác:
Rekonštrukcia a zosilnenie ciest II. a III. triedy vo vlastníctve BBSK - vybrané úseky ciest v okresoch Krupina a Veľký Krtíš
Výkaz výmer
Uchádzač:
Adresa sídla uchádzača:
Názov stavby
III/2568 Trpín - Cerovo
Číslo cesty/ Názov stavby |  |  | staničenie v km:2,119-4,395
III/2568 Trpín - Cerovo
dĺžka úseku | 2276 | m
šírka voz.m | 6 | m
plocha úseku | 13656 | m2
korekcie | 60 | m2
[5 empty] | jednotk.cena |  | spolu bez DPH
pol. |  |  | m.j. | špecif. | € | výmera | €
Zapílenie asfaltu na hr. 50 mm začiatku a konca úseku |  |  | m | 50 mm |  | 12 | 0
Čistenie vozovky-zametanie |  |  | m2 |  |  | 60 | 0
Postrek infiltračný |  |  | m2 | 1,0 kg/m2 |  | 13656 | 0
Recyklácia za studena s kombinovaným spojivom(cement a asfaltová emulzia alebo cement a asfaltová pena) |  |  | m2 | do 400 mm |  | 13656 | 0
Postrek spojovací |  |  | m2 | 0,7 kg/m2 |  | 13716 | 0
Frézovanie s naložením a odvozom do 10 km |  |  | m2 | 50 mm |  | 480 | 0
ACo 11-II s dovozom rozprestrením a zhutnením |  |  | m2 | 50 mm |  | 13716 | 0
ACL 16-II s dovozom rozprestrením a zhutnením |  |  | m2 | 50 mm |  | 13656 | 0
Asfaltová zálievka pracovných spojov |  |  | m |  |  | 2330 | 0
[6 empty] | spolu | 0
[9 empty] | DPH 20% | Spolu s DPH
[7 empty] | CELKOM: | € | 0 | 0
*pri pokládke všetky spoje opatriť asfaltovou zálievkou!
*do ceny zahrnúť všetky VRN (dočasné DZ, zriadenie uzávierky, územné a prevádzkové vplyvy a pod.)
*objednávateľ poskytne zhotoviteľovi ku dňu odovzdania staveniska ohlásenie stavebných úprav, určenie dočasného DZ a povolenie čiastočnej uzávierky cesty
......................................................................................
V dňa | [5 empty] | podpis uchádzača alebo osoby oprávnenej konať za uchádzača