## sprzęt AGD I + II
Załącznik nr 3c do SWZ ARKUSZ „sprzęt AGD I+II”
Zestawienie kosztów dostawy i aranżacji wnętrz Klub I + Klub II - sprzęt AGD
Lp. | Sala | Nazwa | Ilość | Opis przedmiotu zamówienia | Cena jednostkowa | Wartość netto
1. | kuchnia- rozdzielnia | lodówka | 1 | Lodówka przeznaczona do chłodzenia i przechowywania produktów spożywczych, w obudowie wykonanej ze stali nierdzewnej, z elektronicznym wyświetlaczem temperatury. Możliwość regulacji temperatury 0~+10, napięcie 230V, wbudowany zamek na klucz, w komplecie min. 3 półki o nośności do 8 kg. Pojemność brutto min. 350 litrów, cichy agregat. automatyczne odszranianie wym. : 60 x 60 x min. 185 cm , gwarancja min. 24 miesiące
2. | kuchnia- rozdzielnia | kuchenka | 1 | kuchenka indukcyjna, nablatowa, trzypolowa, urządzenie wyposażone w trzy niezależne pola grzewcze, które umożliwiają indywidualne dostosowanie parametrów pracy do rodzaju przygotowywanej potrawy, łączna moc 3400W, Funkcja timera , ochrona przed przegrzaniem, detekcja garnka oraz przycisk blokady jako zabezpieczenie przed dziećmi , gwarancja min. 24 miesiące
3. | kuchnia- rozdzielnia | przepływowy podgrzewacz wody z montażem | 1 | Elektryczny, przepływowy podgrzewacz wody, jednofazowy, do zamontowania na ścianie, moc min. 4,5 kW, gwarancja min. 24 miesiące
4. | zmywalnia | zmywarka | 1 | Zmywarka gastronomiczna z funkcją wyparzania, ciche i proste w obsłudze urządzenie, rekomendowane do dużej i małej gastronomii, zmywarko wyparzarka wykonana ze stali nierdzewnej, temperatura wody płuczącej + 85°C, komora tłoczona z zaokrąglonymi narożnikami dzięki czemu ułatwione jest utrzymanie w czystości urządzenia, wbudowany bojler ze stali nierdzewnej z termostatem bezpieczeństwa w celu przerwania ogrzewania w przypadku braku dopływu wody, gwarancja min. 24 miesiące
5. | kuchnia, pom. socjalne | czajnik | 2 | Czajnik elektryczny mocy 2200 W. Obudowa z wysokiej jakości szkła lub stali nierdzewnej. Produkt posiada filtr zatrzymujący osady wapnia. Automatyczna, uchylna pokrywa otwierana za pomocą przycisku. Czajnik o pojemności 1.7 litra
6. | sale 1-5 | oczyszczacze powietrza | 5 | Oczyszczacz powietrza pozwalający na uzyskanie czystego powietrza w pomieszczeniach o wielkości do 48 m2, o wydajności do 190 m³/godz. Zawiera: Filtr NanoProtect HEPA 2w1 Inteligentne czujniki do inteligentnego oczyszczania Tryb automatyczny i 2 poziomy ręcznej regulacji prędkości Wyświetlacz pokazujący informacje o jakości powietrza Inteligentny wskaźnik zużycia filtra Tryb nocny z bardzo cichym działaniem
7. | wiatrołap | kurtyna powietrzna z montażem | 1 | Kurtyna powietrzna z nagrzewnicą elektryczną na 230V, panelem montażowym i czujnikiem otwarcia drzwi chroniąca przed utratą ciepła z pomieszczeń poprzez otwarte drzwi, jak również przed insektami, kurzem oraz zanieczyszczeniami. Przeznaczona do miejsc użyteczności publicznej. Moc max. 10 kW Wymagania: szerokość kurtyny min. 140 cm, czujnik drzwiowy, energooszczędna grzałka - szybkie podgrzanie powietrza przy niewielkim zużyciu energii, tryb “zimny” - nadmuch powietrza bez zmiany jego temperatury - możliwość zastosowania jako cyrkulacja w sezonie letnim, pilot 2 lata gwarancji
8. | kotłownia | odkurzacz przemysłowy moc silnika min. 700W | 1 | Cicho pracujący odkurzacz jednofunkcyjny, z miejscem na przechowywanie akcesoriów, ze zbiornikiem z tworzywa sztucznego o pojemności min. 15l, długość przewodu zasilającego min.15m akcesoria: Wąż ssący, 2.5 m Rura teleskopowa, Standard Torebka filtracyjna, Flizelina Ssawka szczelinowa Szczotka do kaloryferów Ssawka do tapicerki Dysza podłogowa z lamelkami
9. | kotłownia | parownica profesjonalna | 1 | Parownica profesjonalna umożliwiająca higieniczne czyszczenie bez użycia środków czyszczących, z systemem 2 zbiorników (zbiornik z wodą podgrzewaną do pracy i zapasową), z regulacją stopnia wilgotności pary lub strumienia wody, o przewodzie zasilającym min. 7,5m, z akcesoriami: dysza podłogowa, dysza ręczna, szczotka okrągła, dysza podłogowa ze szczotką, dysza punktowa, moc 2300W
10. | pom. socjal. | ekspres do kawy | 1 | Typ ekspresu: Automatyczny Ciśnienie [bar]: 15 Rodzaj kawy: Ziarnista Dostępne napoje: Cappuccino, Cappuccino Mix, Doppio+, Espresso, Gorąca woda, Gorące mleko, Kawa czarna, Latte Macchiato, Long Funkcje: Pojemnik na mleko, Regulacja ilości zaparzanej kawy, Regulacja mocy kawy, Parzenie 2 kaw jednocześnie, Regulacja stopnia zmielenia kawy, Regulacja temperatury kawy, Wbudowany młynek, Spienianie mleka, Wskaźnik poziomu wody, Filtr
SUMA wartości netto: | [5 empty] | 0