## Rekapitulace stavby
2012 |  | List obsahuje: |  |  |  | 1) Souhrnný list stavby |  |  |  | 2) Rekapitulace objektů | [16 empty] | 2.0 | [5 empty] | False | False
| optimalizováno pro tisk sestav ve formátu A4 - na výšku | [16 empty] | >> skryté sloupce << | [13 empty] | 0,01 | 21
[32 empty] | 0,01 | 15
| SOUHRNNÝ LIST STAVBY | [17 empty] | v --- níže se nacházejí doplnkové a pomocné údaje k sestavám --- v | [11 empty] | Návod na vyplnění | 0,001
|  | Kód: | [28 empty] | Měnit lze pouze buňky se žlutým podbarvením! 1) na prvním listu Rekapitulace stavby vyplňte v sestavě a) Souhrnný list - údaje o Zhotoviteli (přenesou se do ostatních sestav i v jiných listech) b) Rekapitulace objektů - potřebné Ostatní náklady 2) na vybraných listech vyplňte v sestavě a) Krycí list - údaje o Zhotoviteli, pokud se liší od údajů o Zhotoviteli na Souhrnném listu (údaje se přenesou do ostatních sestav v daném listu) b) Rekapitulace rozpočtu - potřebné Ostatní náklady c) Celkové náklady za stavbu - ceny u položek - množství, pokud má žluté podbarvení - a v případe potřeby poznámku (ta je v skrytém sloupci) | 0,01
|  | Stavba: |  |  |  | Znojmo - Přímětice Východ | [25 empty] | 0,01
|  | JKSO: | [12 empty] | CC-CZ: | [16 empty] | 0,01
|  | Místo: | [12 empty] | Datum: | [16 empty] | 0,01
0,01
|  | Objednatel: | [12 empty] | IČ: | [16 empty] | 0,01
[15 empty] | DIČ: | [16 empty] | 0,01
0,01
|  | Zhotovitel: | [12 empty] | IČ: | [16 empty] | 0,01
[15 empty] | DIČ: | [16 empty] | 0,01
False
|  | Projektant: | [12 empty] | IČ: | [16 empty] | False
[15 empty] | DIČ: | [16 empty] | True
0,01
|  | Zpracovatel: | [12 empty] | IČ: | [16 empty] | 0,01
DIČ:
Poznámka:
|  | Náklady z rozpočtů | [12 empty] | 0
|  | Cena bez DPH | [12 empty] | 0
|  | DPH | základní |  |  |  | 21% |  | ze | 0 |  |  |  |  | 0
|  |  | snížená |  |  |  | 15% |  | ze | 0 |  |  |  |  | 0
|  |  | zákl. přenesená |  |  |  | 21% |  | ze | 0 |  |  |  |  | 0
|  |  | sníž. přenesená |  |  |  | 15% |  | ze | 0 |  |  |  |  | 0
|  |  | nulová |  |  |  | 0% |  | ze | 0 |  |  |  |  | 0
|  | Cena s DPH | [6 empty] | v |  | CZK |  |  |  | 0
|  | Projektant | [9 empty] | Zpracovatel
|  | Datum a podpis: | [5 empty] | Razítko |  |  |  | Datum a podpis: |  |  |  | Razítko
|  | Objednavatel | [9 empty] | Zhotovitel
|  | Datum a podpis: | [5 empty] | Razítko |  |  |  | Datum a podpis: |  |  |  | Razítko
REKAPITULACE OBJEKTŮ STAVBY
Kód:
| Stavba: | [5 empty] | Znojmo - Přímětice Východ
| Místo: | [12 empty] | Datum:
| Objednatel: | [12 empty] | Projektant: |  |  |  |  | Informatívní údaje z listů zakázek
| Zhotovitel: | [12 empty] | Zpracovatel:
| Kód |  |  | Objekt | [8 empty] | Cena bez DPH [CZK] |  |  |  | Cena s DPH [CZK] |  | z toho Ostat. náklady [CZK] | DPH [CZK] | Normohodiny [h] | DPH základní [CZK] | DPH snížená [CZK] | DPH základní přenesená [CZK] | DPH snížená přenesená [CZK] | Základna DPH základní | Základna DPH snížená | Základna DPH zákl. přenesená | Základna DPH sníž. přenesená | Základna DPH nulová
| 1) Náklady z rozpočtů | [11 empty] | 0 |  |  |  | 0 |  | 0 | 0 | 0 | 0 | 0 | 0 | 0 | 0 | 0 | 0 | 0 | 0 |  | D | 0 | ###NOIMPORT### | IMPORT | {85074970-f309-47e2-ac04-6d39b68e2c98} | {00000000-0000-0000-0000-000000000000}
|  | SO 101 |  |  | Vozovka a chodníky | [7 empty] | 0 |  |  |  | 0
/ |  | SO 301 |  |  | Dešťová kanalizace | [7 empty] | 0 |  |  |  | 0 |  | 0 | 0 | 0 | 0 | 0 | 0 | 0 | 0 | 0 | 0 | 0 | 0 |  |  | 1 |  | IMPORT | {702119aa-9c2e-4e24-af4a-adfe4862bb76} | {85074970-f309-47e2-ac04-6d39b68e2c98}
/ |  | SO 302 |  |  | Splašková kanalizace | [7 empty] | 0 |  |  |  | 0 |  | 0 | 0 | 0 | 0 | 0 | 0 | 0 | 0 | 0 | 0 | 0 | 0 |  |  | 1 |  | IMPORT | {7a7bd3b7-0286-4ff3-85ad-d68033b4ba7a} | {85074970-f309-47e2-ac04-6d39b68e2c98}
/ |  | SO 303 |  |  | Vodovod | [7 empty] | 0 |  |  |  | 0 |  | 0 | 0 | 0 | 0 | 0 | 0 | 0 | 0 | 0 | 0 | 0 | 0 |  |  | 1 |  | IMPORT | {2fbe3b17-83ee-4fe5-9374-c7fcdd841afe} | {85074970-f309-47e2-ac04-6d39b68e2c98}
|  | SO 402 |  |  | Veřejné osvětlení | [7 empty] | 0 |  |  |  | 0
/ |  | VRN |  |  | Vedlejší rozpočtové náklady | [7 empty] | 0 |  |  |  | 0 |  | 0 | 0 | 0 | 0 | 0 | 0 | 0 | 0 | 0 | 0 | 0 | 0 |  |  | 1 |  | IMPORT | {3b730a75-6d88-4979-8391-4c8365b5371c} | {85074970-f309-47e2-ac04-6d39b68e2c98}
| Celkové náklady za stavbu | [11 empty] | 0 |  |  |  | 0

## SO 101 Vozovka a chodníky
Název stavby: |  |  | Místní komunikace - Přímětice východ - I. etapa
ZNOJMO SO 101 Vozovka a chodníky
Poř. č. | Číslo | Číslo | Zkrácený popis | M.j. | Množství | Cena v Kč |  | Hmotnost v t
pol. | položky | ceníku |  |  |  | jednotková | celkem | jednotková | celkem
Rekapitulace stavebních nákladů
| Základní | HSV | 1 - Zemní práce celkem |  |  |  | 0
| rozpočtové |  | 2 - Základy celkem |  |  |  | 0
| náklady |  | 3 - Svislé konstrukce celkem |  |  |  | 0
|  |  | 4 - Vodorovné konstrukce celkem |  |  |  | 0
|  |  | 5 - Komunikace celkem |  |  |  | 0
|  |  | 6 - Povrchové úpravy celkem |  |  |  | 0
|  |  | 8 - Trubní vedení celkem |  |  |  | 0
|  |  | 9 - Ostatní konstrukce a práce celkem |  |  |  | 0
|  |  | HSV celkem |  |  |  | 0
|  | PSV | 711 - Izolace proti vodě celkem |  |  |  | 0
|  |  | 762 - Konstrukce tesařské celkem |  |  |  | 0
|  |  | 764 - Konstrukce klempířské celkem |  |  |  | 0
|  |  | 765 - Krytiny tvrdé celkem |  |  |  | 0
|  |  | 765 - Konstrukce truhlářské celkem |  |  |  | 0
|  |  | 767 . Konstrukce kovové doplňkové celkem |  |  |  | 0
|  |  | 783 - Nátěry celkem |  |  |  | 0
|  |  | PSV celkem |  |  |  | 0
|  |  | ZRN celkem (HSV+PSV) |  |  |  | 0
0
|  |  | Stavební náklady celkem ZRN (bez DPH) |  |  |  | 0
|  |  | DPH | % | 21 |  | 0
|  |  | Stavební náklady včetně DPH |  |  |  | 0
Sestaveno dle Cenové soustavy ÚRS Praha 2020/1, včetně odkazů na související technické normy
|  |  | Sestavil: Ing. Libor Pivnička, tel. 515/260839 |  | 2020-06-03
|  | (C) | ROZPOCET Pivnicka
|  | HSV: | 1 - ZEMNÍ PRÁCE
1 | 111251101 | 001 A01 | Odstranění křovin a stromů průměru kmene do 100 mm i s kořeny sklonu terénu do 1:5 z celkové plochy do 100 m2 strojně | m2 | 153 |  | 0 |  | 0
- včetně likvidace dřevního materiálu 51+49+31+22 = 153 m2
- viz výkresová příloha Situace
2 | 112101101 | 001 A01 | Odstranění stromů listnatých průměru kmene do 300 mm | kus | 27 |  | 0 |  | 0
- včetně likvidace dřevního materiálu
- odstranění starých stromů 7+1+13+6 = 27 ks
- viz výkresová příloha Situace
3 | 112101102 | 001 A01 | Odstranění stromů listnatých průměru kmene do 500 mm | kus | 1 |  | 0 |  | 0
- včetně likvidace dřevního materiálu
- odstranění starých stromů 1 ks
- viz výkresová příloha Situace
4 | 112251101 | 001 A01 | Odstranění pařezů průměru do 300 mm | kus | 27 |  | 0 |  | 0
- včetně likvidace pařezů a zásypu jámy po pařezech
- dle pol. 2
5 | 112251102 | 001 A01 | Odstranění pařezů průměru do 500 mm | kus | 1 |  | 0 |  | 0
- včetně likvidace pařezů a zásypu jámy po pařezech
- dle pol. 2
6 | 113106123 | 221 B01 | Rozebrání dlažeb ze zámkových dlaždic komunikací pro pěší ručně [0,260t] | m2 | 110 |  | 0 |  | 0
- stávající chodníky a vjezdy 110 m2
- viz výkresová příloha Situace
7 | 113106292 | 221 B01 | Rozebrání vozovek ze silničních dílců spáry zalité cementovou maltou strojně pl přes 50 do 200m2 [0,425t] | m2 | 64 |  | 0 |  | 0
- stávající přídlažba podél obrub 253*0,25 = 64 m2
- viz výkresová příloha Situace
8 | 113107183 | 221 B01 | Odstranění podkladu živičného tl 150 mm strojně pl přes 50 do 200 m2 [0.316 t] | m2 | 650 |  | 0 |  | 0
- stávající povrch vozovky 650 m2 (uloží se podél komunikace a použije se jako část sanační vrstvy)
- viz výkresová příloha Situace
9 | 113202111 | 221 B01 | Vytrhání obrub krajníků obrubníků stojatých [0,205 t] | m | 303 |  | 0 |  | 0
- stávající obruby kolem komunikací 303 m
- viz výkresová příloha Situace
10 | 121151105 | 001 A01 | Sejmutí ornice plochy do 100 m2 tl vrstvy do 300 mm strojně | m2 | 3982 |  | 0 |  | 0
- humusovitá zemina z plochy uličního prostoru 3982 m2 (uloží se na místě stavby k pozdějšímu využití)
- viz výkresová příloha Situace
11 | 129001101 | 001 A01 | Příplatek za ztížení odkopávky nebo prokkopávky v blízkosti inženýrských sítí | m3 | 30 |  | 0 |  | 0
- souběh a křížení kabelového vedení (chráničky) 57*0,75*0,70 = 30 m3
- viz výkresová příloha Situace, Chránička
12 | 122251405 | 001 A01 | Vykopávky v zemníku na suchu v hornině třídy těžitelnosti I, skupiny 3 objem do 1000 m3 strojně | m3 | 294 |  | 0 |  | 0
- těžení humusovité zeminy pro zelené plochy z dočasné skládky 1959*0,15 = 294 m3
- viz výkresová příloha Situace a Vzorový příčný řez
13 | 162351103 | 001 A01 | Vodorovné přemístění do 500 m výkopku/sypaniny z horniny třídy těžitelnosti I, skupiny 1 až 3 | m3 | 294 |  | 0 |  | 0
- rozvoz humusovité zeminy do zelených ploch dle pol. 12
14 | 122452205 | 001 A02 | Odkopávky a prokopávky nezapažené pro silnice a dálnice v hornině třídy těžitelnosti II objem do 1000 m3 strojně | m3 | 3543 |  | 0 |  | 0
- prohloubení pro podklady vozovky včetně odstranění původního zpevnění (4411+12+50)*0,41 + (1235+83)*0,2 = 2098 m3
- sanace podloží výměnou tl. 0,3 m - pod pojížděnými plochami (4411+12+50)*0,3 = 1342 m3
- prohloubení pro podklady chodníků , pojížděných chodníků, parkovacích stání 699*0,24 + 32*0,32 + 96*0,37 = 214 m3
- odpočet objemu vytěžených konstrukcí dle pol. 6, 7, 8 110*0,06 + 64*0,10 + 650*0,15 = -111 m3
- viz výkresová příloha Situace a Vzorový příčný řez
15 | 139951121 | 001 A01 | Bourání kcí v hloubených vykopávkách ze zdiva z betonu prostého strojně | m3 | 2 |  | 0 |  | 0
- staré uliční vpustě 5*0,4 = 2 m3
- viz výkresová příloha Situace
16 | 132351103 | 001 A01 | Hloubení rýh nezapažených š do 800 mm v hornině třídy těžitelnosti II, skupiny 4 objem do 100 m3 strojně | m3 | 36 |  | 0 |  | 0
- pro nové vpustě 15*1,5 = 23 m3
- pro kabelové chráničky 57*0,75*0,3 = 13 m3
- viz výkresová příloha Situace a Uliční vpust, Chránička
17 | 162251102 | 001 A01 | Vodorovné přemístění do 50 m výkopku/sypaniny z horniny třídy těžitelnosti I, skupiny 1 až 3 | m3 | 441 |  | 0 |  | 0
- přesun na staveništi - z dočasné skládky do násypů:
- pod chodníky a pojížděnými chodníky (699+32)*0,2 = 147 m3
- terénní úpravy za obrubou (pod zelenými plochami) 1959*0,15 = 294 m3
18 | 162751137 | 001 A01 | Vodorovné přemístění do 10000 m výkopku/sypaniny z horniny třídy těžitelnosti II, skupiny 4 a 5 | m3 | 3140 |  | 0 |  | 0
- odvoz přebytečné zeminy na skládku odpadu dle pol. 14, 15, 16, 17 3543 + 2 + 36 - 441 = 3140 m3
19 | 167151101 | 001 A01 | Nakládání výkopku z hornin třídy těžitelnosti I, skupiny 1 až 3 do 100 m3 | m3 | 441 |  | 0 |  | 0
- z dočasné skládky zeminy do násypů dle pol. 17 441 m3
20 | 171152101 | 001 A01 | Uložení sypaniny z hornin soudržných do násypů zhutněných silnic a dálnic | m3 | 441 |  | 0 |  | 0
- násypy dle pol. 17 441 m3
21 | 171251201 | 001 A01 | Uložení sypaniny na skládky nebo meziskládky | m3 | 4335 |  | 0 |  | 0
- ornice na dočasné skládce dle pol. 10 3982*0,3 = 1195 m3
- přebytek výkopku na skládce odpadu dle pol. 18 3140 m3
22 | 171201221 | 001 A01 | Poplatek za uložení na skládce (skládkovné) zeminy a kamení kód odpadu 17 05 04 | t | 5652 |  | 0 |  | 0
- přepočet na tuny 1,8 t/m3 3140*1,8 = 5652 t
23 | 174151101 | 001 A01 | Zásyp jam, šachet rýh nebo kolem objektů sypaninou se zhutněním | m3 | 13 |  | 0 |  | 0
- obsyp a zásyp vpustí štěrkopískem 23 -15*0,7 = 13 m3
- viz výkresová příloha Situace, Uliční vpust
Specifikace k pol. 23
24 | 58331200 |  | štěrkopísek netříděný zásypový | t | 23 |  | 0 |  | 0
- přepočet na tuny 1,75 t/m3 13*1,75 = 23 t
25 | 181951112 | 001 A01 | Úprava pláně v hornině třídy těžitelnosti I, skupiny 1 až 3 se zhutněním | m2 | 10319 |  | 0 |  | 0
- parapláň 4473 m2, asfaltová vozovka, ostrůvek, práh 4473 m2, parkoviště 96 m2, chodníky 699 m2, pojížděné chodníky 32 m2,
- rozšíření pod okraji 606*2*0,45 = 546 m2
- viz výkresová příloha Situace, Vzorový příčný řez
26 | 181951111 | 001 A01 | Úprava pláně v hornině třídy těžitelnosti I, skupiny 1 až 3 bez zhutnění | m2 | 1959 |  | 0 |  | 0
- pro zelené plochy 1959 m2
- viz výkresová příloha Situace, Vzorový příčný řez
27 | 181351113 | 001 A01 | Rozprostření ornice tl vrstvy do 200 mm pl přes 500 m2 v rovině nebo ve svahu do 1:5 strojně | m2 | 1959 |  | 0 |  | 0
- pro zelené plochy dle pol. 26 použije se vytěžená ornice
28 | 181411131 | 231 A01 | Založení parkového trávníku výsevem plochy do 1000 m2 v rovině a ve svahu do 1:5 | m2 | 1959 |  | 0 |  | 0
- zelené plochy dle pol. 26
Specifikace k pol. 28
29 | 572410 |  | osivo směs travní parková | kg | 41 |  | 0 |  | 0
- ztratné 3% 1959*0,02*1,03 = 41 kg
|  |  | 1 - Zemní práce celkem |  |  |  | 0 |  | 0
2 - ZÁKLADY
1 | 213141112 | 002 A01 | Zřízení vrstvy z geotextilie v rovině nebo ve sklonu do 1:5 š do 6 m | m2 | 4473 |  | 0 |  | 0
- sanace podloží 4473 m2
- viz výkresová příloha Situace, Vzorový příčný řez
Specifikace k pol. 1
2 | 69311068 |  | geotextilie netkaná separační, ochranná, filtrační, drenážní PP 300g/m2 | m2 | 5368 |  | 0 |  | 0
- na přesahy 20% 1565*1,2 = 1878 m2
|  |  | 2 - Základy celkem |  |  |  | 0 |  | 0
3 - SVISLÉ KONSTRUKCE
1 | 348401130 | 231 A04 | Montáž oplocení ze strojového pletiva s napínacími dráty výšky do 2,0 m | m | 40 |  | 0 |  | 0
- přeložení oplocení fy PFN včetně brány 40 m - použije se původní materiál
- viz výkresová příloha Situace
|  |  | 3 - Svislé konstrukce celkem |  |  |  | 0 |  | 0
4 - VODOROVNÉ KONSTRUKCE
1 | 460520131 | 946 A01 | Osazení tvárnic kabelových betonových do rýhy s obsypem bez výkopových prací 2-otvorových | m | 57 |  | 0 |  | 0
- kabelové chráničky stávajících kabelů 14,5+7,5+17,5+17 = 57 m
- viz výkresová příloha Situace, Chránička
Specifikace k pol. 1
2 | 59213011 |  | žlab kabelový betonový k ochraně zemního drátovodného vedení 100x23x19cm | m | 57 |  | 0 |  | 0
3 | 59213345 |  | poklop kabelového žlabu betonový 50x23x4cm | kus | 114 |  | 0 |  | 0
4 | 460520165 | 946 A01 | Montáž trubek ochranných plastových tuhých D do 133 mm uložených do rýhy | m | 57 |  | 0 |  | 0
- rezervní chránička v souběhu s kabelovým žlabem
Specifikace k pol. 4
5 | 34571356 |  | trubka elektroinstalační ohebná dvouplášťová korugovaná (chránička) D 100/120mm, HDPE+LDPE | m | 57 |  | 0 |  | 0
- rezervní chráničky
|  |  | 4 - Vodorovné konstrukce celkem |  |  |  | 0 |  | 0
5 - KOMUNIKACE
1 | 564951413 | 221 A01 | Podklad nebo podsyp z asfaltového recyklátu po zhutnění tl. 150 mm | m2 | 8946 |  | 0 |  | 0
- sanace podloží 2 vrtstvy (možno použít betonový recyklát, štěrkopísek, štěrkodrť apod) 4473*2 = 8946 m2
- viz výkresová příloha Situace, Vzorový příčný řez
2 | 564811111 | 221 A01 | Podklad ze štěrkodrti po zhutnění tl. 50 mm | m2 | 50 |  | 0 |  | 0
- vrstva pod vjezdovými prahy 50 m2
- viz výkresová příloha Situace, Vzorový příčný řez
3 | 564851111 | 221 A01 | Podklad ze štěrkodrti po zhutnění tl. 150 mm | m2 | 10647 |  | 0 |  | 0
- asfaltová vozovka vjezdový práh a ostrůvek spodní vrstva 4411+50+12+1318*0,45 = 5067 m2
- asfaltová vozovka vjezdový práh a ostrůvek druhá vrstva 4411+50+12+1318*0,30 = 4869 m2
- chodníky a ostrůvek 699+12 = 711 m2
- viz výkresová příloha Situace, Vzorový příčný řez
4 | 564861111 | 221 A01 | Podklad ze štěrkodrti po zhutnění tl. 200 mm | m2 | 32 |  | 0 |  | 0
- pojížděný chodník 32 m2
- viz výkresová příloha Situace, Vzorový příčný řez
5 | 564871111 | 221 A01 | Podklad ze štěrkodrti po zhutnění tl. 250 mm | m2 | 96 |  | 0 |  | 0
- parkoviště 96 m2
- viz výkresová příloha Situace, Vzorový příčný řez
6 | 565155121 | 221 A01 | Asfaltový beton vrstva podkladní ACP 16 (obalované kamenivo OKS) tl 70 mm š přes 3 m | m2 | 4411 |  | 0 |  | 0
- asfaltová vozovka 4411 m2
- viz výkresová příloha Situace, Vzorový příčný řez
7 | 573231106 | 221 A01 | Postřik živičný spojovací ze silniční emulze v množství 0,30 kg/m2 | m2 | 4411 |  | 0 |  | 0
- asfaltová vozovka dle pol. 6
8 | 577134121 | 221 A01 | Asfaltový beton vrstva obrusná ACO 11 (ABS) tř. I tl 40 mm š přes 3 m z nemodifikovaného asfaltu | m2 | 4411 |  | 0 |  | 0
- asfaltová vozovka dle pol. 6
9 | 596211113 | 221 A01 | Kladení zámkové dlažby komunikací pro pěší tl 60 mm skupiny A pl přes 300 m2 | m2 | 711 |  | 0 |  | 0
- včetně nezbytného řezání - chodníky, ostrůvek 699+12 = 711 m2
- viz výkresová příloha Situace a Vzorové příčné řezy
Specifikace k pol. 9
10 | 59245006 |  | dlažba tvar obdélník betonová pro nevidomé 200x100x60mm barevná | m2 | 19 |  | 0 |  | 0
- červený varovný pás š. 0,40 m v místech nástupu na vozovku a signální pásy š. 0,80 m 19 m2
11 | 59245018 |  | dlažba tvar obdélník betonová 200x100x60mm přírodní | m2 | 700 |  | 0 |  | 0
- ostatní plocha chodníků a ostrůvek ztratné 1% 711*1,01 - 19 = 700 m2
12 | 596212212 | 221 A01 | Kladení zámkové dlažby pozemních komunikací tl 80 mm skupiny A pl do 300 m2 | m2 | 178 |  | 0 |  | 0
- včetně nezbytného řezání - pojížděný chodník 32 m2, vjezdový práh 50 m2, parkoviště 96 m2
- viz výkresová příloha Situace a Vzorové příčné řezy
Specifikace k pol. 12
13 | 59245020 |  | dlažba tvar obdélník betonová 200x100x80mm přírodní | m2 | 84 |  | 0 |  | 0
- pojížděný chodník, vjezdový práh ztratné 2% (32+50)*1,02 = 84 m2
14 | 59248025 | SPCM 5 | Vodopropustné dlaždice betonové 24(21)/24(21)/8 (17,6 ks/m2) | ks | 1690 |  | 0 |  | 0
- parkoviště 96*17,6 = 1690 ks
|  |  | 5 - Komunikace celkem |  |  |  | 0 |  | 0
6 - POVRCHOVÉ ÚPRAVY
|  |  | 6 - Povrchové úpravy celkem |  |  |  | 0 |  | 0
8 - TRUBNÍ VEDENÍ
1 | 899623151 | 271 A01 | Obetonování potrubí nebo zdiva stok betonem prostým tř. C 16/20 otevřený výkop | m3 | 9 |  | 0 |  | 0
- chráničky (14,5+7,5+17,5+17)*0,15 = 9 m3
- viz výkresová příloha Situace a Chránička
2 | 895941311 | 271 A03 | Zřízení vpusti kanalizační z betonových dílců typ UVB-50 | ks | 15 |  | 0 |  | 0
- dešťové vpusti 15 ks (přípojky vpustí jsou součástí objektu dešťové kanalizace)
- viz výkresová příloha Situace, Uliční vpust
Specifikace k pol. 2
3 | 59223823 |  | vpusť uliční dno betonové 626x495x50mm | ks | 15 |  | 0 |  | 0
4 | 59223824 |  | vpusť uliční skruž betonová 590x500x50mm s výtokem (bez vložky) | ks | 15 |  | 0 |  | 0
5 | 59223825 |  | vpusť uliční skruž betonová 290x500x50mm | ks | 15 |  | 0 |  | 0
6 | 59223864 |  | prstenec pro uliční vpusť vyrovnávací betonový 390x60x130mm (2 ks na každou vpust) | ks | 30 |  | 0 |  | 0
7 | 899204112 | 271 A01 | Osazení mříží litinových včetně rámů a košů na bahno pro třídu zatížení D400, E600 | ks | 15 |  | 0 |  | 0
- viz výkresová příloha Situace, Uliční vpust
Specifikace k pol. 7
8 | 59223876 |  | mříž vtoková litinová plochá 500x500mm | ks | 15 |  | 0 |  | 0
9 | 899331111 | 221 C01 | Výšková úprava uličního vstupu nebo vpusti do 200 mm zvýšením poklopu | ks | 2 |  | 0 |  | 0
- stávající poklopy splaškové kanalizace 1 ks
- viz výkresová příloha Situace
10 | 899431111 | 221 C01 | Výšková úprava uličního vstupu nebo vpusti do 200 mm zvýšením krycího hrnce, šoupěte nebo hydrantu | ks | 2 |  | 0 |  | 0
- stávající šoupata 2 ks
- viz výkresová příloha Situace
|  |  | 8 - Trubní vedení celkem |  |  |  | 0 |  | 0
9 - OSTATNÍ KONSTRUKCE A PRÁCE
1 | 966071822 | 231 B04 | Rozebrání oplocení z drátěného pletiva se čtvercovými oky výšky do 2,0 m [0,00248 t] | m | 40 |  | 0 |  | 0
- přeložení oplocení fy PFN včetně brány 40 m
- viz výkresová příloha Situace
2 | 966071711 | 231 B04 | Bourání sloupků a vzpěr plotových ocelových do 2,5 m zabetonovaných [0,0657 t] | kus | 16 |  | 0 |  | 0
- přeložení oplocení fy PFN včetně brány 16 ks
- viz výkresová příloha Situace
3 | 914111111 | 221 A01 | Montáž svislé dopravní značky do velikosti 1 m2 objímkami na sloupek nebo konzolu | ks | 5 |  | 0 |  | 0
- dle výkresu 5 ks
- viz výkresová příloha Situace
Specifikace k pol. 3
4 | 40445600 |  | dopravní značky základní velikost, FeZn | ks | 5 |  | 0 |  | 0
- dle výkresu 2xC4a, 2xIP6, P6
5 | 914511112 | 221 A01 | Montáž sloupku dopravních značek délky do 3,5 m s betonovým základem a patkou | ks | 5 |  | 0 |  | 0
- dle výkresu 5 ks
- viz výkresová příloha Situace
Specifikace k pol. 5
6 | 40445230 |  | sloupek pro dopravní značku Zn D 70mm v 3,5m | ks | 5 |  | 0 |  | 0
- dle výkresu
7 | 915111112 | 221 A01 | Vodorovné dopravní značení dělící čáry souvislé š 125 mm retroreflexní bílá barva | m | 12 |  | 0 |  | 0
- vyznačení parkovacích stání celkem 12m
- viz výkresová příloha Situace, Dopravní značení
8 | 915131112 | 221 A01 | Vodorovné dopravní značení přechody pro chodce, šipky, symboly retroreflexní bílá barva | m2 | 9 |  | 0 |  | 0
- dle výkresu přechod pro chodce 6*3,0*0,5 = 9 m2
- viz výkresová příloha Situace, Dopravní značení
9 | 915611111 | 221 A01 | Předznačení vodorovného liniového značení | m | 12 |  | 0 |  | 0
- dle pol. 7
10 | 915621111 | 221 A01 | Předznačení vodorovného plošného značení | m2 | 9 |  | 0 |  | 0
- dle pol. 8
11 | 916131213 | 221 A01 | Osazení silničního obrubníku betonového stojatého s boční opěrou z betonu, do lože z betonu prostého | m | 1417 |  | 0 |  | 0
- podél vozovky zapuštěná obruba - 214 m, obruba s převýšením 20, resp. 50 mm - 166 m , obruba s převýšením 120 mm - 1021 m, přechodové 16 m
- viz výkresová příloha Situace, Vzorový příčný řez
Specifikace k pol. 11
12 | 59217029 |  | silniční obrubník nájezdový 1000x150x150 | ks | 168 |  | 0 |  | 0
- v místech pro přecházení, podél parkovacích stání, vjezdové prahy - 166 ks včetně nezbytného řezání, ztratné 1%
13 | 59217030 |  | silniční obrubník přechodový levý 1000/150/150-250 | ks | 8 |  | 0 |  | 0
- přechod mezi zvýšeným a sníženým obrubníkem
14 | 59217030 |  | silniční obrubník přechodový pravý 1000/150/150-250 | ks | 8 |  | 0 |  | 0
- přechod mezi zvýšeným a sníženým obrubníkem
15 | 59217035 |  | obrubník betonový obloukový vnější R=0,5 m, 90° 780*150*250 - ostrůvek, parkoviště - 8 ks | ks | 8 |  | 0 |  | 0
16 | 59217031 |  | silniční obrubník 1000x150x250 | ks | 1242 |  | 0 |  | 0
- včetně nezbytného řezání, ztratné 1% (1417-166-8-8-8*0,78)*1,01 = 1242 ks
17 | 916231213 | 221 A01 | Osazení chodníkového obrubníku betonového stojatého s boční opěrou z betonu, do lože z betonu prostého | m | 363 |  | 0 |  | 0
- podél chodníku 363 m
- viz výkresová příloha Situace, Vzorový příčný řez
Specifikace k pol. 17
18 | 59217017 |  | obrubník chodníkový 1000xI00x250 | ks | 367 |  | 0 |  | 0
- včetně nezbytného řezání, ztratné 1% 363*1,01 = 367 ks
19 | 919731121 | 221 C01 | Zarovnání styčné plochy podkladu nebo krytu živičného tl do 50 mm | m | 207 |  | 0 |  | 0
- úprava v napojení původní a nové asfaltové komunikace 11+33+27,5+106+23,5+6 = 207 m
- viz výkresová příloha Situace
20 | 919735111 | 221 B01 | Řezání stávajícího živičného krytu do 50mm | m | 207 |  | 0 |  | 0
- dle pol. 19
21 | 919121213 | 221 A01 | Těsnění spár zálivkou za studena pro komůrky š 10 mm hl 25 mm bez těsnicího profilu | m | 207 |  | 0 |  | 0
- dle pol. 19
22 | 997221551 | 221 B01 | Vodorovná doprava suti ze sypkých materiálů do 1 km | t | 206 |  | 0 |  | 0
- asfaltová směs dle pol. 8 odd.1 0,316*650 = 206 t
23 | 997221559 | 221 B01 | Příplatek ZKD 1 km u vodorovné dopravy suti ze sypkých materiálů | t | 1854 |  | 0 |  | 0
- na skládku ve vzdálenosti 10 km (vzdálenost skládky upřesní zhotovitel ve své nabídce) 9 * 206 = 1854 t
24 | 997221561 | 221 B01 | Vodorovná doprava suti z kusových materiálů do 1 km | t | 119 |  | 0 |  | 0
- betonová dlažba dle pol. 6, 7, odd. 1 0,260*110 + 0,425*64 = 56 t
- obrubníky dle pol. 1 odd. 1 0,205*303 = 63 t
25 | 997221569 | 221 B01 | Příplatek ZKD 1 km u vodorovné dopravy suti z kusových materiálů | t | 1071 |  | 0 |  | 0
- na skládku ve vzdálenosti 10 km (vzdálenost skládky upřesní zhotovitel ve své nabídce) 9 * 119 = 1071 t
26 | 997013861 | 013 B01 | Poplatek za uložení stavebního odpadu na recyklační skládce (skládkovné) z prostého betonu kód odpadu 17 01 01 | t | 119 |  | 0 |  | 0
- dle pol. 24
27 | 997013645 | 013 B01 | Poplatek za uložení na skládce (skládkovné) odpadu asfaltového bez dehtu kód odpadu 17 03 02 | t | 206 |  | 0 |  | 0
- dle pol. 22
28 | 998225111 | 221 A01 | Přesun hmot pro komunikace s krytem z kamene, monolitickým betonovým nebo živičným | t | 7317.1076 |  | 0 |  | 0
- součet celkových hmotností jednotlivých oddílů
|  |  | 9 - Ostatní konstrukce a práce celkem |  |  |  | 0 |  | 0

## SO 301 - Dešťová kanalizace
| List obsahuje: |  | 1) Krycí list rozpočtu |  | 2) Rekapitulace rozpočtu |  |  | 3) Rozpočet |  |  | Zpět na list: | Rekapitulace stavby
optimalizováno pro tisk sestav ve formátu A4 - na výšku | [11 empty] | >> skryté sloupce << | [9 empty] | {702119aa-9c2e-4e24-af4a-adfe4862bb76}
2
KRYCÍ LIST ROZPOČTU | [12 empty] | v --- níže se nacházejí doplnkové a pomocné údaje k sestavám --- v | [8 empty] | False
| Stavba: |  | Znojmo - Přímětice Východ
| Objekt: |  | SO 301 - Dešťová kanalizace
| JKSO: | [7 empty] | CC-CZ:
| Místo: | [7 empty] | Datum:
| Objednatel: | [7 empty] | IČ:
DIČ:
| Zhotovitel: | [7 empty] | IČ:
DIČ:
| Projektant: | [7 empty] | IČ:
DIČ:
| Zpracovatel: | [7 empty] | IČ:
DIČ:
Poznámka:
| Náklady z rozpočtu | [7 empty] | 0
| Cena bez DPH | [7 empty] | 0
| DPH | základní | 21% | ze | 0 |  |  |  | 0
|  | snížená | 15% | ze | 0 |  |  |  | 0
|  | zákl. přenesená | 21% | ze | 0 |  |  |  | 0
|  | sníž. přenesená | 15% | ze | 0 |  |  |  | 0
|  | nulová | 0% | ze | 0 |  |  |  | 0
| Cena s DPH |  |  | v | CZK |  |  | 0
| Projektant |  |  |  |  | Zpracovatel
| Datum a podpis: |  |  | Razítko |  | Datum a podpis: |  |  |  | Razítko
| Objednavatel |  |  |  |  | Zhotovitel
| Datum a podpis: |  |  | Razítko |  | Datum a podpis: |  |  |  | Razítko
REKAPITULACE ROZPOČTU
Stavba: |  |  | Znojmo - Přímětice Východ
Objekt: |  |  | SO 301 - Dešťová kanalizace
Místo: | [6 empty] | Datum:
Objednatel: | [6 empty] | Projektant:
Zhotovitel: | [6 empty] | Zpracovatel:
Kód - Popis | [9 empty] | Cena celkem [CZK]
1) Náklady z rozpočtu | [9 empty] | 0 | [12 empty] | -1
| HSV - Práce a dodávky HSV | [8 empty] | 0
| 1 - Zemní práce | [8 empty] | 0
| 3 - Svislé a kompletní konstrukce | [8 empty] | 0
| 4 - Vodorovné konstrukce | [8 empty] | 0
| 8 - Trubní vedení | [8 empty] | 0
| 998 - Přesun hmot | [8 empty] | 0
Celkové náklady za stavbu | [7 empty] | 0
ROZPOČET
Stavba: |  |  | Znojmo - Přímětice Východ
Objekt: |  |  | SO 301 - Dešťová kanalizace
Místo: | [6 empty] | Datum:
Objednatel: | [6 empty] | Projektant:
Zhotovitel: | [6 empty] | Zpracovatel:
PČ | Typ | Kód | Popis |  |  | MJ | Množství | J.cena [CZK] |  | Cena celkem [CZK] |  |  | Poznámka | DPH | J. Nh [h] | Nh celkem [h] | J. hmotnost [t] | Hmotnost celkem [t] | J. suť [t] | Suť Celkem [t]
Náklady z rozpočtu | [9 empty] | 0 | [5 empty] | 0 |  | 1517.1695 |  | 0 |  | D | -1 | [10 empty] | 0
| HSV - Práce a dodávky HSV | [8 empty] | 0 | [5 empty] | 0 |  | 1517.1695 |  | 0 | 1 | D | 0 |  |  |  | ROZPOCET | [6 empty] | 0
| 1 - Zemní práce | [8 empty] | 0 | [5 empty] | 0 |  | 1440.997 |  | 0 | 1 | D | 1 |  |  |  | ROZPOCET | [6 empty] | 0
1 | K | 115101201 | Čerpání vody na dopravní výšku do 10 m průměrný přítok do 500 l/min |  |  | hod | 200 | 0 |  | 0 |  |  |  | základní |  | 0 | 0 | 0 | 0 | 0 | 4 | K | 2 |  |  |  | ROZPOCET | 0 | 0 | 0 | 0 | 0 | 1 | 0 | 4 | 2044256806
2 | K | 115101301 | Pohotovost čerpací soupravy pro dopravní výšku do 10 m přítok do 500 l/min |  |  | den | 20 | 0 |  | 0 |  |  |  | základní |  | 0 | 0 | 0 | 0 | 0 | 4 | K | 2 |  |  |  | ROZPOCET | 0 | 0 | 0 | 0 | 0 | 1 | 0 | 4 | -1663324011
3 | K | 119001401 | Dočasné zajištění potrubí DN do 200 |  |  | m | 3.3 | 0 |  | 0 |  |  |  | základní |  | 0 | 0.00868 | 0.028644 | 0 | 0 | 4 | K | 2 |  |  |  | ROZPOCET | 0 | 0 | 0 | 0 | 0 | 1 | 0 | 4 | 220979863
|  |  | 3*1,1 |  |  |  | 3.3 | [14 empty] | VV | 2 | 2 | True | 1 | ROZPOCET
4 | K | 119001412 | Dočasné zajištění potrubí DN do 500 |  |  | m | 2.2 | 0 |  | 0 |  |  |  | základní |  | 0 | 0.01269 | 0.027918 | 0 | 0 | 4 | K | 2 |  |  |  | ROZPOCET | 0 | 0 | 0 | 0 | 0 | 1 | 0 | 4 | -1685049878
|  |  | 2*1,1 |  |  |  | 2.2 | [14 empty] | VV | 2 | 2 | True | 1 | ROZPOCET
5 | K | 121101101 | Sejmutí ornice s přemístěním na vzdálenost do 50 m |  |  | m3 | 266.598 | 0 |  | 0 |  |  |  | základní |  | 0 | 0 | 0 | 0 | 0 | 4 | K | 2 |  |  |  | ROZPOCET | 0 | 0 | 0 | 0 | 0 | 1 | 0 | 4 | -1732546913
|  |  | Stoka D1, D2, D3: | [18 empty] | VV | 2 | 1 | True | 0 | ROZPOCET
|  |  | (321,4*1,1+60,3*1,1+3,0*1,0+44,0*0,9)*0,3 |  |  |  | 138.741 | [14 empty] | VV | 2 | 2 | True | 0 | ROZPOCET
|  |  | Rozšíření na šachty: | [18 empty] | VV | 2 | 1 | True | 0 | ROZPOCET
|  |  | (11*4,94+1*6,05)*0,3 |  |  |  | 18.117 | [14 empty] | VV | 2 | 2 | True | 0 | ROZPOCET
|  |  | Retenční nádrž: | [18 empty] | VV | 2 | 1 | True | 0 | ROZPOCET
|  |  | 31,0*11,8*0,3 |  |  |  | 109.74 | [14 empty] | VV | 2 | 2 | True | 0 | ROZPOCET
|  |  | Součet |  |  |  | 266.598 | [14 empty] | VV | 2 | 4 | True | 1 | ROZPOCET
6 | K | 130001101 | Příplatek za ztížení vykopávky v blízkosti podzemního vedení |  |  | m3 | 12.694 | 0 |  | 0 |  |  |  | základní |  | 0 | 0 | 0 | 0 | 0 | 4 | K | 2 |  |  |  | ROZPOCET | 0 | 0 | 0 | 0 | 0 | 1 | 0 | 4 | -1291975298
|  |  | stoka D1: | [18 empty] | VV | 2 | 1 | True | 0 | ROZPOCET
|  |  | 2*1,0*1,1*2,53 |  |  |  | 5.566 | [14 empty] | VV | 2 | 2 | True | 0 | ROZPOCET
|  |  | stoka D2: | [18 empty] | VV | 2 | 1 | True | 0 | ROZPOCET
|  |  | 3*1,0*1,1*2,16 |  |  |  | 7.128 | [14 empty] | VV | 2 | 2 | True | 0 | ROZPOCET
|  |  | Součet |  |  |  | 12.694 | [14 empty] | VV | 2 | 4 | True | 1 | ROZPOCET
7 | K | 131201102 | Hloubení jam nezapažených v hornině tř. 3 objemu do 1000 m3 |  |  | m3 | 247.085 | 0 |  | 0 |  |  |  | základní |  | 0 | 0 | 0 | 0 | 0 | 4 | K | 2 |  |  |  | ROZPOCET | 0 | 0 | 0 | 0 | 0 | 1 | 0 | 4 | 138120447
|  |  | Výkop pro retenční nádrž: | [18 empty] | VV | 2 | 1 | True | 0 | ROZPOCET
|  |  | 26,0*6,8*2,62+((29,0*9,8*2,62)-(26,0*6,8*2,62))/2 |  |  |  | 603.91 | [14 empty] | VV | 2 | 2 | True | 0 | ROZPOCET
|  |  | odpočet sejmutí ornice: | [18 empty] | VV | 2 | 1 | True | 0 | ROZPOCET
|  |  | -(31,0*11,8*0,3) |  |  |  | -109.74 | [14 empty] | VV | 2 | 2 | True | 0 | ROZPOCET
|  |  | Součet |  |  |  | 494.17 | [14 empty] | VV | 2 | 4 | True | 0 | ROZPOCET
|  |  | horniny tř. 3 = 50% | [18 empty] | VV | 2 | 1 | True | 0 | ROZPOCET
|  |  | 494,17*0,5 |  |  |  | 247.085 | [14 empty] | VV | 2 | 2 | True | 1 | ROZPOCET
8 | K | 131201109 | Příplatek za lepivost u hloubení jam nezapažených v hornině tř. 3 |  |  | m3 | 123.543 | 0 |  | 0 |  |  |  | základní |  | 0 | 0 | 0 | 0 | 0 | 4 | K | 2 |  |  |  | ROZPOCET | 0 | 0 | 0 | 0 | 0 | 1 | 0 | 4 | -491804218
|  |  | 50%: | [18 empty] | VV | 2 | 1 | True | 0 | ROZPOCET
|  |  | 247,085*0,5 |  |  |  | 123.543 | [14 empty] | VV | 2 | 2 | True | 1 | ROZPOCET
9 | K | 131301102 | Hloubení jam nezapažených v hornině tř. 4 objemu do 1000 m3 |  |  | m3 | 247.085 | 0 |  | 0 |  |  |  | základní |  | 0 | 0 | 0 | 0 | 0 | 4 | K | 2 |  |  |  | ROZPOCET | 0 | 0 | 0 | 0 | 0 | 1 | 0 | 4 | 723483553
|  |  | horniny tř. 4 = 50% | [18 empty] | VV | 2 | 1 | True | 0 | ROZPOCET
|  |  | 494,17*0,5 |  |  |  | 247.085 | [14 empty] | VV | 2 | 2 | True | 1 | ROZPOCET
10 | K | 131301109 | Příplatek za lepivost u hloubení jam nezapažených v hornině tř. 4 |  |  | m3 | 123.54 | 0 |  | 0 |  |  |  | základní |  | 0 | 0 | 0 | 0 | 0 | 4 | K | 2 |  |  |  | ROZPOCET | 0 | 0 | 0 | 0 | 0 | 1 | 0 | 4 | 1244267258
|  |  | 50%: | [18 empty] | VV | 2 | 1 | True | 0 | ROZPOCET
|  |  | 247,08*0,5 |  |  |  | 123.54 | [14 empty] | VV | 2 | 2 | True | 1 | ROZPOCET
11 | K | 132201202 | Hloubení rýh š do 2000 mm v hornině tř. 3 objemu do 1000 m3 |  |  | m3 | 458.635 | 0 |  | 0 |  |  |  | základní |  | 0 | 0 | 0 | 0 | 0 | 4 | K | 2 |  |  |  | ROZPOCET | 0 | 0 | 0 | 0 | 0 | 1 | 0 | 4 | 826322319
|  |  | stoka D1: | [18 empty] | VV | 2 | 1 | True | 0 | ROZPOCET
|  |  | 191,2*1,1*2,53 |  |  |  | 532.11 | [14 empty] | VV | 2 | 2 | True | 0 | ROZPOCET
|  |  | stoka D2: | [18 empty] | VV | 2 | 1 | True | 0 | ROZPOCET
|  |  | 130,2*1,1*2,16+30,3*1,1*2,20+23,0*0,9*1,91 |  |  |  | 422.218 | [14 empty] | VV | 2 | 2 | True | 0 | ROZPOCET
|  |  | stoka D3: | [18 empty] | VV | 2 | 1 | True | 0 | ROZPOCET
|  |  | 30,0*1,1*1,9+3,0*1,0*1,78+21,0*0,9*1,78 |  |  |  | 101.682 | [14 empty] | VV | 2 | 2 | True | 0 | ROZPOCET
|  |  | odpočet sejmutí ornice: | [18 empty] | VV | 2 | 1 | True | 0 | ROZPOCET
|  |  | -((321,4*1,1+60,3*1,1+3,0*1,0+44,0*0,9)*0,3) |  |  |  | -138.741 | [14 empty] | VV | 2 | 2 | True | 0 | ROZPOCET
|  |  | Součet |  |  |  | 917.269 | [14 empty] | VV | 2 | 4 | True | 0 | ROZPOCET
|  |  | horniny tř. 3 = 50% | [18 empty] | VV | 2 | 1 | True | 0 | ROZPOCET
|  |  | 917,269*0,5 |  |  |  | 458.635 | [14 empty] | VV | 2 | 2 | True | 1 | ROZPOCET
12 | K | 132201209 | Příplatek za lepivost k hloubení rýh š do 2000 mm v hornině tř. 3 |  |  | m3 | 229.318 | 0 |  | 0 |  |  |  | základní |  | 0 | 0 | 0 | 0 | 0 | 4 | K | 2 |  |  |  | ROZPOCET | 0 | 0 | 0 | 0 | 0 | 1 | 0 | 4 | -184131251
|  |  | 50%: | [18 empty] | VV | 2 | 1 | True | 0 | ROZPOCET
|  |  | 458,635/2 |  |  |  | 229.318 | [14 empty] | VV | 2 | 2 | True | 1 | ROZPOCET
13 | K | 132301202 | Hloubení rýh š do 2000 mm v hornině tř. 4 objemu do 1000 m3 |  |  | m3 | 458.635 | 0 |  | 0 |  |  |  | základní |  | 0 | 0 | 0 | 0 | 0 | 4 | K | 2 |  |  |  | ROZPOCET | 0 | 0 | 0 | 0 | 0 | 1 | 0 | 4 | 1457563716
|  |  | horniny tř. 4 = 50% | [18 empty] | VV | 2 | 1 | True | 0 | ROZPOCET
|  |  | 917,269*0,5 |  |  |  | 458.635 | [14 empty] | VV | 2 | 2 | True | 1 | ROZPOCET
14 | K | 132301209 | Příplatek za lepivost k hloubení rýh š do 2000 mm v hornině tř. 4 |  |  | m3 | 229.318 | 0 |  | 0 |  |  |  | základní |  | 0 | 0 | 0 | 0 | 0 | 4 | K | 2 |  |  |  | ROZPOCET | 0 | 0 | 0 | 0 | 0 | 1 | 0 | 4 | 1959140369
|  |  | 50%: | [18 empty] | VV | 2 | 1 | True | 0 | ROZPOCET
|  |  | 458,635/2 |  |  |  | 229.318 | [14 empty] | VV | 2 | 2 | True | 1 | ROZPOCET
15 | K | 133201101 | Hloubení šachet v hornině tř. 3 objemu do 100 m3 |  |  | m3 | 69.265 | 0 |  | 0 |  |  |  | základní |  | 0 | 0 | 0 | 0 | 0 | 4 | K | 2 |  |  |  | ROZPOCET | 0 | 0 | 0 | 0 | 0 | 1 | 0 | 4 | -359328965
|  |  | rozšíření na šachty na stoce D1: | [18 empty] | VV | 2 | 1 | True | 0 | ROZPOCET
|  |  | 5*4,94*2,85+1*6,05*3,07 |  |  |  | 88.969 | [14 empty] | VV | 2 | 2 | True | 0 | ROZPOCET
|  |  | rozšíření na šachty na stoce D2: | [18 empty] | VV | 2 | 1 | True | 0 | ROZPOCET
|  |  | 5*4,94*2,38 |  |  |  | 58.786 | [14 empty] | VV | 2 | 2 | True | 0 | ROZPOCET
|  |  | rozšíření na šachty na stoce D3: | [18 empty] | VV | 2 | 1 | True | 0 | ROZPOCET
|  |  | 1*4,94*1,80 |  |  |  | 8.892 | [14 empty] | VV | 2 | 2 | True | 0 | ROZPOCET
|  |  | odpočet sejmutí ornice: | [18 empty] | VV | 2 | 1 | True | 0 | ROZPOCET
|  |  | -((11*4,94+1*6,05)*0,3) |  |  |  | -18.117 | [14 empty] | VV | 2 | 2 | True | 0 | ROZPOCET
|  |  | Součet |  |  |  | 138.53 | [14 empty] | VV | 2 | 4 | True | 0 | ROZPOCET
|  |  | horniny tř. 3 = 50%: | [18 empty] | VV | 2 | 1 | True | 0 | ROZPOCET
|  |  | 138,53*0,5 |  |  |  | 69.265 | [14 empty] | VV | 2 | 2 | True | 1 | ROZPOCET
16 | K | 133201109 | Příplatek za lepivost u hloubení šachet v hornině tř. 3 |  |  | m3 | 34.633 | 0 |  | 0 |  |  |  | základní |  | 0 | 0 | 0 | 0 | 0 | 4 | K | 2 |  |  |  | ROZPOCET | 0 | 0 | 0 | 0 | 0 | 1 | 0 | 4 | 2092891344
|  |  | 50%: | [18 empty] | VV | 2 | 1 | True | 0 | ROZPOCET
|  |  | 69,265*0,5 |  |  |  | 34.633 | [14 empty] | VV | 2 | 2 | True | 1 | ROZPOCET
17 | K | 133301101 | Hloubení šachet v hornině tř. 4 objemu do 100 m3 |  |  | m3 | 69.265 | 0 |  | 0 |  |  |  | základní |  | 0 | 0 | 0 | 0 | 0 | 4 | K | 2 |  |  |  | ROZPOCET | 0 | 0 | 0 | 0 | 0 | 1 | 0 | 4 | -2068599564
|  |  | horniny tř. 4 = 50%: | [18 empty] | VV | 2 | 1 | True | 0 | ROZPOCET
|  |  | 138,53*0,5 |  |  |  | 69.265 | [14 empty] | VV | 2 | 2 | True | 1 | ROZPOCET
18 | K | 133301109 | Příplatek za lepivost u hloubení šachet v hornině tř. 4 |  |  | m3 | 34.633 | 0 |  | 0 |  |  |  | základní |  | 0 | 0 | 0 | 0 | 0 | 4 | K | 2 |  |  |  | ROZPOCET | 0 | 0 | 0 | 0 | 0 | 1 | 0 | 4 | 627787036
|  |  | 50%: | [18 empty] | VV | 2 | 1 | True | 0 | ROZPOCET
|  |  | 69,265*0,5 |  |  |  | 34.633 | [14 empty] | VV | 2 | 2 | True | 1 | ROZPOCET
19 | K | 151101101 | Zřízení příložného pažení a rozepření stěn rýh hl do 2 m |  |  | m2 | 253.1 | 0 |  | 0 |  |  |  | základní |  | 0 | 0.00084 | 0.2126 | 0 | 0 | 4 | K | 2 |  |  |  | ROZPOCET | 0 | 0 | 0 | 0 | 0 | 1 | 0 | 4 | -2004512936
|  |  | na stoce D1: | [18 empty] | VV | 2 | 1 | True | 0 | ROZPOCET
|  |  | 191,2*2*2,53*0 |  |  |  | 0 | [14 empty] | VV | 2 | 2 | True | 0 | ROZPOCET
|  |  | na stoce D2: | [18 empty] | VV | 2 | 1 | True | 0 | ROZPOCET
|  |  | 130,2*2*2,16*0 |  |  |  | 0 | [14 empty] | VV | 2 | 2 | True | 0 | ROZPOCET
|  |  | 30,3*2*2,2*0 |  |  |  | 0 | [14 empty] | VV | 2 | 2 | True | 0 | ROZPOCET
|  |  | 23,0*2*1,91*1,0 |  |  |  | 87.86 | [14 empty] | VV | 2 | 2 | True | 0 | ROZPOCET
|  |  | na stoce D3: | [18 empty] | VV | 2 | 1 | True | 0 | ROZPOCET
|  |  | 30,0*2*1,9*0,7 |  |  |  | 79.8 | [14 empty] | VV | 2 | 2 | True | 0 | ROZPOCET
|  |  | 3,0*2*1,78*1,0 |  |  |  | 10.68 | [14 empty] | VV | 2 | 2 | True | 0 | ROZPOCET
|  |  | 21,0*2*1,78*1,0 |  |  |  | 74.76 | [14 empty] | VV | 2 | 2 | True | 0 | ROZPOCET
|  |  | Součet |  |  |  | 253.1 | [14 empty] | VV | 2 | 4 | True | 1 | ROZPOCET
20 | K | 151101102 | Zřízení příložného pažení a rozepření stěn rýh hl do 4 m |  |  | m2 | 1697.456 | 0 |  | 0 |  |  |  | základní |  | 0 | 0.00085 | 1.4428 | 0 | 0 | 4 | K | 2 |  |  |  | ROZPOCET | 0 | 0 | 0 | 0 | 0 | 1 | 0 | 4 | -980096290
|  |  | na stoce D1: | [18 empty] | VV | 2 | 1 | True | 0 | ROZPOCET
|  |  | 191,2*2*2,53*1,0 |  |  |  | 967.472 | [14 empty] | VV | 2 | 2 | True | 0 | ROZPOCET
|  |  | na stoce D2: | [18 empty] | VV | 2 | 1 | True | 0 | ROZPOCET
|  |  | 130,2*2*2,16*1,0 |  |  |  | 562.464 | [14 empty] | VV | 2 | 2 | True | 0 | ROZPOCET
|  |  | 30,3*2*2,2*1,0 |  |  |  | 133.32 | [14 empty] | VV | 2 | 2 | True | 0 | ROZPOCET
|  |  | 23,0*2*1,91*0 |  |  |  | 0 | [14 empty] | VV | 2 | 2 | True | 0 | ROZPOCET
|  |  | na stoce D3: | [18 empty] | VV | 2 | 1 | True | 0 | ROZPOCET
|  |  | 30,0*2*1,9*0,3 |  |  |  | 34.2 | [14 empty] | VV | 2 | 2 | True | 0 | ROZPOCET
|  |  | 3,0*2*1,78*0 |  |  |  | 0 | [14 empty] | VV | 2 | 2 | True | 0 | ROZPOCET
|  |  | 21,0*2*1,78*0 |  |  |  | 0 | [14 empty] | VV | 2 | 2 | True | 0 | ROZPOCET
|  |  | Součet |  |  |  | 1697.456 | [14 empty] | VV | 2 | 4 | True | 1 | ROZPOCET
21 | K | 151101111 | Odstranění příložného pažení a rozepření stěn rýh hl do 2 m |  |  | m2 | 253.1 | 0 |  | 0 |  |  |  | základní |  | 0 | 0 | 0 | 0 | 0 | 4 | K | 2 |  |  |  | ROZPOCET | 0 | 0 | 0 | 0 | 0 | 1 | 0 | 4 | -732258670
22 | K | 151101112 | Odstranění příložného pažení a rozepření stěn rýh hl do 4 m |  |  | m2 | 1697.456 | 0 |  | 0 |  |  |  | základní |  | 0 | 0 | 0 | 0 | 0 | 4 | K | 2 |  |  |  | ROZPOCET | 0 | 0 | 0 | 0 | 0 | 1 | 0 | 4 | -1755410440
23 | K | 161101101 | Svislé přemístění výkopku z horniny tř. 1 až 4 hl výkopu do 2,5 m |  |  | m3 | 474.046 | 0 |  | 0 |  |  |  | základní |  | 0 | 0 | 0 | 0 | 0 | 4 | K | 2 |  |  |  | ROZPOCET | 0 | 0 | 0 | 0 | 0 | 1 | 0 | 4 | 1694662237
|  |  | na stoce D1: | [18 empty] | VV | 2 | 1 | True | 0 | ROZPOCET
|  |  | 356,513 |  |  |  | 356.513 | [14 empty] | VV | 2 | 2 | True | 0 | ROZPOCET
|  |  | na stoce D2: | [18 empty] | VV | 2 | 1 | True | 0 | ROZPOCET
|  |  | 422,2182+58,786 |  |  |  | 481.004 | [14 empty] | VV | 2 | 2 | True | 0 | ROZPOCET
|  |  | na stoce D3: | [18 empty] | VV | 2 | 1 | True | 0 | ROZPOCET
|  |  | 101,682+8,892 |  |  |  | 110.574 | [14 empty] | VV | 2 | 2 | True | 0 | ROZPOCET
|  |  | Součet |  |  |  | 948.091 | [14 empty] | VV | 2 | 4 | True | 0 | ROZPOCET
|  |  | dle tabulky pro výpočet svislého přesunu = 50%: | [18 empty] | VV | 2 | 1 | True | 0 | ROZPOCET
|  |  | 948,091*0,5 |  |  |  | 474.046 | [14 empty] | VV | 2 | 2 | True | 1 | ROZPOCET
24 | K | 161101102 | Svislé přemístění výkopku z horniny tř. 1 až 4 hl výkopu do 4 m |  |  | m3 | 185.045 | 0 |  | 0 |  |  |  | základní |  | 0 | 0 | 0 | 0 | 0 | 4 | K | 2 |  |  |  | ROZPOCET | 0 | 0 | 0 | 0 | 0 | 1 | 0 | 4 | -1611243288
|  |  | 264,565*0,55 |  |  |  | 145.511 | [14 empty] | VV | 2 | 2 | True | 0 | ROZPOCET
|  |  | 494,17*0,08 |  |  |  | 39.534 | [14 empty] | VV | 2 | 2 | True | 0 | ROZPOCET
25 | K | 162701103 | Vodorovné přemístění do 8000 m výkopku/sypaniny z horniny tř. 1 až 4 |  |  | m3 | 1012.256 | 0 |  | 0 |  |  |  | základní |  | 0 | 0 | 0 | 0 | 0 | 4 | K | 2 |  |  |  | ROZPOCET | 0 | 0 | 0 | 0 | 0 | 1 | 0 | 4 | 1827859631
|  |  | 917,269+138,53+494,17-(1075,426*0,5) |  |  |  | 1012.256 | [14 empty] | VV | 2 | 2 | True | 1 | ROZPOCET
26 | K | 171201201 | Uložení sypaniny na skládky |  |  | m3 | 1012.256 | 0 |  | 0 |  |  |  | základní |  | 0 | 0 | 0 | 0 | 0 | 4 | K | 2 |  |  |  | ROZPOCET | 0 | 0 | 0 | 0 | 0 | 1 | 0 | 4 | 1264537744
27 | K | 171201211 | Poplatek za uložení stavebního odpadu - zeminy a kameniva na skládce |  |  | t | 1822.061 | 0 |  | 0 |  |  |  | základní |  | 0 | 0 | 0 | 0 | 0 | 4 | K | 2 |  |  |  | ROZPOCET | 0 | 0 | 0 | 0 | 0 | 1 | 0 | 4 | -165904283
|  |  | 1012,256*1,8 |  |  |  | 1822.061 | [14 empty] | VV | 2 | 2 | True | 1 | ROZPOCET
28 | K | 174101101b | Zásyp jam, šachet rýh nebo kolem objektů sypaninou se zhutněním |  |  | m3 | 1075.426 | 0 |  | 0 |  |  |  | základní |  | 0 | 0 | 0 | 0 | 0 | 4 | K | 2 |  |  |  | ROZPOCET | 0 | 0 | 0 | 0 | 0 | 1 | 0 | 4 | 1547870247
|  |  | výkop rýhy + rozšíření na šachty + výkop pro RN - lože - obsyp vč. objemu rour - podkladí bet. pod šachty - objem šachet - objem RN - ŠP pod RN: | [18 empty] | VV | 2 | 1 | True | 0 | ROZPOCET
|  |  | 917,269+138,53+494,17-72,611-263,58-2,7-35,2271-78,6752-21,75 |  |  |  | 1075.426 | [14 empty] | VV | 2 | 2 | True | 1 | ROZPOCET
29 | M | 58344171 | vhodný zásypový materiál |  |  | t | 967.883 | 0 |  | 0 |  |  |  | základní |  | 0 | 1 | 967.883 | 0 | 0 | 8 | M | 2 |  |  |  | ROZPOCET | 0 | 0 | 0 | 0 | 0 | 1 | 0 | 4 | 361196809
|  |  | uvažováno 50% zásypu náhradním materiálem | [18 empty] | P | 2
|  |  | 1075,426*0,5*1,8 |  |  |  | 967.883 | [14 empty] | VV | 2 | 2 | True | 1 | ROZPOCET
30 | K | 175151101 | Obsypání potrubí strojně sypaninou bez prohození, uloženou do 3 m |  |  | m3 | 235.701 | 0 |  | 0 |  |  |  | základní |  | 0 | 0 | 0 | 0 | 0 | 4 | K | 2 |  |  |  | ROZPOCET | 0 | 0 | 0 | 0 | 0 | 1 | 0 | 4 | 18279060
|  |  | stoka D1: | [18 empty] | VV | 2 | 1 | True | 0 | ROZPOCET
|  |  | (191,2-4*1,24-0,5*1,24-1*1,47)*1,1*0,615-(((3,14159*0,315^2)/4)*(191,2-4*1,24-0,5*1,24-1*1,47)) |  |  |  | 110.226 | [14 empty] | VV | 2 | 2 | True | 0 | ROZPOCET
|  |  | stoka D2: | [18 empty] | VV | 2 | 1 | True | 0 | ROZPOCET
|  |  | (130,2-4*1,24-0,5*1,24)*1,1*0,615-(((3,14159*0,315^2)/4)*(130,2-4*1,24-0,5*1,24)) |  |  |  | 74.594 | [14 empty] | VV | 2 | 2 | True | 0 | ROZPOCET
|  |  | (30,3-2*0,5*1,24)*1,1*0,55-(((3,14159*0,25^2)/4)*(30,3-2*0,5*1,24)) |  |  |  | 16.155 | [14 empty] | VV | 2 | 2 | True | 0 | ROZPOCET
|  |  | 23,0*0,9*0,46-((3,14159*0,16^2)/4)*23,0 |  |  |  | 9.06 | [14 empty] | VV | 2 | 2 | True | 0 | ROZPOCET
|  |  | stoka D3: | [18 empty] | VV | 2 | 1 | True | 0 | ROZPOCET
|  |  | (30,0-2*0,5*1,24)*1,1*0,55-(((3,14159*0,25^2)/4)*(30,0-2*0,5*1,24)) |  |  |  | 15.988 | [14 empty] | VV | 2 | 2 | True | 0 | ROZPOCET
|  |  | 3,0*1,0*0,5-((3,14159*0,20^2)/4)*3,0 |  |  |  | 1.406 | [14 empty] | VV | 2 | 2 | True | 0 | ROZPOCET
|  |  | 21,0*0,9*0,46-((3,14159*0,16^2)/4)*21,0 |  |  |  | 8.272 | [14 empty] | VV | 2 | 2 | True | 0 | ROZPOCET
|  |  | Součet |  |  |  | 235.701 | [14 empty] | VV | 2 | 4 | True | 1 | ROZPOCET
31 | M | 58337310 | štěrkopísek frakce 0-4 třída B |  |  | t | 471.402 | 0 |  | 0 |  |  |  | základní |  | 0 | 1 | 471.402 | 0 | 0 | 8 | M | 2 |  |  |  | ROZPOCET | 0 | 0 | 0 | 0 | 0 | 1 | 0 | 4 | 26908183
|  |  | 235,701*2 |  |  |  | 471.402 | [14 empty] | VV | 2 | 2 | True | 1 | ROZPOCET
32 | K | 181301115 | Rozprostření ornice tl vrstvy do 300 mm pl přes 500 m2 v rovině nebo ve svahu do 1:5 |  |  | m2 | 888.66 | 0 |  | 0 |  |  |  | základní |  | 0 | 0 | 0 | 0 | 0 | 4 | K | 2 |  |  |  | ROZPOCET | 0 | 0 | 0 | 0 | 0 | 1 | 0 | 4 | -1792768965
|  |  | 266,598/0,3 |  |  |  | 888.66 | [14 empty] | VV | 2 | 2 | True | 1 | ROZPOCET
| 3 - Svislé a kompletní konstrukce | [8 empty] | 0 | [5 empty] | 0 |  | 4.9066 |  | 0 | 1 | D | 1 |  |  |  | ROZPOCET | [6 empty] | 0
33 | K | 359901211 | Monitoring stoky jakékoli výšky na nové kanalizaci |  |  | m | 381.7 | 0 |  | 0 |  |  |  | základní |  | 0 | 0 | 0 | 0 | 0 | 4 | K | 2 |  |  |  | ROZPOCET | 0 | 0 | 0 | 0 | 0 | 1 | 0 | 4 | 581703720
69 | K | R4 | Dodávka a montáž retenční nádrže, vč. 2 ks kontrolních šachet - specifikace výkres č. DSO301-01 |  |  | kpl | 1 | 0 |  | 0 |  |  |  | základní |  | 0 | 2.4533 | 2.4533 | 0 | 0 | 4 | K | 2 |  |  |  | ROZPOCET | 0 | 0 | 0 | 0 | 0 | 1 | 0 | 4 | 1170547804
71 | K | R5 | Dodávka a montáž regulátoru odtoku do šachty D1.6 |  |  | kpl | 1 | 0 |  | 0 |  |  |  | základní |  | 0 | 2.4533 | 2.4533 | 0 | 0 | 4 | K | 2 |  |  |  | ROZPOCET | 0 | 0 | 0 | 0 | 0 | 1 | 0 | 4 | 1378441847
[22 empty] | P | 2
| 4 - Vodorovné konstrukce | [8 empty] | 0 | [5 empty] | 0 |  | 0.045504 |  | 0 | 1 | D | 1 |  |  |  | ROZPOCET | [6 empty] | 0
34 | K | 451573111 | Lože pod potrubí otevřený výkop ze štěrkopísku |  |  | m3 | 72.611 | 0 |  | 0 |  |  |  | základní |  | 0 | 0 | 0 | 0 | 0 | 4 | K | 2 |  |  |  | ROZPOCET | 0 | 0 | 0 | 0 | 0 | 1 | 0 | 4 | 127299918
|  |  | stoka D1: | [18 empty] | VV | 2 | 1 | True | 0 | ROZPOCET
|  |  | (191,2-5*2,0-1*1,0)*1,1*0,15 |  |  |  | 29.733 | [14 empty] | VV | 2 | 2 | True | 0 | ROZPOCET
|  |  | 6*2,0*2,0*0,15 |  |  |  | 3.6 | [14 empty] | VV | 2 | 2 | True | 0 | ROZPOCET
|  |  | stoka D2: | [18 empty] | VV | 2 | 1 | True | 0 | ROZPOCET
|  |  | (130,2-4*2,0-1*1,0)*1,1*0,15 |  |  |  | 19.998 | [14 empty] | VV | 2 | 2 | True | 0 | ROZPOCET
|  |  | (30,3-2*1,0)*1,1*0,15 |  |  |  | 4.67 | [14 empty] | VV | 2 | 2 | True | 0 | ROZPOCET
|  |  | 23,0*0,9*0,15 |  |  |  | 3.105 | [14 empty] | VV | 2 | 2 | True | 0 | ROZPOCET
|  |  | 5*2,0*2,0*0,15 |  |  |  | 3 | [14 empty] | VV | 2 | 2 | True | 0 | ROZPOCET
|  |  | stoka D3: | [18 empty] | VV | 2 | 1 | True | 0 | ROZPOCET
|  |  | (30,0-2*1,0)*1,1*0,15 |  |  |  | 4.62 | [14 empty] | VV | 2 | 2 | True | 0 | ROZPOCET
|  |  | 3,0*1,0*0,15 |  |  |  | 0.45 | [14 empty] | VV | 2 | 2 | True | 0 | ROZPOCET
|  |  | 21,0*0,9*0,15 |  |  |  | 2.835 | [14 empty] | VV | 2 | 2 | True | 0 | ROZPOCET
|  |  | 1*2,0*2,0*0,15 |  |  |  | 0.6 | [14 empty] | VV | 2 | 2 | True | 0 | ROZPOCET
|  |  | Součet |  |  |  | 72.611 | [14 empty] | VV | 2 | 4 | True | 1 | ROZPOCET
70 | K | 451573111 | Lože pod potrubí otevřený výkop ze štěrkopísku |  |  | m3 | 21.75 | 0 |  | 0 |  |  |  | základní |  | 0 | 0 | 0 | 0 | 0 | 4 | K | 2 |  |  |  | ROZPOCET | 0 | 0 | 0 | 0 | 0 | 1 | 0 | 4 | 1697369122
|  |  | pod retenční nádrž | [18 empty] | P | 2
|  |  | 25,0*5,8*0,15 |  |  |  | 21.75 | [14 empty] | VV | 2 | 2 | True | 1 | ROZPOCET
35 | K | 452311121 | Podkladní desky z betonu prostého tř. C 8/10 otevřený výkop |  |  | m3 | 2.7 | 0 |  | 0 |  |  |  | základní |  | 0 | 0 | 0 | 0 | 0 | 4 | K | 2 |  |  |  | ROZPOCET | 0 | 0 | 0 | 0 | 0 | 1 | 0 | 4 | 862234289
|  |  | pod revizní šachty | [18 empty] | P | 2
|  |  | na stoce D1: | [18 empty] | VV | 2 | 1 | True | 0 | ROZPOCET
|  |  | 6*1,5*1,5*0,1 |  |  |  | 1.35 | [14 empty] | VV | 2 | 2 | True | 0 | ROZPOCET
|  |  | na stoce D2: | [18 empty] | VV | 2 | 1 | True | 0 | ROZPOCET
|  |  | 5*1,5*1,5*0,1 |  |  |  | 1.125 | [14 empty] | VV | 2 | 2 | True | 0 | ROZPOCET
|  |  | na stoce D3: | [18 empty] | VV | 2 | 1 | True | 0 | ROZPOCET
|  |  | 1*1,5*1,5*0,1 |  |  |  | 0.225 | [14 empty] | VV | 2 | 2 | True | 0 | ROZPOCET
|  |  | Součet |  |  |  | 2.7 | [14 empty] | VV | 2 | 4 | True | 1 | ROZPOCET
36 | K | 452351101 | Bednění podkladních desek nebo bloků nebo sedlového lože otevřený výkop |  |  | m2 | 7.2 | 0 |  | 0 |  |  |  | základní |  | 0 | 0.00632 | 0.045504 | 0 | 0 | 4 | K | 2 |  |  |  | ROZPOCET | 0 | 0 | 0 | 0 | 0 | 1 | 0 | 4 | 439850875
|  |  | 12*4*1,5*0,1 |  |  |  | 7.2 | [14 empty] | VV | 2 | 2 | True | 1 | ROZPOCET
| 8 - Trubní vedení | [8 empty] | 0 | [5 empty] | 0 |  | 71.2204 |  | 0 | 1 | D | 1 |  |  |  | ROZPOCET | [6 empty] | 0
37 | K | 871310310 | Montáž kanalizačního potrubí hladkého plnostěnného SN 10 z polypropylenu DN 150 |  |  | m | 44 | 0 |  | 0 |  |  |  | základní |  | 0 | 1e-05 | 0.00044 | 0 | 0 | 4 | K | 2 |  |  |  | ROZPOCET | 0 | 0 | 0 | 0 | 0 | 1 | 0 | 4 | -1948743475
38 | M | 28617003 | trubka kanalizační PP plnostěnná třívrstvá DN 150x1000 mm SN 10 |  |  | m | 44.88 | 0 |  | 0 |  |  |  | základní |  | 0 | 0.0029 | 0.13015 | 0 | 0 | 8 | M | 2 |  |  |  | ROZPOCET | 0 | 0 | 0 | 0 | 0 | 1 | 0 | 4 | -31523976
39 | K | 871350310 | Montáž kanalizačního potrubí hladkého plnostěnného SN 10 z polypropylenu DN 200 |  |  | m | 3 | 0 |  | 0 |  |  |  | základní |  | 0 | 1e-05 | 3e-05 | 0 | 0 | 4 | K | 2 |  |  |  | ROZPOCET | 0 | 0 | 0 | 0 | 0 | 1 | 0 | 4 | -352806888
40 | M | 28617004 | trubka kanalizační PP plnostěnná třívrstvá DN 200x1000 mm SN 10 |  |  | m | 3.06 | 0 |  | 0 |  |  |  | základní |  | 0 | 0.0046 | 0.014076 | 0 | 0 | 8 | M | 2 |  |  |  | ROZPOCET | 0 | 0 | 0 | 0 | 0 | 1 | 0 | 4 | -229427828
41 | K | 871360310 | Montáž kanalizačního potrubí hladkého plnostěnného SN 10 z polypropylenu DN 250 |  |  | m | 60.3 | 0 |  | 0 |  |  |  | základní |  | 0 | 2e-05 | 0.001206 | 0 | 0 | 4 | K | 2 |  |  |  | ROZPOCET | 0 | 0 | 0 | 0 | 0 | 1 | 0 | 4 | -1011190917
42 | M | 28617021 | trubka kanalizační PP plnostěnná hladká DN 250x6000 mm SN 10 |  |  | m | 61.506 | 0 |  | 0 |  |  |  | základní |  | 0 | 0.00731 | 0.44961 | 0 | 0 | 8 | M | 2 |  |  |  | ROZPOCET | 0 | 0 | 0 | 0 | 0 | 1 | 0 | 4 | 2142532924
43 | K | 871370310 | Montáž kanalizačního potrubí hladkého plnostěnného SN 10 z polypropylenu DN 300 |  |  | m | 321.4 | 0 |  | 0 |  |  |  | základní |  | 0 | 2e-05 | 0.006428 | 0 | 0 | 4 | K | 2 |  |  |  | ROZPOCET | 0 | 0 | 0 | 0 | 0 | 1 | 0 | 4 | 326975536
44 | M | 28617022 | trubka kanalizační PP plnostěnná třívrstvá DN 300x6000 mm SN 10 |  |  | m | 327.828 | 0 |  | 0 |  |  |  | základní |  | 0 | 0.01142 | 3.7438 | 0 | 0 | 8 | M | 2 |  |  |  | ROZPOCET | 0 | 0 | 0 | 0 | 0 | 1 | 0 | 4 | 1897114247
45 | K | 877370320 | Montáž odboček na kanalizačním potrubí z PP trub hladkých plnostěnných DN 300 |  |  | kus | 6 | 0 |  | 0 |  |  |  | základní |  | 0 | 0 | 0 | 0 | 0 | 4 | K | 2 |  |  |  | ROZPOCET | 0 | 0 | 0 | 0 | 0 | 1 | 0 | 4 | 1675751905
46 | M | 28617214 | odbočka kanalizační PP SN 16 45° DN 300/DN150 |  |  | kus | 6 | 0 |  | 0 |  |  |  | základní |  | 0 | 0.0088 | 0.0528 | 0 | 0 | 8 | M | 2 |  |  |  | ROZPOCET | 0 | 0 | 0 | 0 | 0 | 1 | 0 | 4 | -1111676747
47 | K | 892362121 | Tlaková zkouška vzduchem potrubí DN 250 těsnícím vakem ucpávkovým |  |  | úsek | 3 | 0 |  | 0 |  |  |  | základní |  | 0 | 0.00031 | 0.00093 | 0 | 0 | 4 | K | 2 |  |  |  | ROZPOCET | 0 | 0 | 0 | 0 | 0 | 1 | 0 | 4 | 1500853843
48 | K | 892372121 | Tlaková zkouška vzduchem potrubí DN 300 těsnícím vakem ucpávkovým |  |  | úsek | 11 | 0 |  | 0 |  |  |  | základní |  | 0 | 0.00031 | 0.00341 | 0 | 0 | 4 | K | 2 |  |  |  | ROZPOCET | 0 | 0 | 0 | 0 | 0 | 1 | 0 | 4 | 1037126450
49 | K | 894411121 | Zřízení šachet kanalizačních z betonových dílců na potrubí DN nad 200 do 300 dno beton tř. C 25/30 |  |  | kus | 11 | 0 |  | 0 |  |  |  | základní |  | 0 | 2.1168 | 23.2844 | 0 | 0 | 4 | K | 2 |  |  |  | ROZPOCET | 0 | 0 | 0 | 0 | 0 | 1 | 0 | 4 | -261560236
50 | K | 894411121R | Zřízení šachet kanalizačních z betonových dílců na potrubí DN nad 200 do 300 dno beton tř. C 25/30 - spadiště |  |  | kus | 1 | 0 |  | 0 |  |  |  | základní |  | 0 | 2.1168 | 2.1168 | 0 | 0 | 4 | K | 2 |  |  |  | ROZPOCET | 0 | 0 | 0 | 0 | 0 | 1 | 0 | 4 | 1345125141
51 | M | 59224052 | skruž pro kanalizační šachty se zabudovanými stupadly TBS-Q.1 100/100 |  |  | kus | 2 | 0 |  | 0 |  |  |  | základní |  | 0 | 1.013 | 2.026 | 0 | 0 | 8 | M | 2 |  |  |  | ROZPOCET | 0 | 0 | 0 | 0 | 0 | 1 | 0 | 4 | 429830590
52 | M | 59224051 | skruž pro kanalizační šachty se zabudovanými stupadly TBS-Q.1 100/50 |  |  | kus | 8 | 0 |  | 0 |  |  |  | základní |  | 0 | 0.506 | 4.048 | 0 | 0 | 8 | M | 2 |  |  |  | ROZPOCET | 0 | 0 | 0 | 0 | 0 | 1 | 0 | 4 | 428782442
53 | M | 59224050 | skruž pro kanalizační šachty se zabudovanými stupadly TBS-Q.1 100/25 |  |  | kus | 9 | 0 |  | 0 |  |  |  | základní |  | 0 | 0.254 | 2.286 | 0 | 0 | 8 | M | 2 |  |  |  | ROZPOCET | 0 | 0 | 0 | 0 | 0 | 1 | 0 | 4 | 948928632
54 | M | 59224312 | kónus šachetní betonový kapsové plastové stupadlo 100x62,5x58 cm |  |  | kus | 12 | 0 |  | 0 |  |  |  | základní |  | 0 | 0.585 | 7.02 | 0 | 0 | 8 | M | 2 |  |  |  | ROZPOCET | 0 | 0 | 0 | 0 | 0 | 1 | 0 | 4 | 1441358037
55 | M | 59224315R | deska betonová přechodová TZK Q.1 120-100/25 |  |  | kus | 1 | 0 |  | 0 |  |  |  | základní |  | 0 | 0.449 | 0.449 | 0 | 0 | 8 | M | 2 |  |  |  | ROZPOCET | 0 | 0 | 0 | 0 | 0 | 1 | 0 | 4 | -1514865235
56 | M | 59224010 | prstenec betonový vyrovnávací 63/4 cm |  |  | kus | 1 | 0 |  | 0 |  |  |  | základní |  | 0 | 0.021 | 0.021 | 0 | 0 | 8 | M | 2 |  |  |  | ROZPOCET | 0 | 0 | 0 | 0 | 0 | 1 | 0 | 4 | 839469175
57 | M | 59224011 | prstenec betonový vyrovnávací 63/6 cm |  |  | kus | 4 | 0 |  | 0 |  |  |  | základní |  | 0 | 0.032 | 0.128 | 0 | 0 | 8 | M | 2 |  |  |  | ROZPOCET | 0 | 0 | 0 | 0 | 0 | 1 | 0 | 4 | 1312927729
58 | M | 59224012 | prstenec betonový vyrovnávací 63/8 cm |  |  | kus | 6 | 0 |  | 0 |  |  |  | základní |  | 0 | 0.041 | 0.246 | 0 | 0 | 8 | M | 2 |  |  |  | ROZPOCET | 0 | 0 | 0 | 0 | 0 | 1 | 0 | 4 | 1087991214
59 | M | 59224013 | prstenec betonový vyrovnávací 63/10 cm |  |  | kus | 7 | 0 |  | 0 |  |  |  | základní |  | 0 | 0.053 | 0.371 | 0 | 0 | 8 | M | 2 |  |  |  | ROZPOCET | 0 | 0 | 0 | 0 | 0 | 1 | 0 | 4 | 1469507521
60 | M | 59224014 | prstenec betonový vyrovnávací 63/12 cm |  |  | kus | 4 | 0 |  | 0 |  |  |  | základní |  | 0 | 0.053 | 0.212 | 0 | 0 | 8 | M | 2 |  |  |  | ROZPOCET | 0 | 0 | 0 | 0 | 0 | 1 | 0 | 4 | 1560693016
61 | M | 59224029R7 | dno betonové šachtové TBZ-Q.1 100/522 KOMPAKT |  |  | kus | 11 | 0 |  | 0 |  |  |  | základní |  | 0 | 1.614 | 17.754 | 0 | 0 | 8 | M | 2 |  |  |  | ROZPOCET | 0 | 0 | 0 | 0 | 0 | 1 | 0 | 4 | 315104841
62 | M | 59224029R10 | dno betonové šachtové TBZ-Q.1 120/120 |  |  | kus | 1 | 0 |  | 0 |  |  |  | základní |  | 0 | 1.614 | 1.614 | 0 | 0 | 8 | M | 2 |  |  |  | ROZPOCET | 0 | 0 | 0 | 0 | 0 | 1 | 0 | 4 | -225427475
63 | M | 59224348 | těsnění elastomerové pro spojení šachetních dílů DN 1000 |  |  | kus | 31 | 0 |  | 0 |  |  |  | základní |  | 0 | 0.002 | 0.062 | 0 | 0 | 8 | M | 2 |  |  |  | ROZPOCET | 0 | 0 | 0 | 0 | 0 | 1 | 0 | 4 | -1647082035
64 | M | 59224348R | těsnění elastomerové pro spojení šachetních dílů DN 1200 |  |  | kus | 1 | 0 |  | 0 |  |  |  | základní |  | 0 | 0.002 | 0.002 | 0 | 0 | 8 | M | 2 |  |  |  | ROZPOCET | 0 | 0 | 0 | 0 | 0 | 1 | 0 | 4 | -1032335649
65 | K | 899104112 | Osazení poklopů litinových nebo ocelových včetně rámů pro třídu zatížení D400, E600 |  |  | kus | 12 | 0 |  | 0 |  |  |  | základní |  | 0 | 0.21734 | 2.6081 | 0 | 0 | 4 | K | 2 |  |  |  | ROZPOCET | 0 | 0 | 0 | 0 | 0 | 1 | 0 | 4 | -1598656784
66 | M | 28661935 | poklop šachtový BEGU pro třídu zatížení D400 s odvětráváním |  |  | kus | 12 | 0 |  | 0 |  |  |  | základní |  | 0 | 0.196 | 2.352 | 0 | 0 | 8 | M | 2 |  |  |  | ROZPOCET | 0 | 0 | 0 | 0 | 0 | 1 | 0 | 4 | 1998525754
67 | K | 899R | Napojení vpusti VP6 na stávající kanalizaci |  |  | kpl | 1 | 0 |  | 0 |  |  |  | základní |  | 0 | 0.21734 | 0.21734 | 0 | 0 | 4 | K | 2 |  |  |  | ROZPOCET | 0 | 0 | 0 | 0 | 0 | 1 | 0 | 4 | 1639471596
| 998 - Přesun hmot | [8 empty] | 0 | [5 empty] | 0 |  | 0 |  | 0 | 1 | D | 1 |  |  |  | ROZPOCET | [6 empty] | 0
68 | K | 998276101 | Přesun hmot pro trubní vedení z trub z plastických hmot otevřený výkop |  |  | t | 1517.17 | 0 |  | 0 |  |  |  | základní |  | 0 | 0 | 0 | 0 | 0 | 4 | K | 2 |  |  |  | ROZPOCET | 0 | 0 | 0 | 0 | 0 | 1 | 0 | 4 | 1712248272
[22 empty] | D | 0 |  |  |  | PN | [6 empty] | 0

## SO 302 - Splašková kanali...
| List obsahuje: |  | 1) Krycí list rozpočtu |  | 2) Rekapitulace rozpočtu |  |  | 3) Rozpočet |  |  | Zpět na list: | Rekapitulace stavby
optimalizováno pro tisk sestav ve formátu A4 - na výšku | [11 empty] | >> skryté sloupce << | [9 empty] | {7a7bd3b7-0286-4ff3-85ad-d68033b4ba7a}
2
KRYCÍ LIST ROZPOČTU | [12 empty] | v --- níže se nacházejí doplnkové a pomocné údaje k sestavám --- v | [8 empty] | False
| Stavba: |  | Znojmo - Přímětice Východ
| Objekt: |  | SO 302 - Splašková kanalizace
| JKSO: | [7 empty] | CC-CZ:
| Místo: | [7 empty] | Datum:
| Objednatel: | [7 empty] | IČ:
DIČ:
| Zhotovitel: | [7 empty] | IČ:
DIČ:
| Projektant: | [7 empty] | IČ:
DIČ:
| Zpracovatel: | [7 empty] | IČ:
DIČ:
Poznámka:
| Náklady z rozpočtu | [7 empty] | 0
| Cena bez DPH | [7 empty] | 0
| DPH | základní | 21% | ze | 0 |  |  |  | 0
|  | snížená | 15% | ze | 0 |  |  |  | 0
|  | zákl. přenesená | 21% | ze | 0 |  |  |  | 0
|  | sníž. přenesená | 15% | ze | 0 |  |  |  | 0
|  | nulová | 0% | ze | 0 |  |  |  | 0
| Cena s DPH |  |  | v | CZK |  |  | 0
| Projektant |  |  |  |  | Zpracovatel
| Datum a podpis: |  |  | Razítko |  | Datum a podpis: |  |  |  | Razítko
| Objednavatel |  |  |  |  | Zhotovitel
| Datum a podpis: |  |  | Razítko |  | Datum a podpis: |  |  |  | Razítko
REKAPITULACE ROZPOČTU
Stavba: |  |  | Znojmo - Přímětice Východ
Objekt: |  |  | SO 302 - Splašková kanalizace
Místo: | [6 empty] | Datum:
Objednatel: | [6 empty] | Projektant:
Zhotovitel: | [6 empty] | Zpracovatel:
Kód - Popis | [9 empty] | Cena celkem [CZK]
1) Náklady z rozpočtu | [9 empty] | 0 | [12 empty] | -1
| HSV - Práce a dodávky HSV | [8 empty] | 0
| 1 - Zemní práce | [8 empty] | 0
| 3 - Svislé a kompletní konstrukce | [8 empty] | 0
| 4 - Vodorovné konstrukce | [8 empty] | 0
| 8 - Trubní vedení | [8 empty] | 0
| 998 - Přesun hmot | [8 empty] | 0
Celkové náklady za stavbu | [7 empty] | 0
ROZPOČET
Stavba: |  |  | Znojmo - Přímětice Východ
Objekt: |  |  | SO 302 - Splašková kanalizace
Místo: | [6 empty] | Datum:
Objednatel: | [6 empty] | Projektant:
Zhotovitel: | [6 empty] | Zpracovatel:
PČ | Typ | Kód | Popis |  |  | MJ | Množství | J.cena [CZK] |  | Cena celkem [CZK] |  |  | Poznámka | DPH | J. Nh [h] | Nh celkem [h] | J. hmotnost [t] | Hmotnost celkem [t] | J. suť [t] | Suť Celkem [t]
Náklady z rozpočtu | [9 empty] | 0 | [5 empty] | 0 |  | 702.1328 |  | 0 |  | D | -1 | [10 empty] | 0
| HSV - Práce a dodávky HSV | [8 empty] | 0 | [5 empty] | 0 |  | 702.1328 |  | 0 | 1 | D | 0 |  |  |  | ROZPOCET | [6 empty] | 0
| 1 - Zemní práce | [8 empty] | 0 | [5 empty] | 0 |  | 647.402 |  | 0 | 1 | D | 1 |  |  |  | ROZPOCET | [6 empty] | 0
1 | K | 115101201 | Čerpání vody na dopravní výšku do 10 m průměrný přítok do 500 l/min |  |  | hod | 200 | 0 |  | 0 |  |  |  | základní |  | 0 | 0 | 0 | 0 | 0 | 4 | K | 2 |  |  |  | ROZPOCET | 0 | 0 | 0 | 0 | 0 | 1 | 0 | 4 | 2044256806
2 | K | 115101301 | Pohotovost čerpací soupravy pro dopravní výšku do 10 m přítok do 500 l/min |  |  | den | 20 | 0 |  | 0 |  |  |  | základní |  | 0 | 0 | 0 | 0 | 0 | 4 | K | 2 |  |  |  | ROZPOCET | 0 | 0 | 0 | 0 | 0 | 1 | 0 | 4 | -1663324011
3 | K | 119001401 | Dočasné zajištění potrubí DN do 200 |  |  | m | 2.2 | 0 |  | 0 |  |  |  | základní |  | 0 | 0.00868 | 0.019096 | 0 | 0 | 4 | K | 2 |  |  |  | ROZPOCET | 0 | 0 | 0 | 0 | 0 | 1 | 0 | 4 | 220979863
|  |  | 2*1,1 |  |  |  | 2.2 | [14 empty] | VV | 2 | 2 | True | 1 | ROZPOCET
4 | K | 119001412 | Dočasné zajištění potrubí DN do 500 |  |  | m | 3.3 | 0 |  | 0 |  |  |  | základní |  | 0 | 0.01269 | 0.041877 | 0 | 0 | 4 | K | 2 |  |  |  | ROZPOCET | 0 | 0 | 0 | 0 | 0 | 1 | 0 | 4 | -1685049878
|  |  | 3*1,1 |  |  |  | 3.3 | [14 empty] | VV | 2 | 2 | True | 1 | ROZPOCET
5 | K | 11900141R | Dočasné zajištění potrubí DN nad 500 |  |  | m | 1.1 | 0 |  | 0 |  |  |  | základní |  | 0 | 0.01269 | 0.013959 | 0 | 0 | 4 | K | 2 |  |  |  | ROZPOCET | 0 | 0 | 0 | 0 | 0 | 1 | 0 | 4 | 113633424
|  |  | 1*1,1 |  |  |  | 1.1 | [14 empty] | VV | 2 | 2 | True | 1 | ROZPOCET
6 | K | 121101101 | Sejmutí ornice s přemístěním na vzdálenost do 50 m |  |  | m3 | 119.733 | 0 |  | 0 |  |  |  | základní |  | 0 | 0 | 0 | 0 | 0 | 4 | K | 2 |  |  |  | ROZPOCET | 0 | 0 | 0 | 0 | 0 | 1 | 0 | 4 | -1732546913
|  |  | Stoka S: | [18 empty] | VV | 2 | 1 | True | 0 | ROZPOCET
|  |  | 321,4*1,1*0,3 |  |  |  | 106.062 | [14 empty] | VV | 2 | 2 | True | 0 | ROZPOCET
|  |  | Rozšíření na šachty: | [18 empty] | VV | 2 | 1 | True | 0 | ROZPOCET
|  |  | 8*4,94*0,3+1*6,05*0,3 |  |  |  | 13.671 | [14 empty] | VV | 2 | 2 | True | 0 | ROZPOCET
|  |  | Součet |  |  |  | 119.733 | [14 empty] | VV | 2 | 4 | True | 1 | ROZPOCET
7 | K | 130001101 | Příplatek za ztížení vykopávky v blízkosti podzemního vedení |  |  | m3 | 11.55 | 0 |  | 0 |  |  |  | základní |  | 0 | 0 | 0 | 0 | 0 | 4 | K | 2 |  |  |  | ROZPOCET | 0 | 0 | 0 | 0 | 0 | 1 | 0 | 4 | -1291975298
|  |  | 6*1,0*1,1*1,75 |  |  |  | 11.55 | [14 empty] | VV | 2 | 2 | True | 1 | ROZPOCET
8 | K | 132201202 | Hloubení rýh š do 2000 mm v hornině tř. 3 objemu do 1000 m3 |  |  | m3 | 256.317 | 0 |  | 0 |  |  |  | základní |  | 0 | 0 | 0 | 0 | 0 | 4 | K | 2 |  |  |  | ROZPOCET | 0 | 0 | 0 | 0 | 0 | 1 | 0 | 4 | 826322319
|  |  | stoka S: | [18 empty] | VV | 2 | 1 | True | 0 | ROZPOCET
|  |  | 321,4*1,1*1,75 |  |  |  | 618.695 | [14 empty] | VV | 2 | 2 | True | 0 | ROZPOCET
|  |  | odpočet sejmutí ornice: | [18 empty] | VV | 2 | 1 | True | 0 | ROZPOCET
|  |  | -(321,4*1,1*0,3) |  |  |  | -106.062 | [14 empty] | VV | 2 | 2 | True | 0 | ROZPOCET
|  |  | Součet |  |  |  | 512.633 | [14 empty] | VV | 2 | 4 | True | 0 | ROZPOCET
|  |  | horniny tř. 3 = 50% | [18 empty] | VV | 2 | 1 | True | 0 | ROZPOCET
|  |  | 512,633*0,5 |  |  |  | 256.317 | [14 empty] | VV | 2 | 2 | True | 1 | ROZPOCET
9 | K | 132201209 | Příplatek za lepivost k hloubení rýh š do 2000 mm v hornině tř. 3 |  |  | m3 | 128.159 | 0 |  | 0 |  |  |  | základní |  | 0 | 0 | 0 | 0 | 0 | 4 | K | 2 |  |  |  | ROZPOCET | 0 | 0 | 0 | 0 | 0 | 1 | 0 | 4 | -184131251
|  |  | 50%: | [18 empty] | VV | 2 | 1 | True | 0 | ROZPOCET
|  |  | 256,317*0,5 |  |  |  | 128.159 | [14 empty] | VV | 2 | 2 | True | 1 | ROZPOCET
10 | K | 132301202 | Hloubení rýh š do 2000 mm v hornině tř. 4 objemu do 1000 m3 |  |  | m3 | 256.317 | 0 |  | 0 |  |  |  | základní |  | 0 | 0 | 0 | 0 | 0 | 4 | K | 2 |  |  |  | ROZPOCET | 0 | 0 | 0 | 0 | 0 | 1 | 0 | 4 | 1457563716
|  |  | horniny tř. 4 = 50% | [18 empty] | VV | 2 | 1 | True | 0 | ROZPOCET
|  |  | 512,633*0,5 |  |  |  | 256.317 | [14 empty] | VV | 2 | 2 | True | 1 | ROZPOCET
11 | K | 132301209 | Příplatek za lepivost k hloubení rýh š do 2000 mm v hornině tř. 4 |  |  | m3 | 128.159 | 0 |  | 0 |  |  |  | základní |  | 0 | 0 | 0 | 0 | 0 | 4 | K | 2 |  |  |  | ROZPOCET | 0 | 0 | 0 | 0 | 0 | 1 | 0 | 4 | 1959140369
|  |  | 50%: | [18 empty] | VV | 2 | 1 | True | 0 | ROZPOCET
|  |  | 256,317*0,5 |  |  |  | 128.159 | [14 empty] | VV | 2 | 2 | True | 1 | ROZPOCET
12 | K | 133201101 | Hloubení šachet v hornině tř. 3 objemu do 100 m3 |  |  | m3 | 40.243 | 0 |  | 0 |  |  |  | základní |  | 0 | 0 | 0 | 0 | 0 | 4 | K | 2 |  |  |  | ROZPOCET | 0 | 0 | 0 | 0 | 0 | 1 | 0 | 4 | -359328965
|  |  | rozšíření na šachty na stoce S: | [18 empty] | VV | 2 | 1 | True | 0 | ROZPOCET
|  |  | 8*4,94*1,96+1*6,05*2,76 |  |  |  | 94.157 | [14 empty] | VV | 2 | 2 | True | 0 | ROZPOCET
|  |  | odpočet sejmutí ornice: | [18 empty] | VV | 2 | 1 | True | 0 | ROZPOCET
|  |  | -((8*4,94+1*6,05)*0,3) |  |  |  | -13.671 | [14 empty] | VV | 2 | 2 | True | 0 | ROZPOCET
|  |  | Součet |  |  |  | 80.486 | [14 empty] | VV | 2 | 4 | True | 0 | ROZPOCET
|  |  | horniny tř. 3 = 50%: | [18 empty] | VV | 2 | 1 | True | 0 | ROZPOCET
|  |  | 80,486*0,5 |  |  |  | 40.243 | [14 empty] | VV | 2 | 2 | True | 1 | ROZPOCET
13 | K | 133201109 | Příplatek za lepivost u hloubení šachet v hornině tř. 3 |  |  | m3 | 20.122 | 0 |  | 0 |  |  |  | základní |  | 0 | 0 | 0 | 0 | 0 | 4 | K | 2 |  |  |  | ROZPOCET | 0 | 0 | 0 | 0 | 0 | 1 | 0 | 4 | 2092891344
|  |  | 50%: | [18 empty] | VV | 2 | 1 | True | 0 | ROZPOCET
|  |  | 40,243*0,5 |  |  |  | 20.122 | [14 empty] | VV | 2 | 2 | True | 1 | ROZPOCET
14 | K | 133301101 | Hloubení šachet v hornině tř. 4 objemu do 100 m3 |  |  | m3 | 40.243 | 0 |  | 0 |  |  |  | základní |  | 0 | 0 | 0 | 0 | 0 | 4 | K | 2 |  |  |  | ROZPOCET | 0 | 0 | 0 | 0 | 0 | 1 | 0 | 4 | -2068599564
|  |  | horniny tř. 4 = 50%: | [18 empty] | VV | 2 | 1 | True | 0 | ROZPOCET
|  |  | 80,486*0,5 |  |  |  | 40.243 | [14 empty] | VV | 2 | 2 | True | 1 | ROZPOCET
15 | K | 133301109 | Příplatek za lepivost u hloubení šachet v hornině tř. 4 |  |  | m3 | 20.122 | 0 |  | 0 |  |  |  | základní |  | 0 | 0 | 0 | 0 | 0 | 4 | K | 2 |  |  |  | ROZPOCET | 0 | 0 | 0 | 0 | 0 | 1 | 0 | 4 | 627787036
|  |  | 50%: | [18 empty] | VV | 2 | 1 | True | 0 | ROZPOCET
|  |  | 40,243*0,5 |  |  |  | 20.122 | [14 empty] | VV | 2 | 2 | True | 1 | ROZPOCET
16 | K | 151101101 | Zřízení příložného pažení a rozepření stěn rýh hl do 2 m |  |  | m2 | 1012.41 | 0 |  | 0 |  |  |  | základní |  | 0 | 0.00084 | 0.85042 | 0 | 0 | 4 | K | 2 |  |  |  | ROZPOCET | 0 | 0 | 0 | 0 | 0 | 1 | 0 | 4 | -2004512936
|  |  | 321,4*2*1,75*0,9 |  |  |  | 1012.41 | [14 empty] | VV | 2 | 2 | True | 1 | ROZPOCET
17 | K | 151101102 | Zřízení příložného pažení a rozepření stěn rýh hl do 4 m |  |  | m2 | 112.49 | 0 |  | 0 |  |  |  | základní |  | 0 | 0.00085 | 0.095616 | 0 | 0 | 4 | K | 2 |  |  |  | ROZPOCET | 0 | 0 | 0 | 0 | 0 | 1 | 0 | 4 | -980096290
|  |  | 321,4*2*1,75*0,1 |  |  |  | 112.49 | [14 empty] | VV | 2 | 2 | True | 1 | ROZPOCET
18 | K | 151101111 | Odstranění příložného pažení a rozepření stěn rýh hl do 2 m |  |  | m2 | 1012.41 | 0 |  | 0 |  |  |  | základní |  | 0 | 0 | 0 | 0 | 0 | 4 | K | 2 |  |  |  | ROZPOCET | 0 | 0 | 0 | 0 | 0 | 1 | 0 | 4 | -732258670
19 | K | 151101112 | Odstranění příložného pažení a rozepření stěn rýh hl do 4 m |  |  | m2 | 112.49 | 0 |  | 0 |  |  |  | základní |  | 0 | 0 | 0 | 0 | 0 | 4 | K | 2 |  |  |  | ROZPOCET | 0 | 0 | 0 | 0 | 0 | 1 | 0 | 4 | -1755410440
20 | K | 161101101 | Svislé přemístění výkopku z horniny tř. 1 až 4 hl výkopu do 2,5 m |  |  | m3 | 296.56 | 0 |  | 0 |  |  |  | základní |  | 0 | 0 | 0 | 0 | 0 | 4 | K | 2 |  |  |  | ROZPOCET | 0 | 0 | 0 | 0 | 0 | 1 | 0 | 4 | 1694662237
|  |  | 512,633+80,486 |  |  |  | 593.119 | [14 empty] | VV | 2 | 2 | True | 0 | ROZPOCET
|  |  | Součet |  |  |  | 593.119 | [14 empty] | VV | 2 | 4 | True | 0 | ROZPOCET
|  |  | dle tabulky pro výpočet svislého přesunu = 50%: | [18 empty] | VV | 2 | 1 | True | 0 | ROZPOCET
|  |  | 593,119*0,5 |  |  |  | 296.56 | [14 empty] | VV | 2 | 2 | True | 1 | ROZPOCET
21 | K | 162701103 | Vodorovné přemístění do 8000 m výkopku/sypaniny z horniny tř. 1 až 4 |  |  | m3 | 428.311 | 0 |  | 0 |  |  |  | základní |  | 0 | 0 | 0 | 0 | 0 | 4 | K | 2 |  |  |  | ROZPOCET | 0 | 0 | 0 | 0 | 0 | 1 | 0 | 4 | 1827859631
|  |  | 512,633+80,486-(329,617*0,5) |  |  |  | 428.311 | [14 empty] | VV | 2 | 2 | True | 1 | ROZPOCET
22 | K | 171201201 | Uložení sypaniny na skládky |  |  | m3 | 428.311 | 0 |  | 0 |  |  |  | základní |  | 0 | 0 | 0 | 0 | 0 | 4 | K | 2 |  |  |  | ROZPOCET | 0 | 0 | 0 | 0 | 0 | 1 | 0 | 4 | 1264537744
23 | K | 171201211 | Poplatek za uložení stavebního odpadu - zeminy a kameniva na skládce |  |  | t | 770.96 | 0 |  | 0 |  |  |  | základní |  | 0 | 0 | 0 | 0 | 0 | 4 | K | 2 |  |  |  | ROZPOCET | 0 | 0 | 0 | 0 | 0 | 1 | 0 | 4 | -165904283
|  |  | 428,311*1,8 |  |  |  | 770.96 | [14 empty] | VV | 2 | 2 | True | 1 | ROZPOCET
24 | K | 174101101b | Zásyp jam, šachet rýh nebo kolem objektů sypaninou se zhutněním |  |  | m3 | 329.617 | 0 |  | 0 |  |  |  | základní |  | 0 | 0 | 0 | 0 | 0 | 4 | K | 2 |  |  |  | ROZPOCET | 0 | 0 | 0 | 0 | 0 | 1 | 0 | 4 | 1547870247
|  |  | výkop rýhy + rozšíření na šachty - lože - obsyp vč. objemu rour - podkladní bet. pod šachty - objem šachet: | [18 empty] | VV | 2 | 1 | True | 0 | ROZPOCET
|  |  | 512,633+80,486-47,431-191,5568-2,025-22,489 |  |  |  | 329.617 | [14 empty] | VV | 2 | 2 | True | 1 | ROZPOCET
25 | M | 58344171 | vhodný zásypový materiál |  |  | t | 296.655 | 0 |  | 0 |  |  |  | základní |  | 0 | 1 | 296.655 | 0 | 0 | 8 | M | 2 |  |  |  | ROZPOCET | 0 | 0 | 0 | 0 | 0 | 1 | 0 | 4 | 361196809
|  |  | uvažováno 50% zásypu náhradním materiálem | [18 empty] | P | 2
|  |  | 329,617*0,5*1,8 |  |  |  | 296.655 | [14 empty] | VV | 2 | 2 | True | 1 | ROZPOCET
26 | K | 175151101 | Obsypání potrubí strojně sypaninou bez prohození, uloženou do 3 m |  |  | m3 | 174.863 | 0 |  | 0 |  |  |  | základní |  | 0 | 0 | 0 | 0 | 0 | 4 | K | 2 |  |  |  | ROZPOCET | 0 | 0 | 0 | 0 | 0 | 1 | 0 | 4 | 18279060
|  |  | potrubí PP DN250: | [18 empty] | VV | 2 | 1 | True | 0 | ROZPOCET
|  |  | (167,4-4*1,24-2*0,5*1,24)*1,1*0,55-(((3,14159*0,25^2)/4)*(167,4-4*1,24-2*0,5*1,24)) |  |  |  | 89.613 | [14 empty] | VV | 2 | 2 | True | 0 | ROZPOCET
|  |  | potrubí TLT DN250 | [18 empty] | VV | 2 | 1 | True | 0 | ROZPOCET
|  |  | (154,0-3*1,24-0,5*1,24-0,5*1,47)*1,1*0,574-(((3,14159*0,274^2)/4)*(154,0-3*1,24-0,5*1,24-0,5*1,47)) |  |  |  | 85.25 | [14 empty] | VV | 2 | 2 | True | 0 | ROZPOCET
|  |  | Součet |  |  |  | 174.863 | [14 empty] | VV | 2 | 4 | True | 1 | ROZPOCET
27 | M | 58337310 | štěrkopísek frakce 0-4 třída B |  |  | t | 349.726 | 0 |  | 0 |  |  |  | základní |  | 0 | 1 | 349.726 | 0 | 0 | 8 | M | 2 |  |  |  | ROZPOCET | 0 | 0 | 0 | 0 | 0 | 1 | 0 | 4 | 26908183
|  |  | 174,863*2 |  |  |  | 349.726 | [14 empty] | VV | 2 | 2 | True | 1 | ROZPOCET
28 | K | 181301115 | Rozprostření ornice tl vrstvy do 300 mm pl přes 500 m2 v rovině nebo ve svahu do 1:5 |  |  | m2 | 399.11 | 0 |  | 0 |  |  |  | základní |  | 0 | 0 | 0 | 0 | 0 | 4 | K | 2 |  |  |  | ROZPOCET | 0 | 0 | 0 | 0 | 0 | 1 | 0 | 4 | -1792768965
|  |  | 119,733/0,3 |  |  |  | 399.11 | [14 empty] | VV | 2 | 2 | True | 1 | ROZPOCET
| 3 - Svislé a kompletní konstrukce | [8 empty] | 0 | [5 empty] | 0 |  | 0 |  | 0 | 1 | D | 1 |  |  |  | ROZPOCET | [6 empty] | 0
29 | K | 359901211 | Monitoring stoky jakékoli výšky na nové kanalizaci |  |  | m | 321.4 | 0 |  | 0 |  |  |  | základní |  | 0 | 0 | 0 | 0 | 0 | 4 | K | 2 |  |  |  | ROZPOCET | 0 | 0 | 0 | 0 | 0 | 1 | 0 | 4 | 581703720
| 4 - Vodorovné konstrukce | [8 empty] | 0 | [5 empty] | 0 |  | 0.034128 |  | 0 | 1 | D | 1 |  |  |  | ROZPOCET | [6 empty] | 0
30 | K | 451573111 | Lože pod potrubí otevřený výkop ze štěrkopísku |  |  | m3 | 47.431 | 0 |  | 0 |  |  |  | základní |  | 0 | 0 | 0 | 0 | 0 | 4 | K | 2 |  |  |  | ROZPOCET | 0 | 0 | 0 | 0 | 0 | 1 | 0 | 4 | 127299918
|  |  | stoka S: | [18 empty] | VV | 2 | 1 | True | 0 | ROZPOCET
|  |  | (167,4-4*2,0-2*1,0)*1,1*0,15 |  |  |  | 25.971 | [14 empty] | VV | 2 | 2 | True | 0 | ROZPOCET
|  |  | (154,0-4*2,0)*1,1*0,1 |  |  |  | 16.06 | [14 empty] | VV | 2 | 2 | True | 0 | ROZPOCET
|  |  | 9*2,0*2,0*0,15 |  |  |  | 5.4 | [14 empty] | VV | 2 | 2 | True | 0 | ROZPOCET
|  |  | Součet |  |  |  | 47.431 | [14 empty] | VV | 2 | 4 | True | 1 | ROZPOCET
31 | K | 452311121 | Podkladní desky z betonu prostého tř. C 8/10 otevřený výkop |  |  | m3 | 2.025 | 0 |  | 0 |  |  |  | základní |  | 0 | 0 | 0 | 0 | 0 | 4 | K | 2 |  |  |  | ROZPOCET | 0 | 0 | 0 | 0 | 0 | 1 | 0 | 4 | 862234289
|  |  | pod revizní šachty | [18 empty] | P | 2
|  |  | 9*1,5*1,5*0,1 |  |  |  | 2.025 | [14 empty] | VV | 2 | 2 | True | 1 | ROZPOCET
32 | K | 452351101 | Bednění podkladních desek nebo bloků nebo sedlového lože otevřený výkop |  |  | m2 | 5.4 | 0 |  | 0 |  |  |  | základní |  | 0 | 0.00632 | 0.034128 | 0 | 0 | 4 | K | 2 |  |  |  | ROZPOCET | 0 | 0 | 0 | 0 | 0 | 1 | 0 | 4 | 439850875
|  |  | 9*4*1,5*0,1 |  |  |  | 5.4 | [14 empty] | VV | 2 | 2 | True | 1 | ROZPOCET
| 8 - Trubní vedení | [8 empty] | 0 | [5 empty] | 0 |  | 54.6967 |  | 0 | 1 | D | 1 |  |  |  | ROZPOCET | [6 empty] | 0
33 | K | 851361131 | Montáž potrubí z trub litinových hrdlových s integrovaným těsněním otevřený výkop DN 250 |  |  | m | 154 | 0 |  | 0 |  |  |  | základní |  | 0 | 0 | 0 | 0 | 0 | 4 | K | 2 |  |  |  | ROZPOCET | 0 | 0 | 0 | 0 | 0 | 1 | 0 | 4 | -1857177447
34 | M | 55253115 | trouba kanalizační hrdlová litinová pozinkovaná 6 m DN 250 mm |  |  | m | 157.08 | 0 |  | 0 |  |  |  | základní |  | 0 | 0.048 | 7.5398 | 0 | 0 | 8 | M | 2 |  |  |  | ROZPOCET | 0 | 0 | 0 | 0 | 0 | 1 | 0 | 4 | -160773696
35 | K | 871360310 | Montáž kanalizačního potrubí hladkého plnostěnného SN 10 z polypropylenu DN 250 |  |  | m | 167.4 | 0 |  | 0 |  |  |  | základní |  | 0 | 2e-05 | 0.003348 | 0 | 0 | 4 | K | 2 |  |  |  | ROZPOCET | 0 | 0 | 0 | 0 | 0 | 1 | 0 | 4 | -1011190917
36 | M | 28617021 | trubka kanalizační PP plnostěnná hladká DN 250x6000 mm SN 10 |  |  | m | 170.748 | 0 |  | 0 |  |  |  | základní |  | 0 | 0.00731 | 1.2482 | 0 | 0 | 8 | M | 2 |  |  |  | ROZPOCET | 0 | 0 | 0 | 0 | 0 | 1 | 0 | 4 | 2142532924
37 | K | 892362121 | Tlaková zkouška vzduchem potrubí DN 250 těsnícím vakem ucpávkovým |  |  | úsek | 8 | 0 |  | 0 |  |  |  | základní |  | 0 | 0.00031 | 0.00248 | 0 | 0 | 4 | K | 2 |  |  |  | ROZPOCET | 0 | 0 | 0 | 0 | 0 | 1 | 0 | 4 | 1500853843
38 | K | 894411121 | Zřízení šachet kanalizačních z betonových dílců na potrubí DN nad 200 do 300 dno beton tř. C 25/30 |  |  | kus | 8 | 0 |  | 0 |  |  |  | základní |  | 0 | 2.1168 | 16.9341 | 0 | 0 | 4 | K | 2 |  |  |  | ROZPOCET | 0 | 0 | 0 | 0 | 0 | 1 | 0 | 4 | -261560236
39 | K | 894411121R | Zřízení šachet kanalizačních z betonových dílců na potrubí DN nad 200 do 300 dno beton tř. C 25/30 - spadiště |  |  | kus | 1 | 0 |  | 0 |  |  |  | základní |  | 0 | 2.1168 | 2.1168 | 0 | 0 | 4 | K | 2 |  |  |  | ROZPOCET | 0 | 0 | 0 | 0 | 0 | 1 | 0 | 4 | 1345125141
40 | M | 59224051 | skruž pro kanalizační šachty se zabudovanými stupadly TBS-Q.1 100/50 |  |  | kus | 2 | 0 |  | 0 |  |  |  | základní |  | 0 | 0.506 | 1.012 | 0 | 0 | 8 | M | 2 |  |  |  | ROZPOCET | 0 | 0 | 0 | 0 | 0 | 1 | 0 | 4 | 428782442
41 | M | 59224050 | skruž pro kanalizační šachty se zabudovanými stupadly TBS-Q.1 100/25 |  |  | kus | 6 | 0 |  | 0 |  |  |  | základní |  | 0 | 0.254 | 1.524 | 0 | 0 | 8 | M | 2 |  |  |  | ROZPOCET | 0 | 0 | 0 | 0 | 0 | 1 | 0 | 4 | 948928632
42 | M | 59224312 | kónus šachetní betonový kapsové plastové stupadlo 100x62,5x58 cm |  |  | kus | 6 | 0 |  | 0 |  |  |  | základní |  | 0 | 0.585 | 3.51 | 0 | 0 | 8 | M | 2 |  |  |  | ROZPOCET | 0 | 0 | 0 | 0 | 0 | 1 | 0 | 4 | 1441358037
43 | M | 59224315 | deska betonová zákrytová pro kruhové šachty 100/62,5 x 16,5 cm |  |  | kus | 3 | 0 |  | 0 |  |  |  | základní |  | 0 | 0.449 | 1.347 | 0 | 0 | 8 | M | 2 |  |  |  | ROZPOCET | 0 | 0 | 0 | 0 | 0 | 1 | 0 | 4 | -267964052
44 | M | 59224315R | deska betonová přechodová TZK Q.1 120-100/25 |  |  | kus | 1 | 0 |  | 0 |  |  |  | základní |  | 0 | 0.449 | 0.449 | 0 | 0 | 8 | M | 2 |  |  |  | ROZPOCET | 0 | 0 | 0 | 0 | 0 | 1 | 0 | 4 | -1514865235
45 | M | 59224011 | prstenec betonový vyrovnávací 63/6 cm |  |  | kus | 4 | 0 |  | 0 |  |  |  | základní |  | 0 | 0.032 | 0.128 | 0 | 0 | 8 | M | 2 |  |  |  | ROZPOCET | 0 | 0 | 0 | 0 | 0 | 1 | 0 | 4 | 1312927729
46 | M | 59224012 | prstenec betonový vyrovnávací 63/8 cm |  |  | kus | 3 | 0 |  | 0 |  |  |  | základní |  | 0 | 0.041 | 0.123 | 0 | 0 | 8 | M | 2 |  |  |  | ROZPOCET | 0 | 0 | 0 | 0 | 0 | 1 | 0 | 4 | 1087991214
47 | M | 59224013 | prstenec betonový vyrovnávací 63/10 cm |  |  | kus | 5 | 0 |  | 0 |  |  |  | základní |  | 0 | 0.053 | 0.265 | 0 | 0 | 8 | M | 2 |  |  |  | ROZPOCET | 0 | 0 | 0 | 0 | 0 | 1 | 0 | 4 | 1469507521
48 | M | 59224014 | prstenec betonový vyrovnávací 63/12 cm |  |  | kus | 4 | 0 |  | 0 |  |  |  | základní |  | 0 | 0.053 | 0.212 | 0 | 0 | 8 | M | 2 |  |  |  | ROZPOCET | 0 | 0 | 0 | 0 | 0 | 1 | 0 | 4 | 1560693016
49 | M | 59224029R7 | dno betonové šachtové TBZ-Q.1 100/500 KOMPAKT |  |  | kus | 4 | 0 |  | 0 |  |  |  | základní |  | 0 | 1.614 | 6.456 | 0 | 0 | 8 | M | 2 |  |  |  | ROZPOCET | 0 | 0 | 0 | 0 | 0 | 1 | 0 | 4 | 315104841
50 | M | 59224029R8 | dno betonové šachtové TBZ-Q.1 100/491 KOMPAKT |  |  | kus | 4 | 0 |  | 0 |  |  |  | základní |  | 0 | 1.614 | 6.456 | 0 | 0 | 8 | M | 2 |  |  |  | ROZPOCET | 0 | 0 | 0 | 0 | 0 | 1 | 0 | 4 | 2040070503
51 | M | 59224029R10 | dno betonové šachtové TBZ-Q.1 120/120 |  |  | kus | 1 | 0 |  | 0 |  |  |  | základní |  | 0 | 1.614 | 1.614 | 0 | 0 | 8 | M | 2 |  |  |  | ROZPOCET | 0 | 0 | 0 | 0 | 0 | 1 | 0 | 4 | -225427475
52 | M | 59224348 | těsnění elastomerové pro spojení šachetních dílů DN 1000 |  |  | kus | 17 | 0 |  | 0 |  |  |  | základní |  | 0 | 0.002 | 0.034 | 0 | 0 | 8 | M | 2 |  |  |  | ROZPOCET | 0 | 0 | 0 | 0 | 0 | 1 | 0 | 4 | -1647082035
53 | M | 59224348R | těsnění elastomerové pro spojení šachetních dílů DN 1200 |  |  | kus | 1 | 0 |  | 0 |  |  |  | základní |  | 0 | 0.002 | 0.002 | 0 | 0 | 8 | M | 2 |  |  |  | ROZPOCET | 0 | 0 | 0 | 0 | 0 | 1 | 0 | 4 | -1032335649
54 | K | 899104112 | Osazení poklopů litinových nebo ocelových včetně rámů pro třídu zatížení D400, E600 |  |  | kus | 9 | 0 |  | 0 |  |  |  | základní |  | 0 | 0.21734 | 1.9561 | 0 | 0 | 4 | K | 2 |  |  |  | ROZPOCET | 0 | 0 | 0 | 0 | 0 | 1 | 0 | 4 | -1598656784
55 | M | 28661935 | poklop šachtový BEGU pro třídu zatížení D400 bez odvětrávání |  |  | kus | 9 | 0 |  | 0 |  |  |  | základní |  | 0 | 0.196 | 1.764 | 0 | 0 | 8 | M | 2 |  |  |  | ROZPOCET | 0 | 0 | 0 | 0 | 0 | 1 | 0 | 4 | 1998525754
| 998 - Přesun hmot | [8 empty] | 0 | [5 empty] | 0 |  | 0 |  | 0 | 1 | D | 1 |  |  |  | ROZPOCET | [6 empty] | 0
56 | K | 998276101 | Přesun hmot pro trubní vedení z trub z plastických hmot otevřený výkop |  |  | t | 702.133 | 0 |  | 0 |  |  |  | základní |  | 0 | 0 | 0 | 0 | 0 | 4 | K | 2 |  |  |  | ROZPOCET | 0 | 0 | 0 | 0 | 0 | 1 | 0 | 4 | 1712248272
[22 empty] | D | 0 |  |  |  | PN | [6 empty] | 0

## SO 303 - Vodovod
| List obsahuje: |  | 1) Krycí list rozpočtu |  | 2) Rekapitulace rozpočtu |  |  | 3) Rozpočet |  |  | Zpět na list: | Rekapitulace stavby
optimalizováno pro tisk sestav ve formátu A4 - na výšku | [11 empty] | >> skryté sloupce << | [9 empty] | {2fbe3b17-83ee-4fe5-9374-c7fcdd841afe}
2
KRYCÍ LIST ROZPOČTU | [12 empty] | v --- níže se nacházejí doplnkové a pomocné údaje k sestavám --- v | [8 empty] | False
| Stavba: |  | Znojmo - Přímětice Východ
| Objekt: |  | SO 303 - Vodovod
| JKSO: | [7 empty] | CC-CZ:
| Místo: | [7 empty] | Datum:
| Objednatel: | [7 empty] | IČ:
DIČ:
| Zhotovitel: | [7 empty] | IČ:
DIČ:
| Projektant: | [7 empty] | IČ:
DIČ:
| Zpracovatel: | [7 empty] | IČ:
DIČ:
Poznámka:
| Náklady z rozpočtu | [7 empty] | 0
| Cena bez DPH | [7 empty] | 0
| DPH | základní | 21% | ze | 0 |  |  |  | 0
|  | snížená | 15% | ze | 0 |  |  |  | 0
|  | zákl. přenesená | 21% | ze | 0 |  |  |  | 0
|  | sníž. přenesená | 15% | ze | 0 |  |  |  | 0
|  | nulová | 0% | ze | 0 |  |  |  | 0
| Cena s DPH |  |  | v | CZK |  |  | 0
| Projektant |  |  |  |  | Zpracovatel
| Datum a podpis: |  |  | Razítko |  | Datum a podpis: |  |  |  | Razítko
| Objednavatel |  |  |  |  | Zhotovitel
| Datum a podpis: |  |  | Razítko |  | Datum a podpis: |  |  |  | Razítko
REKAPITULACE ROZPOČTU
Stavba: |  |  | Znojmo - Přímětice Východ
Objekt: |  |  | SO 303 - Vodovod
Místo: | [6 empty] | Datum:
Objednatel: | [6 empty] | Projektant:
Zhotovitel: | [6 empty] | Zpracovatel:
Kód - Popis | [9 empty] | Cena celkem [CZK]
1) Náklady z rozpočtu | [9 empty] | 0 | [12 empty] | -1
| HSV - Práce a dodávky HSV | [8 empty] | 0
| 1 - Zemní práce | [8 empty] | 0
| 4 - Vodorovné konstrukce | [8 empty] | 0
| 5 - Komunikace pozemní | [8 empty] | 0
| 8 - Trubní vedení | [8 empty] | 0
| 9 - Ostatní konstrukce a práce, bourání | [8 empty] | 0
| 997 - Přesun sutě | [8 empty] | 0
| 998 - Přesun hmot | [8 empty] | 0
Celkové náklady za stavbu | [7 empty] | 0
ROZPOČET
Stavba: |  |  | Znojmo - Přímětice Východ
Objekt: |  |  | SO 303 - Vodovod
Místo: | [6 empty] | Datum:
Objednatel: | [6 empty] | Projektant:
Zhotovitel: | [6 empty] | Zpracovatel:
PČ | Typ | Kód | Popis |  |  | MJ | Množství | J.cena [CZK] |  | Cena celkem [CZK] |  |  | Poznámka | DPH | J. Nh [h] | Nh celkem [h] | J. hmotnost [t] | Hmotnost celkem [t] | J. suť [t] | Suť Celkem [t]
Náklady z rozpočtu | [9 empty] | 0 | [5 empty] | 0 |  | 486.6488 |  | 24.722 |  | D | -1 | [10 empty] | 0
| HSV - Práce a dodávky HSV | [8 empty] | 0 | [5 empty] | 0 |  | 486.6488 |  | 24.722 | 1 | D | 0 |  |  |  | ROZPOCET | [6 empty] | 0
| 1 - Zemní práce | [8 empty] | 0 | [5 empty] | 0 |  | 478.9907 |  | 24.722 | 1 | D | 1 |  |  |  | ROZPOCET | [6 empty] | 0
1 | K | 113107324 | Odstranění podkladu z kameniva drceného tl 400 mm strojně pl do 50 m2 |  |  | m2 | 30.39 | 0 |  | 0 |  |  |  | základní |  | 0 | 0 | 0 | 0.58 | 17.6262 | 4 | K | 2 |  |  |  | ROZPOCET | 0 | 0 | 0 | 0 | 0 | 1 | 0 | 4 | -1418455868
2 | K | 113107342 | Odstranění podkladu živičného tl 100 mm strojně pl do 50 m2 |  |  | m2 | 30.39 | 0 |  | 0 |  |  |  | základní |  | 0 | 0 | 0 | 0.22 | 6.6858 | 4 | K | 2 |  |  |  | ROZPOCET | 0 | 0 | 0 | 0 | 0 | 1 | 0 | 4 | 81587548
3 | K | 113202111 | Vytrhání obrub krajníků obrubníků stojatých |  |  | m | 2 | 0 |  | 0 |  |  |  | základní |  | 0 | 0 | 0 | 0.205 | 0.41 | 4 | K | 2 |  |  |  | ROZPOCET | 0 | 0 | 0 | 0 | 0 | 1 | 0 | 4 | -1636041689
4 | K | 115101201 | Čerpání vody na dopravní výšku do 10 m průměrný přítok do 500 l/min |  |  | hod | 150 | 0 |  | 0 |  |  |  | základní |  | 0 | 0 | 0 | 0 | 0 | 4 | K | 2 |  |  |  | ROZPOCET | 0 | 0 | 0 | 0 | 0 | 1 | 0 | 4 | -1833367194
5 | K | 115101301 | Pohotovost čerpací soupravy pro dopravní výšku do 10 m přítok do 500 l/min |  |  | den | 15 | 0 |  | 0 |  |  |  | základní |  | 0 | 0 | 0 | 0 | 0 | 4 | K | 2 |  |  |  | ROZPOCET | 0 | 0 | 0 | 0 | 0 | 1 | 0 | 4 | 1850729306
6 | K | 119001412 | Dočasné zajištění potrubí DN do 500 |  |  | m | 3.6 | 0 |  | 0 |  |  |  | základní |  | 0 | 0.01269 | 0.045684 | 0 | 0 | 4 | K | 2 |  |  |  | ROZPOCET | 0 | 0 | 0 | 0 | 0 | 1 | 0 | 4 | -407335288
|  |  | 3*1,2 |  |  |  | 3.6 | [14 empty] | VV | 2 | 2 | True | 1 | ROZPOCET
7 | K | 11900141R | Dočasné zajištění potrubí DN nad 500 |  |  | m | 1.2 | 0 |  | 0 |  |  |  | základní |  | 0 | 0.01269 | 0.015228 | 0 | 0 | 4 | K | 2 |  |  |  | ROZPOCET | 0 | 0 | 0 | 0 | 0 | 1 | 0 | 4 | 1083093327
|  |  | 1*1,2 |  |  |  | 1.2 | [14 empty] | VV | 2 | 2 | True | 1 | ROZPOCET
8 | K | 119001421 | Dočasné zajištění kabelů a kabelových tratí ze 3 volně ložených kabelů |  |  | m | 6 | 0 |  | 0 |  |  |  | základní |  | 0 | 0.0369 | 0.2214 | 0 | 0 | 4 | K | 2 |  |  |  | ROZPOCET | 0 | 0 | 0 | 0 | 0 | 1 | 0 | 4 | 119126408
|  |  | 5*1,2 |  |  |  | 6 | [14 empty] | VV | 2 | 2 | True | 1 | ROZPOCET
9 | K | 121101101 | Sejmutí ornice s přemístěním na vzdálenost do 50 m |  |  | m3 | 87.93 | 0 |  | 0 |  |  |  | základní |  | 0 | 0 | 0 | 0 | 0 | 4 | K | 2 |  |  |  | ROZPOCET | 0 | 0 | 0 | 0 | 0 | 1 | 0 | 4 | 1435866712
|  |  | řad V: | [18 empty] | VV | 2 | 1 | True | 0 | ROZPOCET
|  |  | (252,0-19,0)*1,2*0,3 |  |  |  | 83.88 | [14 empty] | VV | 2 | 2 | True | 0 | ROZPOCET
|  |  | rozšíření výkopu na nápoje, hydranty,...: | [18 empty] | VV | 2 | 1 | True | 0 | ROZPOCET
|  |  | 6*1,5*1,5*0,3 |  |  |  | 4.05 | [14 empty] | VV | 2 | 2 | True | 0 | ROZPOCET
|  |  | Součet |  |  |  | 87.93 | [14 empty] | VV | 2 | 4 | True | 1 | ROZPOCET
10 | K | 130001101 | Příplatek za ztížení vykopávky v blízkosti podzemního vedení |  |  | m3 | 17.28 | 0 |  | 0 |  |  |  | základní |  | 0 | 0 | 0 | 0 | 0 | 4 | K | 2 |  |  |  | ROZPOCET | 0 | 0 | 0 | 0 | 0 | 1 | 0 | 4 | -406708151
|  |  | 9*1,0*1,2*1,6 |  |  |  | 17.28 | [14 empty] | VV | 2 | 2 | True | 1 | ROZPOCET
11 | K | 132201202 | Hloubení rýh š do 2000 mm v hornině tř. 3 objemu do 1000 m3 |  |  | m3 | 207.876 | 0 |  | 0 |  |  |  | základní |  | 0 | 0 | 0 | 0 | 0 | 4 | K | 2 |  |  |  | ROZPOCET | 0 | 0 | 0 | 0 | 0 | 1 | 0 | 4 | 1361188199
|  |  | řad V: | [18 empty] | VV | 2 | 1 | True | 0 | ROZPOCET
|  |  | 252,0*1,2*1,6 |  |  |  | 483.84 | [14 empty] | VV | 2 | 2 | True | 0 | ROZPOCET
|  |  | rozšíření výkopu por nápoje, hydranty,... | [18 empty] | VV | 2 | 1 | True | 0 | ROZPOCET
|  |  | 8*1,5*1,5*1,8 |  |  |  | 32.4 | [14 empty] | VV | 2 | 2 | True | 0 | ROZPOCET
|  |  | odpočet sejmutí ornice: | [18 empty] | VV | 2 | 1 | True | 0 | ROZPOCET
|  |  | -((252,0-19)*1,2+6*1,5*1,5)*0,3 |  |  |  | -87.93 | [14 empty] | VV | 2 | 2 | True | 0 | ROZPOCET
|  |  | odpočet odstranění povrchů: | [18 empty] | VV | 2 | 1 | True | 0 | ROZPOCET
|  |  | ŠD tl 40 cm: | [18 empty] | VV | 2 | 1 | True | 0 | ROZPOCET
|  |  | -(24,15*0,4) |  |  |  | -9.66 | [14 empty] | VV | 2 | 2 | True | 0 | ROZPOCET
|  |  | asfalt: | [18 empty] | VV | 2 | 1 | True | 0 | ROZPOCET
|  |  | -(24,15*0,12) |  |  |  | -2.898 | [14 empty] | VV | 2 | 2 | True | 0 | ROZPOCET
|  |  | Součet |  |  |  | 415.752 | [14 empty] | VV | 2 | 4 | True | 0 | ROZPOCET
|  |  | horniny tř. 3 = 50% | [18 empty] | VV | 2 | 1 | True | 0 | ROZPOCET
|  |  | 415,752*0,5 |  |  |  | 207.876 | [14 empty] | VV | 2 | 2 | True | 1 | ROZPOCET
12 | K | 132201209 | Příplatek za lepivost k hloubení rýh š do 2000 mm v hornině tř. 3 |  |  | m3 | 103.938 | 0 |  | 0 |  |  |  | základní |  | 0 | 0 | 0 | 0 | 0 | 4 | K | 2 |  |  |  | ROZPOCET | 0 | 0 | 0 | 0 | 0 | 1 | 0 | 4 | 1521922759
|  |  | 50%: | [18 empty] | VV | 2 | 1 | True | 0 | ROZPOCET
|  |  | 207,876*0,5 |  |  |  | 103.938 | [14 empty] | VV | 2 | 2 | True | 1 | ROZPOCET
13 | K | 132301202 | Hloubení rýh š do 2000 mm v hornině tř. 4 objemu do 1000 m3 |  |  | m3 | 207.876 | 0 |  | 0 |  |  |  | základní |  | 0 | 0 | 0 | 0 | 0 | 4 | K | 2 |  |  |  | ROZPOCET | 0 | 0 | 0 | 0 | 0 | 1 | 0 | 4 | 1312083212
|  |  | horniny tř. 4 = 50% | [18 empty] | VV | 2 | 1 | True | 0 | ROZPOCET
|  |  | 415,752*0,5 |  |  |  | 207.876 | [14 empty] | VV | 2 | 2 | True | 1 | ROZPOCET
14 | K | 132301209 | Příplatek za lepivost k hloubení rýh š do 2000 mm v hornině tř. 4 |  |  | m3 | 103.938 | 0 |  | 0 |  |  |  | základní |  | 0 | 0 | 0 | 0 | 0 | 4 | K | 2 |  |  |  | ROZPOCET | 0 | 0 | 0 | 0 | 0 | 1 | 0 | 4 | 1072391391
|  |  | 50%: | [18 empty] | VV | 2 | 1 | True | 0 | ROZPOCET
|  |  | 207,876*0,5 |  |  |  | 103.938 | [14 empty] | VV | 2 | 2 | True | 1 | ROZPOCET
15 | K | 151101101 | Zřízení příložného pažení a rozepření stěn rýh hl do 2 m |  |  | m2 | 806.4 | 0 |  | 0 |  |  |  | základní |  | 0 | 0.00084 | 0.67738 | 0 | 0 | 4 | K | 2 |  |  |  | ROZPOCET | 0 | 0 | 0 | 0 | 0 | 1 | 0 | 4 | 1520905892
|  |  | 252,0*2*1,6 |  |  |  | 806.4 | [14 empty] | VV | 2 | 2 | True | 1 | ROZPOCET
16 | K | 151101111 | Odstranění příložného pažení a rozepření stěn rýh hl do 2 m |  |  | m2 | 806.4 | 0 |  | 0 |  |  |  | základní |  | 0 | 0 | 0 | 0 | 0 | 4 | K | 2 |  |  |  | ROZPOCET | 0 | 0 | 0 | 0 | 0 | 1 | 0 | 4 | 100997569
17 | K | 161101101 | Svislé přemístění výkopku z horniny tř. 1 až 4 hl výkopu do 2,5 m |  |  | m3 | 207.876 | 0 |  | 0 |  |  |  | základní |  | 0 | 0 | 0 | 0 | 0 | 4 | K | 2 |  |  |  | ROZPOCET | 0 | 0 | 0 | 0 | 0 | 1 | 0 | 4 | 1148350933
|  |  | 415,752 |  |  |  | 415.752 | [14 empty] | VV | 2 | 2 | True | 0 | ROZPOCET
|  |  | dle tabulky pro výpočet svislého přesunu = 50%: | [18 empty] | VV | 2 | 1 | True | 0 | ROZPOCET
|  |  | 415,752*0,5 |  |  |  | 207.876 | [14 empty] | VV | 2 | 2 | True | 1 | ROZPOCET
18 | K | 162701103 | Vodorovné přemístění do 8000 m výkopku/sypaniny z horniny tř. 1 až 4 |  |  | m3 | 285.278 | 0 |  | 0 |  |  |  | základní |  | 0 | 0 | 0 | 0 | 0 | 4 | K | 2 |  |  |  | ROZPOCET | 0 | 0 | 0 | 0 | 0 | 1 | 0 | 4 | -416587899
|  |  | 415,752-(260,948*0,5) |  |  |  | 285.278 | [14 empty] | VV | 2 | 2 | True | 1 | ROZPOCET
19 | K | 171201201 | Uložení sypaniny na skládky |  |  | m3 | 285.278 | 0 |  | 0 |  |  |  | základní |  | 0 | 0 | 0 | 0 | 0 | 4 | K | 2 |  |  |  | ROZPOCET | 0 | 0 | 0 | 0 | 0 | 1 | 0 | 4 | -2075940724
20 | K | 171201211 | Poplatek za uložení stavebního odpadu - zeminy a kameniva na skládce |  |  | t | 513.5 | 0 |  | 0 |  |  |  | základní |  | 0 | 0 | 0 | 0 | 0 | 4 | K | 2 |  |  |  | ROZPOCET | 0 | 0 | 0 | 0 | 0 | 1 | 0 | 4 | 1241239061
|  |  | 285,278*1,8 |  |  |  | 513.5 | [14 empty] | VV | 2 | 2 | True | 1 | ROZPOCET
21 | K | 174101101b | Zásyp jam, šachet rýh nebo kolem objektů sypaninou se zhutněním |  |  | m3 | 260.948 | 0 |  | 0 |  |  |  | základní |  | 0 | 0 | 0 | 0 | 0 | 4 | K | 2 |  |  |  | ROZPOCET | 0 | 0 | 0 | 0 | 0 | 1 | 0 | 4 | 853826073
|  |  | výkop rýhy - lože - obsyp vč. objemu rour - bet. podkladní bloky: | [18 empty] | VV | 2 | 1 | True | 0 | ROZPOCET
|  |  | 415,752-30,24-123,984-0,58 |  |  |  | 260.948 | [14 empty] | VV | 2 | 2 | True | 1 | ROZPOCET
22 | M | 58344171 | vhodný zásypový materiál |  |  | t | 234.853 | 0 |  | 0 |  |  |  | základní |  | 0 | 1 | 234.853 | 0 | 0 | 8 | M | 2 |  |  |  | ROZPOCET | 0 | 0 | 0 | 0 | 0 | 1 | 0 | 4 | -160497641
|  |  | uvažováno 50% zásypu náhradním materiálem | [18 empty] | P | 2
|  |  | 260,948*0,5*1,8 |  |  |  | 234.853 | [14 empty] | VV | 2 | 2 | True | 1 | ROZPOCET
23 | K | 175151101 | Obsypání potrubí strojně sypaninou bez prohození, uloženou do 3 m |  |  | m3 | 121.589 | 0 |  | 0 |  |  |  | základní |  | 0 | 0 | 0 | 0 | 0 | 4 | K | 2 |  |  |  | ROZPOCET | 0 | 0 | 0 | 0 | 0 | 1 | 0 | 4 | 783467582
|  |  | 252,0*1,2*0,41-(((3,14159*0,11^2)/4)*252,0) |  |  |  | 121.589 | [14 empty] | VV | 2 | 2 | True | 1 | ROZPOCET
24 | M | 58337310 | štěrkopísek frakce 0-4 třída B |  |  | t | 243.178 | 0 |  | 0 |  |  |  | základní |  | 0 | 1 | 243.178 | 0 | 0 | 8 | M | 2 |  |  |  | ROZPOCET | 0 | 0 | 0 | 0 | 0 | 1 | 0 | 4 | -514131449
|  |  | 121,589*2 |  |  |  | 243.178 | [14 empty] | VV | 2 | 2 | True | 1 | ROZPOCET
25 | K | 181301105 | Rozprostření ornice tl vrstvy do 300 mm pl do 500 m2 v rovině nebo ve svahu do 1:5 |  |  | m2 | 293.1 | 0 |  | 0 |  |  |  | základní |  | 0 | 0 | 0 | 0 | 0 | 4 | K | 2 |  |  |  | ROZPOCET | 0 | 0 | 0 | 0 | 0 | 1 | 0 | 4 | -191796137
|  |  | 87,93/0,3 |  |  |  | 293.1 | [14 empty] | VV | 2 | 2 | True | 1 | ROZPOCET
| 4 - Vodorovné konstrukce | [8 empty] | 0 | [5 empty] | 0 |  | 0.0093933 |  | 0 | 1 | D | 1 |  |  |  | ROZPOCET | [6 empty] | 0
26 | K | 451573111 | Lože pod potrubí otevřený výkop ze štěrkopísku |  |  | m3 | 30.24 | 0 |  | 0 |  |  |  | základní |  | 0 | 0 | 0 | 0 | 0 | 4 | K | 2 |  |  |  | ROZPOCET | 0 | 0 | 0 | 0 | 0 | 1 | 0 | 4 | 361212543
|  |  | 252,0*1,2*0,1 |  |  |  | 30.24 | [14 empty] | VV | 2 | 2 | True | 1 | ROZPOCET
27 | K | 452313131 | Podkladní bloky z betonu prostého tř. C 12/15 otevřený výkop |  |  | m3 | 0.58 | 0 |  | 0 |  |  |  | základní |  | 0 | 0 | 0 | 0 | 0 | 4 | K | 2 |  |  |  | ROZPOCET | 0 | 0 | 0 | 0 | 0 | 1 | 0 | 4 | -1522205304
28 | K | 452353101 | Bednění podkladních bloků otevřený výkop |  |  | m2 | 1.47 | 0 |  | 0 |  |  |  | základní |  | 0 | 0.00639 | 0.0093933 | 0 | 0 | 4 | K | 2 |  |  |  | ROZPOCET | 0 | 0 | 0 | 0 | 0 | 1 | 0 | 4 | 801195838
| 5 - Komunikace pozemní | [8 empty] | 0 | [5 empty] | 0 |  | 0 |  | 0 | 1 | D | 1 |  |  |  | ROZPOCET | [6 empty] | 0
29 | K | 564861111 | Podklad ze štěrkodrtě ŠD tl 200 mm |  |  | m2 | 60.78 | 0 |  | 0 |  |  |  | základní |  | 0 | 0 | 0 | 0 | 0 | 4 | K | 2 |  |  |  | ROZPOCET | 0 | 0 | 0 | 0 | 0 | 1 | 0 | 4 | 515735065
|  |  | 30,39*2 |  |  |  | 60.78 | [14 empty] | VV | 2 | 2 | True | 1 | ROZPOCET
30 | K | 573111112 | Postřik živičný infiltrační s posypem z asfaltu množství 1 kg/m2 |  |  | m2 | 30.39 | 0 |  | 0 |  |  |  | základní |  | 0 | 0 | 0 | 0 | 0 | 4 | K | 2 |  |  |  | ROZPOCET | 0 | 0 | 0 | 0 | 0 | 1 | 0 | 4 | 1455873022
31 | K | 565145111 | Asfaltový beton vrstva podkladní ACP 16 (obalované kamenivo OKS) tl 60 mm š do 3 m |  |  | m2 | 30.39 | 0 |  | 0 |  |  |  | základní |  | 0 | 0 | 0 | 0 | 0 | 4 | K | 2 |  |  |  | ROZPOCET | 0 | 0 | 0 | 0 | 0 | 1 | 0 | 4 | 379896881
32 | K | 573211112 | Postřik živičný spojovací z asfaltu v množství 0,70 kg/m2 |  |  | m2 | 30.39 | 0 |  | 0 |  |  |  | základní |  | 0 | 0 | 0 | 0 | 0 | 4 | K | 2 |  |  |  | ROZPOCET | 0 | 0 | 0 | 0 | 0 | 1 | 0 | 4 | -447894198
33 | K | 577134111 | Asfaltový beton vrstva obrusná ACO 11 (ABS) tř. I tl 40 mm š do 3 m z nemodifikovaného asfaltu |  |  | m2 | 30.39 | 0 |  | 0 |  |  |  | základní |  | 0 | 0 | 0 | 0 | 0 | 4 | K | 2 |  |  |  | ROZPOCET | 0 | 0 | 0 | 0 | 0 | 1 | 0 | 4 | 2016448515
| 8 - Trubní vedení | [8 empty] | 0 | [5 empty] | 0 |  | 7.2716 |  | 0 | 1 | D | 1 |  |  |  | ROZPOCET | [6 empty] | 0
34 | K | 850245121 | Výřez nebo výsek na potrubí z trub litinových tlakových nebo plastických hmot DN 80 |  |  | kus | 1 | 0 |  | 0 |  |  |  | základní |  | 0 | 0 | 0 | 0 | 0 | 4 | K | 2 |  |  |  | ROZPOCET | 0 | 0 | 0 | 0 | 0 | 1 | 0 | 4 | -954933428
35 | K | 850355121 | Výřez nebo výsek na potrubí z trub litinových tlakových nebo plastických hmot DN 200 |  |  | kus | 2 | 0 |  | 0 |  |  |  | základní |  | 0 | 0 | 0 | 0 | 0 | 4 | K | 2 |  |  |  | ROZPOCET | 0 | 0 | 0 | 0 | 0 | 1 | 0 | 4 | -1662685415
36 | K | 857241131 | Montáž litinových tvarovek jednoosých hrdlových otevřený výkop s integrovaným těsněním DN 80 |  |  | kus | 1 | 0 |  | 0 |  |  |  | základní |  | 0 | 0 | 0 | 0 | 0 | 4 | K | 2 |  |  |  | ROZPOCET | 0 | 0 | 0 | 0 | 0 | 1 | 0 | 4 | 1741472795
37 | M | 55253745 | Spojka DN 80 - jištěná proti posunu, hrdlo/hrdlo |  |  | kus | 1 | 0 |  | 0 |  |  |  | základní |  | 0 | 0.015 | 0.015 | 0 | 0 | 8 | M | 2 |  |  |  | ROZPOCET | 0 | 0 | 0 | 0 | 0 | 1 | 0 | 4 | 577759569
38 | K | 857351131 | Montáž litinových tvarovek jednoosých hrdlových otevřený výkop s integrovaným těsněním DN 200 |  |  | kus | 2 | 0 |  | 0 |  |  |  | základní |  | 0 | 0 | 0 | 0 | 0 | 4 | K | 2 |  |  |  | ROZPOCET | 0 | 0 | 0 | 0 | 0 | 1 | 0 | 4 | 195526185
39 | M | 55253745R | Spojka DN 200 - jištěná proti posunu, hrdlo/příruba |  |  | kus | 2 | 0 |  | 0 |  |  |  | základní |  | 0 | 0.015 | 0.03 | 0 | 0 | 8 | M | 2 |  |  |  | ROZPOCET | 0 | 0 | 0 | 0 | 0 | 1 | 0 | 4 | 783506398
40 | K | 857242122 | Montáž litinových tvarovek jednoosých přírubových otevřený výkop DN 80 |  |  | kus | 4 | 0 |  | 0 |  |  |  | základní |  | 0 | 0.00167 | 0.00668 | 0 | 0 | 4 | K | 2 |  |  |  | ROZPOCET | 0 | 0 | 0 | 0 | 0 | 1 | 0 | 4 | 1534821256
41 | M | 55254047 | koleno 90° s patkou přírubové litinové vodovodní N-kus PN 10/40 DN 80 |  |  | kus | 4 | 0 |  | 0 |  |  |  | základní |  | 0 | 0.0122 | 0.0488 | 0 | 0 | 8 | M | 2 |  |  |  | ROZPOCET | 0 | 0 | 0 | 0 | 0 | 1 | 0 | 4 | 885792023
42 | K | 857262122 | Montáž litinových tvarovek jednoosých přírubových otevřený výkop DN 100 |  |  | kus | 3 | 0 |  | 0 |  |  |  | základní |  | 0 | 0.00167 | 0.00501 | 0 | 0 | 4 | K | 2 |  |  |  | ROZPOCET | 0 | 0 | 0 | 0 | 0 | 1 | 0 | 4 | -224964332
43 | M | 55253746 | Redukce litinová přírubová 100/80 |  |  | kus | 3 | 0 |  | 0 |  |  |  | základní |  | 0 | 0.0164 | 0.0492 | 0 | 0 | 8 | M | 2 |  |  |  | ROZPOCET | 0 | 0 | 0 | 0 | 0 | 1 | 0 | 4 | -320407857
44 | K | 857352122 | Montáž litinových tvarovek jednoosých přírubových otevřený výkop DN 200 |  |  | kus | 1 | 0 |  | 0 |  |  |  | základní |  | 0 | 0.00301 | 0.00301 | 0 | 0 | 4 | K | 2 |  |  |  | ROZPOCET | 0 | 0 | 0 | 0 | 0 | 1 | 0 | 4 | -765029500
45 | M | 5525374R | Redukce litinová přírubová 200/100 |  |  | kus | 1 | 0 |  | 0 |  |  |  | základní |  | 0 | 0.0164 | 0.0164 | 0 | 0 | 8 | M | 2 |  |  |  | ROZPOCET | 0 | 0 | 0 | 0 | 0 | 1 | 0 | 4 | 1442453986
46 | K | 857264122 | Montáž litinových tvarovek odbočných přírubových otevřený výkop DN 100 |  |  | kus | 4 | 0 |  | 0 |  |  |  | základní |  | 0 | 0.00171 | 0.00684 | 0 | 0 | 4 | K | 2 |  |  |  | ROZPOCET | 0 | 0 | 0 | 0 | 0 | 1 | 0 | 4 | -618328649
47 | M | 55253516 | tvarovka přírubová litinová vodovodní s přírubovou odbočkou PN 10/16 T-kus DN 100/100 |  |  | kus | 2 | 0 |  | 0 |  |  |  | základní |  | 0 | 0.0197 | 0.0394 | 0 | 0 | 8 | M | 2 |  |  |  | ROZPOCET | 0 | 0 | 0 | 0 | 0 | 1 | 0 | 4 | -1716198897
48 | M | 55253515 | tvarovka přírubová litinová s přírubovou odbočkou,práškový epoxid tl250µm T-kus DN 100/80mm |  |  | kus | 2 | 0 |  | 0 |  |  |  | základní |  | 0 | 0.0178 | 0.0356 | 0 | 0 | 8 | M | 2 |  |  |  | ROZPOCET | 0 | 0 | 0 | 0 | 0 | 1 | 0 | 4 | 220377767
49 | K | 857354122 | Montáž litinových tvarovek odbočných přírubových otevřený výkop DN 200 |  |  | kus | 1 | 0 |  | 0 |  |  |  | základní |  | 0 | 0.0045 | 0.0045 | 0 | 0 | 4 | K | 2 |  |  |  | ROZPOCET | 0 | 0 | 0 | 0 | 0 | 1 | 0 | 4 | 643800421
50 | M | 55253536 | tvarovka přírubová litinová vodovodní s přírubovou odbočkou PN 10 T-kus DN 200/200 |  |  | kus | 1 | 0 |  | 0 |  |  |  | základní |  | 0 | 0.05 | 0.05 | 0 | 0 | 8 | M | 2 |  |  |  | ROZPOCET | 0 | 0 | 0 | 0 | 0 | 1 | 0 | 4 | 1214081050
51 | K | 871251211 | Montáž potrubí z PE100 SDR 11 otevřený výkop svařovaných elektrotvarovkou D 110 x 10,0 mm |  |  | m | 252 | 0 |  | 0 |  |  |  | základní |  | 0 | 0 | 0 | 0 | 0 | 4 | K | 2 |  |  |  | ROZPOCET | 0 | 0 | 0 | 0 | 0 | 1 | 0 | 4 | 21783893
52 | M | 28613601 | potrubí dvouvrstvé PE100 s 10% signalizační vrstvou SDR 11 110x10,0 dl 12m |  |  | m | 257.04 | 0 |  | 0 |  |  |  | základní |  | 0 | 0.00318 | 0.81739 | 0 | 0 | 8 | M | 2 |  |  |  | ROZPOCET | 0 | 0 | 0 | 0 | 0 | 1 | 0 | 4 | 2075306529
53 | K | 877241101 | Montáž elektrotvarovek na vodovodním potrubí z PE trub d 90 |  |  | kus | 5 | 0 |  | 0 |  |  |  | základní |  | 0 | 0 | 0 | 0 | 0 | 4 | K | 2 |  |  |  | ROZPOCET | 0 | 0 | 0 | 0 | 0 | 1 | 0 | 4 | -1593903838
54 | M | 28615974 | elektrospojka SDR 11 PE 100 PN 16 d 90 |  |  | kus | 3 | 0 |  | 0 |  |  |  | základní |  | 0 | 0.00039 | 0.00117 | 0 | 0 | 8 | M | 2 |  |  |  | ROZPOCET | 0 | 0 | 0 | 0 | 0 | 1 | 0 | 4 | -2145210003
55 | M | 28654368.1 | příruba volná k lemovému nákružku z polypropylénu 90 |  |  | kus | 1 | 0 |  | 0 |  |  |  | základní |  | 0 | 0.0036 | 0.0036 | 0 | 0 | 8 | M | 2 |  |  |  | ROZPOCET | 0 | 0 | 0 | 0 | 0 | 1 | 0 | 4 | 228788949
56 | M | FF485527W.1 | Lemový nákružek PE100 SDR11 d90 |  |  | ks | 1 | 0 |  | 0 |  |  |  | základní |  | 0 | 0.00048 | 0.00048 | 0 | 0 | 8 | M | 2 |  |  |  | ROZPOCET | 0 | 0 | 0 | 0 | 0 | 1 | 0 | 4 | -1264155527
57 | K | 877261101 | Montáž elektrotvarovek na vodovodním potrubí z PE trub d 110 |  |  | kus | 64 | 0 |  | 0 |  |  |  | základní |  | 0 | 0 | 0 | 0 | 0 | 4 | K | 2 |  |  |  | ROZPOCET | 0 | 0 | 0 | 0 | 0 | 1 | 0 | 4 | 1953457008
58 | M | 28615975 | elektrospojka SDR 11 PE 100 PN 16 d 110 |  |  | kus | 36 | 0 |  | 0 |  |  |  | základní |  | 0 | 0.00072 | 0.02592 | 0 | 0 | 8 | M | 2 |  |  |  | ROZPOCET | 0 | 0 | 0 | 0 | 0 | 1 | 0 | 4 | -195008884
59 | M | 28654368 | příruba volná k lemovému nákružku z polypropylénu 110 |  |  | kus | 14 | 0 |  | 0 |  |  |  | základní |  | 0 | 0.0036 | 0.0504 | 0 | 0 | 8 | M | 2 |  |  |  | ROZPOCET | 0 | 0 | 0 | 0 | 0 | 1 | 0 | 4 | 2117807524
60 | M | FF485527W | Lemový nákružek PE100 SDR11 d110 |  |  | ks | 14 | 0 |  | 0 |  |  |  | základní |  | 0 | 0.00048 | 0.00672 | 0 | 0 | 8 | M | 2 |  |  |  | ROZPOCET | 0 | 0 | 0 | 0 | 0 | 1 | 0 | 4 | 254657163
61 | K | 877261110 | Montáž elektrokolen na vodovodním potrubí z PE trub d 110 |  |  | kus | 1 | 0 |  | 0 |  |  |  | základní |  | 0 | 0 | 0 | 0 | 0 | 4 | K | 2 |  |  |  | ROZPOCET | 0 | 0 | 0 | 0 | 0 | 1 | 0 | 4 | 969602934
62 | M | 28614937 | elektrokoleno 45° PE 100 PN 16 d 110 |  |  | kus | 1 | 0 |  | 0 |  |  |  | základní |  | 0 | 0.00119 | 0.00119 | 0 | 0 | 8 | M | 2 |  |  |  | ROZPOCET | 0 | 0 | 0 | 0 | 0 | 1 | 0 | 4 | 1527123495
63 | K | 877261110R | Montáž oblouku na vodovodním potrubí z PE trub d 90 |  |  | kus | 1 | 0 |  | 0 |  |  |  | základní |  | 0 | 0 | 0 | 0 | 0 | 4 | K | 2 |  |  |  | ROZPOCET | 0 | 0 | 0 | 0 | 0 | 1 | 0 | 4 | 676989315
64 | M | 28614948R4 | oblouk 22° PE d 90 |  |  | kus | 1 | 0 |  | 0 |  |  |  | základní |  | 0 | 0.00056 | 0.00056 | 0 | 0 | 8 | M | 2 |  |  |  | ROZPOCET | 0 | 0 | 0 | 0 | 0 | 1 | 0 | 4 | 932042062
65 | K | 877261110R2 | Montáž kolen na vodovodním potrubí z PE trub d 110 |  |  | kus | 1 | 0 |  | 0 |  |  |  | základní |  | 0 | 0 | 0 | 0 | 0 | 4 | K | 2 |  |  |  | ROZPOCET | 0 | 0 | 0 | 0 | 0 | 1 | 0 | 4 | -718935584
66 | M | 28614948R5 | koleno 15° PE d 110 |  |  | kus | 1 | 0 |  | 0 |  |  |  | základní |  | 0 | 0.00056 | 0.00056 | 0 | 0 | 8 | M | 2 |  |  |  | ROZPOCET | 0 | 0 | 0 | 0 | 0 | 1 | 0 | 4 | -1466215714
67 | K | 891241112 | Montáž vodovodních šoupátek otevřený výkop DN 80 |  |  | kus | 5 | 0 |  | 0 |  |  |  | základní |  | 0 | 0.00086 | 0.0043 | 0 | 0 | 4 | K | 2 |  |  |  | ROZPOCET | 0 | 0 | 0 | 0 | 0 | 1 | 0 | 4 | -2016221053
68 | M | 42221303 | šoupátko pitná voda, DN 80 |  |  | kus | 5 | 0 |  | 0 |  |  |  | základní |  | 0 | 0.018 | 0.09 | 0 | 0 | 8 | M | 2 |  |  |  | ROZPOCET | 0 | 0 | 0 | 0 | 0 | 1 | 0 | 4 | 2022012375
69 | K | 891247111 | Montáž hydrantů podzemních DN 80 |  |  | kus | 4 | 0 |  | 0 |  |  |  | základní |  | 0 | 0.00034 | 0.00136 | 0 | 0 | 4 | K | 2 |  |  |  | ROZPOCET | 0 | 0 | 0 | 0 | 0 | 1 | 0 | 4 | -1002503096
70 | M | 42273590 | hydrant podzemní DN80 |  |  | kus | 4 | 0 |  | 0 |  |  |  | základní |  | 0 | 0.0375 | 0.15 | 0 | 0 | 8 | M | 2 |  |  |  | ROZPOCET | 0 | 0 | 0 | 0 | 0 | 1 | 0 | 4 | 151522206
71 | K | 891261112 | Montáž vodovodních šoupátek otevřený výkop DN 100 |  |  | kus | 5 | 0 |  | 0 |  |  |  | základní |  | 0 | 0.00165 | 0.00825 | 0 | 0 | 4 | K | 2 |  |  |  | ROZPOCET | 0 | 0 | 0 | 0 | 0 | 1 | 0 | 4 | -1233154366
72 | M | 42221304 | šoupátko pitná voda, DN 100 |  |  | kus | 5 | 0 |  | 0 |  |  |  | základní |  | 0 | 0.023 | 0.115 | 0 | 0 | 8 | M | 2 |  |  |  | ROZPOCET | 0 | 0 | 0 | 0 | 0 | 1 | 0 | 4 | -1047346577
73 | K | 892271111 | Tlaková zkouška vodou potrubí DN 100 nebo 125 |  |  | m | 252 | 0 |  | 0 |  |  |  | základní |  | 0 | 0 | 0 | 0 | 0 | 4 | K | 2 |  |  |  | ROZPOCET | 0 | 0 | 0 | 0 | 0 | 1 | 0 | 4 | 67277349
74 | K | 892273122 | Proplach a dezinfekce vodovodního potrubí DN od 80 do 125 |  |  | m | 252 | 0 |  | 0 |  |  |  | základní |  | 0 | 0 | 0 | 0 | 0 | 4 | K | 2 |  |  |  | ROZPOCET | 0 | 0 | 0 | 0 | 0 | 1 | 0 | 4 | 1769218825
75 | K | 892372111 | Zabezpečení konců potrubí DN do 300 při tlakových zkouškách vodou |  |  | kus | 6 | 0 |  | 0 |  |  |  | základní |  | 0 | 0.46009 | 2.7605 | 0 | 0 | 4 | K | 2 |  |  |  | ROZPOCET | 0 | 0 | 0 | 0 | 0 | 1 | 0 | 4 | -146920714
76 | K | 899401112 | Osazení poklopů litinových šoupátkových |  |  | kus | 10 | 0 |  | 0 |  |  |  | základní |  | 0 | 0.12303 | 1.2303 | 0 | 0 | 4 | K | 2 |  |  |  | ROZPOCET | 0 | 0 | 0 | 0 | 0 | 1 | 0 | 4 | -1689603118
77 | M | 42291352 | poklop litinový - šoupátkový |  |  | kus | 10 | 0 |  | 0 |  |  |  | základní |  | 0 | 0.0133 | 0.133 | 0 | 0 | 8 | M | 2 |  |  |  | ROZPOCET | 0 | 0 | 0 | 0 | 0 | 1 | 0 | 4 | 1744769906
78 | M | 562306362 | deska podkladová uličního poklopu šoupatového |  |  | kus | 10 | 0 |  | 0 |  |  |  | základní |  | 0 | 0.0009 | 0.009 | 0 | 0 | 8 | M | 2 |  |  |  | ROZPOCET | 0 | 0 | 0 | 0 | 0 | 1 | 0 | 4 | -2007603142
79 | M | 42291073 | souprava zemní pro šoupátka DN 65-80mm Rd 1,5 m |  |  | kus | 5 | 0 |  | 0 |  |  |  | základní |  | 0 | 0.0035 | 0.0175 | 0 | 0 | 8 | M | 2 |  |  |  | ROZPOCET | 0 | 0 | 0 | 0 | 0 | 1 | 0 | 4 | -1078587007
80 | M | 42291074 | souprava zemní pro šoupátka DN 100-150mm Rd 1,5 m |  |  | kus | 5 | 0 |  | 0 |  |  |  | základní |  | 0 | 0.004 | 0.02 | 0 | 0 | 8 | M | 2 |  |  |  | ROZPOCET | 0 | 0 | 0 | 0 | 0 | 1 | 0 | 4 | -588242725
81 | K | 899401113 | Osazení poklopů litinových hydrantových |  |  | kus | 4 | 0 |  | 0 |  |  |  | základní |  | 0 | 0.32906 | 1.3162 | 0 | 0 | 4 | K | 2 |  |  |  | ROZPOCET | 0 | 0 | 0 | 0 | 0 | 1 | 0 | 4 | -265639636
82 | M | 42291452 | poklop litinový - hydrantový DN 80 |  |  | kus | 4 | 0 |  | 0 |  |  |  | základní |  | 0 | 0.0295 | 0.118 | 0 | 0 | 8 | M | 2 |  |  |  | ROZPOCET | 0 | 0 | 0 | 0 | 0 | 1 | 0 | 4 | 1292220275
83 | M | 56230638 | deska podkladová uličního poklopu hydrantového |  |  | kus | 4 | 0 |  | 0 |  |  |  | základní |  | 0 | 0.0019 | 0.0076 | 0 | 0 | 8 | M | 2 |  |  |  | ROZPOCET | 0 | 0 | 0 | 0 | 0 | 1 | 0 | 4 | 337495486
84 | K | 899713111 | Orientační tabulky na sloupku betonovém nebo ocelovém, vč. sloupku |  |  | kus | 8 | 0 |  | 0 |  |  |  | základní |  | 0 | 0.00016 | 0.00128 | 0 | 0 | 4 | K | 2 |  |  |  | ROZPOCET | 0 | 0 | 0 | 0 | 0 | 1 | 0 | 4 | -1319962967
85 | K | 899721111 | Signalizační vodič DN do 150 mm na potrubí PVC |  |  | m | 280 | 0 |  | 0 |  |  |  | základní |  | 0 | 0.00019 | 0.0532 | 0 | 0 | 4 | K | 2 |  |  |  | ROZPOCET | 0 | 0 | 0 | 0 | 0 | 1 | 0 | 4 | 1110356017
86 | K | 899722112 | Krytí potrubí z plastů výstražnou fólií z PVC 25 cm |  |  | m | 252 | 0 |  | 0 |  |  |  | základní |  | 0 | 7e-05 | 0.01764 | 0 | 0 | 4 | K | 2 |  |  |  | ROZPOCET | 0 | 0 | 0 | 0 | 0 | 1 | 0 | 4 | 2090810561
| 9 - Ostatní konstrukce a práce, bourání | [8 empty] | 0 | [5 empty] | 0 |  | 0.3771 |  | 0 | 1 | D | 1 |  |  |  | ROZPOCET | [6 empty] | 0
87 | K | 916231213 | Osazení chodníkového obrubníku betonového stojatého s boční opěrou do lože z betonu prostého |  |  | m | 2 | 0 |  | 0 |  |  |  | základní |  | 0 | 0.1295 | 0.259 | 0 | 0 | 4 | K | 2 |  |  |  | ROZPOCET | 0 | 0 | 0 | 0 | 0 | 1 | 0 | 4 | -1442213774
88 | M | 59217017 | obrubník betonový chodníkový 100x10x25 cm |  |  | m | 2 | 0 |  | 0 |  |  |  | základní |  | 0 | 0.058 | 0.116 | 0 | 0 | 8 | M | 2 |  |  |  | ROZPOCET | 0 | 0 | 0 | 0 | 0 | 1 | 0 | 4 | -1015716067
89 | K | 919122100 | Těsnění spár zálivkou asfaltovou za tepla |  |  | m | 41.9 | 0 |  | 0 |  |  |  | základní |  | 0 | 5e-05 | 0.002095 | 0 | 0 | 4 | K | 2 |  |  |  | ROZPOCET | 0 | 0 | 0 | 0 | 0 | 1 | 0 | 4 | 1027722031
90 | K | 919735113 | Řezání stávajícího živičného krytu hl do 150 mm |  |  | m | 41.9 | 0 |  | 0 |  |  |  | základní |  | 0 | 0 | 0 | 0 | 0 | 4 | K | 2 |  |  |  | ROZPOCET | 0 | 0 | 0 | 0 | 0 | 1 | 0 | 4 | 582602091
| 997 - Přesun sutě | [8 empty] | 0 | [5 empty] | 0 |  | 0 |  | 0 | 1 | D | 1 |  |  |  | ROZPOCET | [6 empty] | 0
91 | K | 997013501 | Odvoz suti a vybouraných hmot na skládku nebo meziskládku do 1 km se složením |  |  | t | 24.722 | 0 |  | 0 |  |  |  | základní |  | 0 | 0 | 0 | 0 | 0 | 4 | K | 2 |  |  |  | ROZPOCET | 0 | 0 | 0 | 0 | 0 | 1 | 0 | 4 | 1160068822
92 | K | 997013509 | Příplatek k odvozu suti a vybouraných hmot na skládku ZKD 1 km přes 1 km |  |  | t | 173.054 | 0 |  | 0 |  |  |  | základní |  | 0 | 0 | 0 | 0 | 0 | 4 | K | 2 |  |  |  | ROZPOCET | 0 | 0 | 0 | 0 | 0 | 1 | 0 | 4 | -1131956417
93 | K | 997221611 | Nakládání suti na dopravní prostředky pro vodorovnou dopravu |  |  | t | 24.722 | 0 |  | 0 |  |  |  | základní |  | 0 | 0 | 0 | 0 | 0 | 4 | K | 2 |  |  |  | ROZPOCET | 0 | 0 | 0 | 0 | 0 | 1 | 0 | 4 | 841009364
94 | K | 997223845 | Poplatek za uložení na skládce (skládkovné) odpadu asfaltového |  |  | t | 6.686 | 0 |  | 0 |  |  |  | základní |  | 0 | 0 | 0 | 0 | 0 | 4 | K | 2 |  |  |  | ROZPOCET | 0 | 0 | 0 | 0 | 0 | 1 | 0 | 4 | -1118904316
95 | K | 997223855 | Poplatek za uložení na skládce (skládkovné) kameniva |  |  | t | 17.626 | 0 |  | 0 |  |  |  | základní |  | 0 | 0 | 0 | 0 | 0 | 4 | K | 2 |  |  |  | ROZPOCET | 0 | 0 | 0 | 0 | 0 | 1 | 0 | 4 | -88109593
96 | K | 997013801 | Poplatek za uložení na skládce (skládkovné) odpadu betonového |  |  | t | 0.41 | 0 |  | 0 |  |  |  | základní |  | 0 | 0 | 0 | 0 | 0 | 4 | K | 2 |  |  |  | ROZPOCET | 0 | 0 | 0 | 0 | 0 | 1 | 0 | 4 | 2074704642
| 998 - Přesun hmot | [8 empty] | 0 | [5 empty] | 0 |  | 0 |  | 0 | 1 | D | 1 |  |  |  | ROZPOCET | [6 empty] | 0
97 | K | 998276101 | Přesun hmot pro trubní vedení z trub z plastických hmot otevřený výkop |  |  | t | 486.649 | 0 |  | 0 |  |  |  | základní |  | 0 | 0 | 0 | 0 | 0 | 4 | K | 2 |  |  |  | ROZPOCET | 0 | 0 | 0 | 0 | 0 | 1 | 0 | 4 | 1287977843
[22 empty] | D | 0 |  |  |  | PN | [6 empty] | 0

## SO 402 - VEŘEJNÉ OSVĚTLENÍ
SOUPIS PRACÍ A DODÁVEK
(VÝKAZ VÝMĚR)
Akce | MÍSTNÍ KOMUNIKACE - PŘÍMĚTICE VÝCHOD - I. ETAPA
SO 402 - VEŘEJNÉ OSVĚTLENÍ
[7 empty] | Zpracoval : |  | Zodp. projektant :
Místo | ZNOJMO - PŘÍMĚTICE | [5 empty] | L. Semerád |  | Ing. O. Diviš
Investor | Město ZNOJMO, Obroková 1/12, 669 22 Znojmo | [5 empty] | Dne: 23. 2. 2020
Poř. č. | Zkrácený popis |  |  | M.j. | Množství | Jednotková cena |  | Náklady [ Kč ] |  | Celkem
[6 empty] | Dodávka | Montáž | Dodávka | Montáž
| REKAPITULACE NÁKLADŮ |  | ( všechny položky "vlastní" - R - položky, doporučená cenová soustava RTS )
1. | VEŘEJNÉ OSVĚTLENÍ - položky stanoveny z výkresů č. 1 a 2 | [6 empty] | 0 | 0 | 0
2. | ZEMNÍ PRÁCE - položky stanoveny z výkresů č. 1 a 2 | [6 empty] | 0 | 0 | 0
3. | VEDLEJŠÍ ROZPOČTOVÉ NÁKLADY | [7 empty] | 0 | 0
4. | OSTATNÍ NÁKLADY - položky stanoveny z výkresů č. 1 a 2 | [7 empty] | 0 | 0
CELKEM bez DPH | [9 empty] | 0
vč. DPH | 21% | [8 empty] | 0
POZN. pro celou stavbu :
a) veškeré náklady na přípomoce zahrnout do jednotlivých jednotkových cen
b) součástí prací jsou veškerá potřebná měření a zkoušky pro uvedení zařízení do provozu, zaškolení obsluhy , manuály a revize v češtině)
c) součástí dodávky je zpracování veškeré dílenské dokumentace a dokumentace skutečného provedení
d) součástí dodávky je kompletní dokladová část nutná pro získání kolaudačního souhlasu
e) v rozsahu prací jsou rovněž zahrnuty veškeré nezbytné prvky, práce a pomocné materiály neuvedené v tomto soupisu, které jsou nezbytně nutné k realizaci a provozování díla
f) rovněž jsou součástí dodávky veškerá geodetická měření
g) dodávky zahrnuje rovněž nezbytná opatření pro ochranu stávajících sítí, komunikací nebo staveb
h) v jednotkových cenách zahrnuto : průběžný úklid staveniště a přilehlých komunikací, likvidace odpadů, případná dočasná dopravní omezení
i) pokud se v dokumentaci vyskytují obchodní názvy, jedná se pouze o vymezení požadovaných standardů výrobku, technologie
nebo materiálů a zadavatel připouští použití i jiného výrobku nebo materiálu, splňujícího tyto minimální požadavky
Nedílnou součástí soupisu materiálu a výkazu výměr je prováděcí projektová dokumentace.
ZPRACOVATEL NABÍDKY JE POVINEN PROVĚŘIT SPECIFIKACE A VÝMĚRY VE VÝKAZU VÝMĚR.
V případě zjištěných rozdílů upozorní na tyto rozdíly ve lhůtě pro zpracování nabídek a vyžádat si dodatečné informace k zadávacím podmínkám.
POŽADAVKY NA ZMĚNY VÝMĚR V PRŮBĚHU REALIZACE NEBUDOU AKCEPTOVÁNY!
Veškeré práce musí být provedeny dle platných ČSN !
Poř. č. | Zkrácený popis |  |  | M.j. | Množství | Jednotková cena |  | Náklady [ Kč ] |  | Celkem
[6 empty] | Dodávka | Montáž | Dodávka | Montáž
I. VEŘEJNÉ OSVĚTLENÍ
STOŽÁRY, VÝLOŽNÍKY A PŘÍSLUŠENSTVÍ :
1. | osvětlovací stožár sadový třístupňový 6,5 m (celková nadzem. délka, vč. výložníku 7,0m), pozink. úprava (stožár č. 01 - 19) |  |  | ks | 19 |  |  | 0 | 0
rozměry: celk. délka: 7,5m; vetknutí do země: 1,0m; D1: 114mm; D2: 89mm; D3: 76mm; hmotnost: 66kg
2. | osvětlovací stožár sadový třístupňový 5,5 m (celková nadzem. délka, vč. výložníku 6,0m), pozink. úprava (stožár č. 21 - 23) |  |  | ks | 3 |  |  | 0 | 0
rozměry: celk. délka: 6,3m; vetknutí do země: 0,8m; D1: 114mm; D2: 89mm; D3: 76mm; hmotnost: 47kg
3. | obloukový výložník jednoramenný, délka 750mm (stožár č. 01 - 19) |  |  | ks | 19 |  |  | 0 | 0
rozměry: B: 500mm (výška výložníků); A: 750mm (délka vyložení); průměr 76mm, hmotnost: 8kg
4. | obloukový výložník jednoramenný, délka 1250mm (stožár č. 21 - 23) |  |  | ks | 3 |  |  | 0 | 0
rozměry: B: 500mm (výška výložníků); A: 1250mm (délka vyložení); průměr 76mm, hmotnost: 11kg
5. | osvětlovací stožár pro přechody pro chodce (pro výložník do 4,0m) (stožár č. 24 a 25) |  |  | ks | 2 |  |  | 0 | 0
rozměry: celk. délka: 7,5m; vetknutí do země: 1,5m; D1: 159mm; D2: 133mm; D3: 114mm; hmotnost: 106kg
6. | výložník rovný pro přisvícení přechodů pro chodce 3,0 - 4,0 m (stožár č. 24 a 25) |  |  | ks | 2 |  |  | 0 | 0
Délka vyložení bude upřesněna po měření jasu komunikace a po provedení výpočtu nasvětlení přechodu pro chodce!!!
7. | stožárová rozvodnice dvojpojistková IP 54, kabel 2x CYKY 4x16, E27, s přep. ochranou TYP II |  |  | ks | 24 |  |  | 0 | 0
8. | závitová pojistka E14, 6A |  |  | ks | 25 |  |  | 0 | 0
9. | izolace spodní části stožárů smršťovací trubkou 160/55 |  |  | ks | 24 |  |  | 0 | 0
STOŽÁRY, VÝLOŽNÍKY A PŘÍSLUŠENSTVÍ CELKEM: | [7 empty] | 0 | 0 | 0
KABELOVÉ SKŘÍNĚ :
ROZPOJOVACÍ SKŘÍNĚ - DODÁVKA :
10. | rozpojovací skříň pilířová SR400/NKV2, IP 44 - pro VO |  |  | ks | 4 |  |  | 0 | 0
11. | pojistka výkonová PN000gG 10A |  |  | ks | 24 |  |  | 0 | 0
12. | bezpečnostní tabulka - "POZOR NAPÁJENÍ ZE DVOU STRAN" |  |  | ks | 0 |  |  | 0 | 0
ROZPOJOVACÍ SKŘÍNĚ CELKEM: | [7 empty] | 0 | 0 | 0
KABELOVÉ SKŘÍNĚ CELKEM: | [7 empty] | 0 | 0 | 0
ROZVODY :
13. | kabel CYKY-J 3x1,5 - volně - v osvětlovacím stožáru (24 x 10m) |  |  | m | 240 |  |  | 0 | 0
12. | dtto, CYKY-J 3x4 - kabelová trasa + vývody ke stožárům a skříním (20m + 2 x 3,0m) |  |  | m | 26 |  |  | 0 | 0
13. | dtto, CYKY-J 4x10 - kabelová trasa + vývody ke stožárům a skříním (120m + 14 x 3,0m) |  |  | m | 162 |  |  | 0 | 0
14. | dtto, CYKY-J 4x16 - kabelová trasa + vývody ke stožárům a skříním (540m + 47 x 3,0m) |  |  | m | 681 |  |  | 0 | 0
15. | smršťovací hlavice rozdělovací 6-50mm2 |  |  | ks | 61 |  |  | 0 | 0
16. | ukončení kabelů do 3x2,5 mm2 |  |  | ks | 48 |  |  |  | 0
17. | dtto, do 4x25 mm2 |  |  | ks | 61 |  |  |  | 0
18. | značení kabelů ve skříních a ve stožárech VO - kabelový štítek |  |  | ks | 63 |  |  | 0 | 0
ROZVODY CELKEM: | [7 empty] | 0 | 0 | 0
Poř. č. | Zkrácený popis |  |  | M.j. | Množství | Jednotková cena |  | Náklady [ Kč ] |  | Celkem
[6 empty] | Dodávka | Montáž | Dodávka | Montáž
UZEMNĚNÍ:
19. | zemnicí pásek FeZn 30 x 4 - trasa mezi stožáry 355 m (1,0 m => 0,95kg) |  |  | kg | 337.3 |  |  | 0 | 0
20. | kulatina FeZn pr. 10 - vývody ke stožárům a ke skříním (29 x 3,0) = 87,0m (1,0 m => 0,62kg) |  |  | kg | 54 |  |  | 0 | 0
21. | svorka zkušební SZ, příp SP1, SR02 (na spodní části stožáru) |  |  | ks | 29 |  |  | 0 | 0
22. | svařovaný spoj nebo svorka spojovací 2xSR 03 |  |  | ks | 29 |  |  | 0 | 0
23. | antikorozní ochrana – izolace spojů a přechodů země - vzduch |  |  | ks | 58 |  |  | 0 | 0
UZEMNĚNÍ CELKEM: | [7 empty] | 0 | 0 | 0
SVÍTIDLA A PŘISLUŠENSTVÍ :
24. | LED svítidlo se směr. char., ploché sklo, 20W, 2600lm, 3000K, např. typ dle přílohy |  |  | ks | 3 |  |  | 0 | 0
25. | LED svítidlo se směr. char., ploché sklo, 30W, 4970lm, 3000K, např. typ dle přílohy |  |  | ks | 19 |  |  | 0 | 0
26. | LED svítidlo se směr. char., ploché sklo, 59W, např. typ dle přílohy – pro přechod pro chodce |  |  | ks | 2 |  |  | 0 | 0
Typ svítidla bude upřesněn po měření jasu komunikace a po provedení výpočtu nasvětlení přechodu pro chodce!!!
SVÍTIDLA A PŘISLUŠENSTVÍ CELKEM: | [7 empty] | 0 | 0 | 0
| CELKEM | [6 empty] | 0
27 | prořez kabelů a vodičů (z položky ROZVODY CELKEM) |  |  | % | 5 |  |  | 0
28 | podružný materiál (z materiálu p.č. 1 - p.č.26) |  |  | % | 3 |  |  | 0
VEŘEJNÉ OSVĚTLENÍ CELKEM | [7 empty] | 0 | 0 | 0
II. ZEMNÍ PRÁCE
28. | náklady na vytyčení stávajících podzemních vedení |  |  | m | 2460 |  |  |  | 0
29. | vytyčení trati kabel. vedení v zastavěném terénu |  |  | m | 610 |  |  |  | 0
30. | výkop + zához kabel. rýhy 35 x 50 cm ručně |  |  | m | 215 |  |  |  | 0
31. | dtto, 35 x 80 cm ručně |  |  | m | 285 |  |  |  | 0
32. | dtto, 50 x 120 cm ručně |  |  | m | 110 |  |  |  | 0
33. | zřízení kabel. lože z kopaného písku š. 35cm, tl. vrstvy 20cm |  |  | m | 500 |  |  |  | 0
34. | dtto, š. 50cm, tl. vrstvy 20cm |  |  | m | 110 |  |  |  | 0
Poř. č. | Zkrácený popis |  |  | M.j. | Množství | Jednotková cena |  | Náklady [ Kč ] |  | Celkem
[6 empty] | Dodávka | Montáž | Dodávka | Montáž
35. | prohloubení výkopu pro zemnicí pásku 20 x 20cm |  |  | m | 335 |  |  |  | 0
36. | výstražná folie š. 33 cm |  |  | m | 285 |  |  | 0 | 0
37. | kabelová krycí deska š. 300 (nápis: POZOR EL. KABEL) |  |  | ks | 215 |  |  | 0 | 0
38. | chránička pr. 75, vč. rezerv pod komunikací |  |  | m | 170 |  |  | 0 | 0
39. | betonový žlab, vč. víka (křížení plynovodu) |  |  | m | 2 |  |  | 0 | 0
40. | provizorní úprava terénu - délka x šířka výkopu (500m x 0,35m + 110m x 0,5m) |  |  | m2 | 230 |  |  |  | 0
41. | odvoz zeminy, vč. uložení na skládce - délka x šířka výkopu x pískové lože (500m x 0,35m x 0,2m + 110m x 0,5m x 0,2m) |  |  | m3 | 46 |  |  |  | 0
42. | základ pro stožár 6,0 - 7,0m, vč. výkopových prací - dle doporučení výrobce a soudržnosti zeminy |  |  | ks | 22 |  |  |  | 0
43. | základ pro přechodový stožár 6,0m, vč. výkopových prací - dle doporučení výrobce a soudržnosti zeminy |  |  | ks | 2 |  |  |  | 0
44. | zemní práce k pilířovým skříním, vč. základu |  |  | ks | 4 |  |  |  | 0
ZEMNÍ PRÁCE CELKEM | [7 empty] | 0 | 0 | 0
III. VEDLEJŠÍ ROZPOČTOVÉ NÁKLADY
45. | výchozí revize |  |  | h | 35 |  |  |  | 0
46. | měření jasu komunikace (podklad pro výpočet nasvětlení přechodu pro chodce) |  |  | sada | 1 |  |  |  | 0
47.
VEDLEJŠÍ ROZPOČTOVÉ NÁKLADY CELKEM | [8 empty] | 0 | 0
IV. OSTATNÍ NÁKLADY
48. | geodetické zaměření kabelové trasy a nadzemní trasy |  |  | m | 610 |  |  |  | 0
( vypracuje úředně oprávněný zeměměřičský inženýr v pdf a dwg )
49. | geodetické zaměření nových osvětlovacích bodů, vč. kabelových skříní |  |  | ks | 29 |  |  |  | 0
( vypracuje úředně oprávněný zeměměřičský inženýr v pdf a dwg )
50. | dokumentace stávajícího stavu ( náklady na vyhotovení dokumentace skutečného provedení stavby a předání |  |  | h | 25 |  |  |  | 0
ve 3 tištěných vyhotoveních a 1 datovém )
OSTATNÍ NÁKLADY CELKEM | [8 empty] | 0 | 0

## VRN - Vedlejší rozpočtové...
| List obsahuje: |  | 1) Krycí list rozpočtu |  | 2) Rekapitulace rozpočtu |  |  | 3) Rozpočet |  |  | Zpět na list: | Rekapitulace stavby
optimalizováno pro tisk sestav ve formátu A4 - na výšku | [11 empty] | >> skryté sloupce << | [9 empty] | {3b730a75-6d88-4979-8391-4c8365b5371c}
2
KRYCÍ LIST ROZPOČTU | [12 empty] | v --- níže se nacházejí doplnkové a pomocné údaje k sestavám --- v | [8 empty] | False
| Stavba: |  | Znojmo - Přímětice Východ
| Objekt: |  | VRN - Vedlejší rozpočtové náklady
| JKSO: | [7 empty] | CC-CZ:
| Místo: | [7 empty] | Datum:
| Objednatel: | [7 empty] | IČ:
DIČ:
| Zhotovitel: | [7 empty] | IČ:
DIČ:
| Projektant: | [7 empty] | IČ:
DIČ:
| Zpracovatel: | [7 empty] | IČ:
DIČ:
Poznámka:
| Náklady z rozpočtu | [7 empty] | 0
| Cena bez DPH | [7 empty] | 0
| DPH | základní | 21% | ze | 0 |  |  |  | 0
|  | snížená | 15% | ze | 0 |  |  |  | 0
|  | zákl. přenesená | 21% | ze | 0 |  |  |  | 0
|  | sníž. přenesená | 15% | ze | 0 |  |  |  | 0
|  | nulová | 0% | ze | 0 |  |  |  | 0
| Cena s DPH |  |  | v | CZK |  |  | 0
| Projektant |  |  |  |  | Zpracovatel
| Datum a podpis: |  |  | Razítko |  | Datum a podpis: |  |  |  | Razítko
| Objednavatel |  |  |  |  | Zhotovitel
| Datum a podpis: |  |  | Razítko |  | Datum a podpis: |  |  |  | Razítko
REKAPITULACE ROZPOČTU
Stavba: |  |  | Znojmo - Přímětice Východ
Objekt: |  |  | VRN - Vedlejší rozpočtové náklady
Místo: | [6 empty] | Datum:
Objednatel: | [6 empty] | Projektant:
Zhotovitel: | [6 empty] | Zpracovatel:
Kód - Popis | [9 empty] | Cena celkem [CZK]
1) Náklady z rozpočtu | [9 empty] | 0 | [12 empty] | -1
| VRN - Vedlejší rozpočtové náklady | [8 empty] | 0
| VRN1 - Průzkumné, geodetické a projektové práce | [8 empty] | 0
| VRN3 - Zařízení staveniště | [8 empty] | 0
| VRN4 - Inženýrská činnost | [8 empty] | 0
| VRN7 - Provozní vlivy | [8 empty] | 0
Celkové náklady za stavbu | [7 empty] | 0
ROZPOČET
Stavba: |  |  | Znojmo - Přímětice Východ
Objekt: |  |  | VRN - Vedlejší rozpočtové náklady
Místo: | [6 empty] | Datum:
Objednatel: | [6 empty] | Projektant:
Zhotovitel: | [6 empty] | Zpracovatel:
PČ | Typ | Kód | Popis |  |  | MJ | Množství | J.cena [CZK] |  | Cena celkem [CZK] |  |  | Poznámka | DPH | J. Nh [h] | Nh celkem [h] | J. hmotnost [t] | Hmotnost celkem [t] | J. suť [t] | Suť Celkem [t]
Náklady z rozpočtu | [9 empty] | 0 | [5 empty] | 0 |  | 0 |  | 0 |  | D | -1 | [7 empty] | 0
| VRN - Vedlejší rozpočtové náklady | [8 empty] | 0 | [5 empty] | 0 |  | 0 |  | 0 | 5 | D | 0 | ROZPOCET | [6 empty] | 0
| VRN1 - Průzkumné, geodetické a projektové práce | [8 empty] | 0 | [5 empty] | 0 |  | 0 |  | 0 | 5 | D | 1 | ROZPOCET | [6 empty] | 0
1 | K | 011002000 | Vytyčení stávajících inženýrských sítí |  |  | … | 1 | 0 |  | 0 |  |  |  | základní |  | 0 | 0 | 0 | 0 | 0 | 1024 | K | 2 | ROZPOCET | 0 | 0 | 0 | 0 | 0 | 1 | 0 | 1024 | 5360919
2 | K | 011314000 | Archeologický dohled |  |  | … | 1 | 0 |  | 0 |  |  |  | základní |  | 0 | 0 | 0 | 0 | 0 | 1024 | K | 2 | ROZPOCET | 0 | 0 | 0 | 0 | 0 | 1 | 0 | 1024 | 91803006
3 | K | 011503000 | Pasportizace území stavby a jejího okolí |  |  | … | 1 | 0 |  | 0 |  |  |  | základní |  | 0 | 0 | 0 | 0 | 0 | 1024 | K | 2 | ROZPOCET | 0 | 0 | 0 | 0 | 0 | 1 | 0 | 1024 | -1095711662
4 | K | 012103000 | Geodetické práce před výstavbou |  |  | … | 1 | 0 |  | 0 |  |  |  | základní |  | 0 | 0 | 0 | 0 | 0 | 1024 | K | 2 | ROZPOCET | 0 | 0 | 0 | 0 | 0 | 1 | 0 | 1024 | -1219084085
5 | K | 012303000 | Geodetické práce po výstavbě |  |  | … | 1 | 0 |  | 0 |  |  |  | základní |  | 0 | 0 | 0 | 0 | 0 | 1024 | K | 2 | ROZPOCET | 0 | 0 | 0 | 0 | 0 | 1 | 0 | 1024 | -1627255055
6 | K | 013254000 | Dokumentace skutečného provedení stavby |  |  | … | 1 | 0 |  | 0 | [20 empty] | 0
7 | K | 013256000 | Geometrický plán |  |  | … | 1 | 0 |  | 0 |  |  |  | základní |  | 0 | 0 | 0 | 0 | 0 | 1024 | K | 2 | ROZPOCET | 0 | 0 | 0 | 0 | 0 | 1 | 0 | 1024 | 1293971656
| VRN3 - Zařízení staveniště | [8 empty] | 0 | [5 empty] | 0 |  | 0 |  | 0 | 5 | D | 1 | ROZPOCET | [6 empty] | 0
6 | K | 030001000 | Zařízení staveniště |  |  | … | 1 | 0 |  | 0 | [20 empty] | 0
7 | K | 030002000 | Pronájem zařízení a místa |  |  | … | 1 | 0 |  | 0 | [20 empty] | 0
7 | K | 030003000 | Zabezpečení staveniště |  |  | … | 1 | 0 |  | 0 |  |  |  | základní |  | 0 | 0 | 0 | 0 | 0 | 1024 | K | 2 | ROZPOCET | 0 | 0 | 0 | 0 | 0 | 1 | 0 | 1024 | -1096689162
| VRN4 - Inženýrská činnost | [8 empty] | 0 | [5 empty] | 0 |  | 0 |  | 0 | 5 | D | 1 | ROZPOCET | [6 empty] | 0
7 | K | 045001000 | Kompletační a koordinační činnost |  |  | … | 1 | 0 |  | 0 | [20 empty] | 0
8 | K | 045002000 | Zkoušky bez rozlišení |  |  | … | 1 | 0 |  | 0 |  |  |  | základní |  | 0 | 0 | 0 | 0 | 0 | 1024 | K | 2 | ROZPOCET | 0 | 0 | 0 | 0 | 0 | 1 | 0 | 1024 | 1002855138
| VRN7 - Provozní vlivy | [8 empty] | 0 | [5 empty] | 0 |  | 0 |  | 0 | 5 | D | 1 | ROZPOCET | [6 empty] | 0
9 | K | 071103000 | Součinnost s provozovatelem sítí |  |  | … | 1 | 0 |  | 0 |  |  |  | základní |  | 0 | 0 | 0 | 0 | 0 | 1024 | K | 2 | ROZPOCET | 0 | 0 | 0 | 0 | 0 | 1 | 0 | 1024 | -769588280
10 | K | 071103001 | Doplnění provozního řádu vodovodu a kanalizace |  |  | … | 1 | 0 |  | 0 |  |  |  | základní |  | 0 | 0 | 0 | 0 | 0 | 1024 | K | 2 | ROZPOCET | 0 | 0 | 0 | 0 | 0 | 1 | 0 | 1024 | 866964892
11 | K | 071103002 | Doplnění kanalizačního řádu |  |  | … | 1 | 0 |  | 0 |  |  |  | základní |  | 0 | 0 | 0 | 0 | 0 | 1024 | K | 2 | ROZPOCET | 0 | 0 | 0 | 0 | 0 | 1 | 0 | 1024 | -944264985
12 | K | 071103002 | Akreditovaný odběr a rozbor vzorku vody |  |  | … | 1 | 0 |  | 0 | [20 empty] | 0
13 | K | 07200002 | Silniční provoz - DIO, DIR a dopravní značení |  |  | … | 1 | 0 |  | 0 | [20 empty] | 0
14 | K | 07200003 | Ochraná pásma objektů a inženýrských sítí |  |  | … | 1 | 0 |  | 0 | [20 empty] | 0
15 | K | 07200004 | Ostatní provozní vlivy |  |  | … | 1 | 0 |  | 0 | [20 empty] | 0
16 | K | 07200005 | Vyklizení a úprava plochy |  |  | … | 1 | 0 |  | 0 | [20 empty] | 0
[22 empty] | P | 2 | [7 empty] | 0
[22 empty] | D | 0 | PN | [6 empty] | 0