## 1. časť zákazky
Príloha č. 3: Špecifikácia Ceny Diela
Obnova telemetrických zariadení – 10. etapa
1. časť zákazky
Výmena zastaraných telemetrických zariadení (RTU) na regulačných staniciach (RS) v počte 225 ks
P.č. | Výmena 225 ks RTU | Počet | Požadované parametre | Jednotková cena | Spolu
1 | Obhliadka technologického objektu projektantom (vrátane nákladov na dopravu a ubytovanie) | 225 | - |  | 0
2 | Vypracovanie realizačnej projektovej dokumentácie | 225 | - |  | 0
3 | Demontáž a zabezpečenie likvidácie existujúceho zariadenia a kabeláže v rozsahu rekonštrukcie (rozsah rekonštrukcie: výmena RTU, vrátane rozvádzača a kompletná výmena snímačov, vrátane kabeláže) | 225 | - |  | 0
4 | Náhrada existujúcej kabeláže v rozsahu rekonštrukcie (vrátane všetkých ďalších nevyhnutných úkonov, napr. kompletná výmena káblových trás v potrebnom rozsahu vrátane potrebného materiálu (UPRM, FXP, atď.), prípadné zemné práce (predpokladaný rozsah výkopových prác 175 m), rezanie betónu, protipožiarne prechody, svorkovnice, držiaky mechanických snímačov, káblové priechodky, chráničky, ističe, káblové žľaby, atď.) | 225 | - |  | 0
5 | Nový rozvádzač pre telemetrické zariadenie s krytím min. IP54 (povrchová úprava pre montáž do vonkajšieho prostredia) | 225 | - |  | 0
6 | Telemetrické zariadenie, vrátane naprogramovaných algoritmov a komunikačných protokolov (požadovaná je minimálna konfigurácia RTU v zmysle Prílohy č. 1 Súťažných podkladov) | 225 | - |  | 0
7 | Montáž nového telemetrického zariadenia | 225 | - |  | 0
8 | Náhrada existujúcich snímačov tlaku | 19 | 0-6 kPa |  | 0
|  | 122 | 0-160 kPa |  | 0
|  | 21 | 0-400 kPa |  | 0
|  | 95 | 0-600 kPa |  | 0
|  | 4 | 0-1 MPa |  | 0
|  | 159 | 0-4 MPa |  | 0
|  | 62 | 0-6 MPa |  | 0
|  | 7 | 0-250 kPa ABS |  | 0
|  | 9 | 0-400 kPa ABS |  | 0
|  | 20 | 0-600 kPa ABS |  | 0
|  | 5 | 0-1 MPa ABS |  | 0
9 | Náhrada T-adaptérov pre snímače tlaku | 523 | s rýchlospojkami (závit G¼") |  | 0
10 | Náhrada existujúcich snímačov teploty | 10 | 0-100 mm |  | 0
|  | 206 | 0-160 mm |  | 0
|  | 9 | 0-100mm PTPD |  | 0
|  | 18 | 0-160 mm PTPD |  | 0
11 | Náhrada existujúcich binárnych snímačov stavu/polohy | 848 | M18 |  | 0
|  | 361 | M12 |  | 0
|  | 225 | otvorenie RTU* |  | 0
|  | 225 | výp. 230 V* |  | 0
|  | 180 | výp. fáz* |  | 0
|  | 40 | krádež kotla* |  | 0
12 | Snímače prietoku (Reed kontakt) | 14 | prietok RR1** |  | 0
|  | 27 | prietok RR2** |  | 0
13 | Prevodníky pre snímanie veličín KAO (vrátane doplnenia 5 ks samostatných rozvádzačov pre prevodníky KAO) | 155 |  |  | 0
14 | Nový rozvádzač pre diaľkové ovládanie elektroohrevu s krytím min. IP54 (povrchová úprava pre montáž do vonkajšieho prostredia (odporúčaný typ Schrack WST2520150)) | 143 |  |  | 0
15 | Oživenie a skúšobná prevádzka (vrátane dopravných nákladov a ubytovania pre pracovníkov vykonávajúcich realizáciu a oživenie) | 225 | - |  | 0
16 | Revízna správa | 225 | - |  | 0
17 | Technická inšpekcia | 225 | - |  | 0
18 | Vypracovanie kompletnej projektovej dokumentácie v zmysle platnej legislatívy (vrátane vyhlásení o zhode, protokolov o kusovej skúške, schém vnútorného zapojenia, východiskových revíznych správ pre všetky rozvádzače, dodané v rámci rekonštrukcie) | 225 | - |  | 0
19 | SW vybavenie, licencia (parametrizačný program pre úpravu konfigurácie RTU, nie vývojové prostredie) | 225 | - |  | 0
20 | Školenie pre používateľov na parametrizačný SW RTU (školenie v rozsahu 2 dni po 8 hod. v miestach určených Vyhlasovateľom) | 1 | - |  | 0
| * mechanický snímač |  |  | Spolu | 0
** iskrovo-bezpečné pripojenie
Ceny sú uvádzané v € bez DPH.