## Rekapitulácia
REKAPITULÁCIA
Stavba: |  | Prestavba farmy HD Olešná
Objekt: |  | SO 01 - Prestavba OMD
Miesto: |  |  | Olešná | Dátum:
Objednávateľ: |  |  | TIMEA s.r.o.,023 52 Olešná | Projektant: | AGROING-LICHÝ s.r.o.
Zhotoviteľ: |  |  |  | Spracovateľ:
Kód dielu - Popis |  |  |  |  | Cena celkom [EUR]
Náklady z rozpočtu |  |  |  |  | 0
Architektúra
|  | Celkom: |  |  | 0
Zdravotechnika
|  | Celkom: |  |  | 0
Bleskozvod
|  | Celkom: |  |  | 0
Elektroinštalácia
|  | Celkom: |  |  | 0

## SO 01 - Prestavba farmy OMD, AR
ZADANIE S VÝKAZOM VÝMER
Stavba: | Prestavba farmy HD Olešná
Objekt: | SO 01 - Prestavba OMD
Časť: | Architektúra
Objednávateľ: TIMEA s.r.o.,023 52 Olešná
Zhotoviteľ: verejné obstarávanie |  |  |  |  | Spracoval: AGROING-LICHÝ spol.s.r.o.,974 01 Banská Bystrica
Miesto. Olešná |  |  |  |  | Dátum: 22. 4. 2025
Č. | Kód položky | Popis | MJ | Množstvo celkom | Jednotková cena zadania | Celková cena zadania
1 | 2 | 3 | 4 | 5 | 6 | 7
| HSV | Práce a dodávky HSV
| 1 | Zemné práce
1 | 122301102.S | Odkopávka a prekopávka nezapažená v hornine 4, nad 100 do 1000 m3 | m3 | 220
|  | 100,0*4,0*0,55 |  | 220
|  | Súčet |  | 220
2 | 130301001.S | Výkop jamy a ryhy v obmedzenom priestore horn. tr.4 ručne | m3 | 13.25
|  | 0,80*0,80*0,90*23,0 |  | 13.25
|  | Súčet |  | 13.25
3 | 162301101.S | Vodorovné premiestnenie výkopku po spevnenej ceste z horniny tr.1-4, do 100 m3 na vzdialenosť do 500 m | m3 | 233.25
|  | 220,00+13,248 |  | 233.25
|  | Súčet |  | 233.25
4 | 171201101.S | Uloženie sypaniny do násypov s rozprestretím sypaniny vo vrstvách a s hrubým urovnaním nezhutnených | m3 | 233.25
| 2 | Zakladanie
5 | 273313612.S | Betón základových dosiek, prostý tr. C 20/25 | m3 | 31.84
|  | 81,70*1,3*0,27 |  | 28.68
|  | 16,70*0,70*0,27 |  | 3.16
|  | Súčet |  | 31.84
6 | 273326242.S | betón železový vodostavebný C 30/37 (bez výstuže) | m3 | 180.15
krmisko
|  | 17,60*3,60*0,16 |  | 10.14
|  | 84,60*3,30*0,16 |  | 44.67
|  | Medzisúčet |  | 54.81
ustajnenie
|  | 81,7*10,70*0,12 |  | 104.9
|  | Medzisúčet |  | 104.9
prípravy
|  | 16,70*10,20*0,12 |  | 20.44
|  | Medzisúčet |  | 20.44
|  | Súčet |  | 180.15
7 | 273351217.S | Debnenie stien základových dosiek, zhotovenie-tradičné | m2 | 24.72
|  | (81,70+0,70)*0,30 |  | 24.72
|  | Súčet |  | 24.72
8 | 273351218.S | Debnenie stien základových dosiek, odstránenie-tradičné | m2 | 24.72
9 | 273362021 | Výstuž základových dosiek zo zvár. sietí KARI | t | 8.3
krmisko
|  | 17,60*3,60*0,0054*1,02 |  | 0.35
|  | 84,60*3,30*0,0054*1,02 |  | 1.54
|  | Medzisúčet |  | 1.89
ustajnenie
|  | 81,7*10,70*0,0054*1,02 |  | 4.82
prípravy
|  | 16,70*10,2*0,0054*1,02 |  | 0.94
|  | Medzisúčet |  | 5.76
chodba
|  | 81,70*1,3*0,0054*1,02 |  | 0.59
|  | 16,70*0,60*0,0054*1,02 |  | 0.06
|  | Medzisúčet |  | 0.65
|  | Súčet |  | 8.3
10 | 275313711.S | Betón základových pätiek, prostý tr. C 25/30 | m3 | 13.25
|  | 0,80*0,80*0,90*23,0 |  | 13.25
11 | 275351217.S | Debnenie stien základových pätiek, zhotovenie-tradičné | m2 | 22.08
|  | (0,80+0,80+0,80+0,80)*0,30*23,0 |  | 22.08
|  | Súčet |  | 22.08
12 | 275351218.S | Debnenie stien základových pätiek, odstránenie-tradičné | m2 | 22.08
13 | 275361221.S | Výstuž základových pätiek z ocele 10216 | t | 1.06
0,0080t/1m3 betónu
|  | 13,248*0,080 |  | 1.06
|  | Súčet |  | 1.06
14 | 279313712.S | Betón základových múrov, prostý tr. C 30/37 | m3 | 10.11
P1
|  | (4,40+4,40+16,70+0,80)*1,5*0,20 |  | 7.89
P3
|  | (1,4+1,10+1,20)*1,50*0,20 |  | 1.11
P4
|  | (1,80+1,1+1,80)*1,50*0,20 |  | 1.41
|  | -1,0*1,50*0,20 |  | -0.3
|  | Súčet |  | 10.11
15 | 279351103.S | Debnenie základových múrov jednostranné zhotovenie-tradičné | m2 | 21.64
|  | (100,2+4,0+4,0)*0,20 |  | 21.64
|  | Súčet |  | 21.64
16 | 279351104.S | Debnenie základových múrov jednostranné odstránenie-tradičné | m2 | 21.64
17 | 279351107.S | Debnenie základových múrov obojstranné zhotovenie-tradičné | m2 | 78.9
|  | (4,40+4,40+16,70+0,80)*1,5*2,0 |  | 78.9
|  | Súčet |  | 78.9
18 | 279351108.S | Debnenie základových múrov obojstranné odstránenie-tradičné | m2 | 78.9
19 | 279361221.S | Výstuž základových múrov nosných z ocele 10216 | t | 0.28
0,028 t/1m3 betónu
|  | 10,110*0,028 |  | 0.28
|  | Súčet |  | 0.28
| 3 | Zvislé a kompletné konštrukcie
20 | 312231124.S | Murivo výplňové (m3) z tehál pálených plných rozmeru 290x140x65 mm, na maltu MVC | m3 | 4.27
hnojná koncovka
|  | 3,30*3,70*0,35 |  | 4.27
|  | Súčet |  | 4.27
21 | 345321515.S | Betón múrikov parapetných, atikových, schodiskových, zábradelných, železový (bez výstuže) tr. C 25/30 | m3 | 47.14
|  | 1,0*0,50*98,20 |  | 49.1
|  | -1,0*0,50*0,35*2,0 |  | -0.35
|  | -1,0*0,50*0,140*23,0 |  | -1.61
|  | Súčet |  | 47.14
22 | 345351101.S | Debnenie múrikov parapet., atik., zábradl., plnostenných- zhotovenie | m2 | 94.28
|  | 2,0*0,50*98,20 |  | 98.2
|  | -2,0*0,50*0,35*2,0 |  | -0.7
|  | -2,0*0,50*0,140*23,0 |  | -3.22
|  | Súčet |  | 94.28
23 | 345351102.S | Debnenie múrikov parapet., atik., zábradl., plnostenných- odstránenie | m2 | 94.28
24 | 345361221.S | Výstuž múrikov parapet., atik., schodisk., zábradl., z betonárskej ocele 10216 | t | 0.57
0,012 t/1m3 betónu
|  | 47,140*0,012 |  | 0.57
|  | Súčet |  | 0.57
| 5 | Komunikácie
25 | 564661111.S | Podklad z kameniva hrubého drveného veľ. 63-125 mm s rozprestretím a zhutnením, po zhutnení hr. 200 mm | m2 | 400
|  | 100,0*4,0 |  | 400
|  | Súčet |  | 400
26 | 564851111.S | Podklad zo štrkodrviny s rozprestretím a zhutnením, po zhutnení hr. 150 mm | m2 | 400
|  | 100,0*4,0 |  | 400
|  | Súčet |  | 400
| 6 | Úpravy povrchov, podlahy, osadenie
27 | 622467366 | omietka stien jednovrstvová | m2 | 24.42
na výplňové murivo hnojná koncovka
|  | 3,30*3,70*2,0 |  | 24.42
|  | Súčet |  | 24.42
28 | 632001011.S | separačná fólia D+M | m2 | 400
|  | 100,0*4,00 |  | 400
|  | Súčet |  | 400
| 9 | Ostatné konštrukcie a práce-búranie
29 | 919722111.S | Dilatačné škáry rezané v cementobet. kryte priečne rezanie škár šírky 2 až 5 mm | m | 287.8
krmisko
|  | 21,0*4,0 |  | 84
ustajnenie
|  | 8,0*10,60 |  | 84.8
|  | 82,0*1,0 |  | 82
príprava
|  | 10,20*2,0 |  | 20.4
|  | 16,60*1,0 |  | 16.6
|  | Súčet |  | 287.8
30 | 919726561.S | Tesnenie dilatačných škár zálievkou za studena pre komôrku bez tesniaceho profilu š. 20 mm hl. 20 mm | m | 287.8
|  | 287,80*1,0 |  | 287.8
|  | Súčet |  | 287.8
31 | 938902071.S | Očistenie povrchu betónových konštrukcií tlakovou vodou | m2 | 1044.53
očistenie pôvodných podláh
|  | 81,7*10,70 |  | 874.19
|  | 16,70*10,20 |  | 170.34
|  | Súčet |  | 1044.53
32 | 941941031.S | Montáž lešenia ľahkého pracovného radového s podlahami šírky od 0,80 do 1,00 m, výšky do 10 m | m2 | 740.52
|  | (98,2+98,20+14,0+14,0)*3,30 |  | 740.52
|  | Súčet |  | 740.52
33 | 941941831.S | Demontáž lešenia ľahkého pracovného radového s podlahami šírky nad 0,80 do 1,00 m, výšky do 10 m | m2 | 740.52
34 | 949941101.S | Výsuvná šplhacia plošina s motorickým zdvihom a príslušenstvom výšky do 80 m | deň | 20
demontáž podhľadov,sanácia priehradových väzníkov
dve plošiny na 10 dní, spolu 2,0*10,0 = 20 dni
|  | 20,0*1,0 |  | 20
|  | Súčet |  | 20
35 | 962032231.S | Búranie muriva alebo vybúranie otvorov plochy nad 4 m2 nadzákladového z tehál pálených, vápenopieskových, cementových na maltu, -1,90500t | m3 | 76.27
pri P4
|  | 12,70*3,0*0,45 |  | 17.15
|  | -2,80*3,0*0,45 |  | -3.78
|  | 12,70*3,0*0,35 |  | 13.34
|  | -2,80*3,0*0,35 |  | -2.94
|  | 4,30*3,0*0,15 |  | 1.94
|  | 4,30*3,0*0,15 |  | 1.94
|  | -1,40*3,0*0,15 |  | -0.63
|  | (1,20+2,0+2,0)*3,0*0,15 |  | 2.34
|  | -0,80*2,0*0,15 |  | -0.24
|  | Medzisúčet |  | 29.12
ustajnenie
|  | 4,30*2,40*0,45 |  | 4.64
|  | -1,50*3,0*0,45 |  | -2.03
|  | 4,30*2,40*0,45 |  | 4.64
|  | -1,40*3,0*0,45 |  | -1.89
|  | Medzisúčet |  | 5.36
prípravovňa 1+2
|  | 12,70*4,0*0,30 |  | 15.24
|  | -3,0*4,0*0,30 |  | -3.6
|  | 12,70*4,0*0,45 |  | 22.86
|  | 11,0*0,90*0,30 |  | 2.97
|  | 16,0*0,90*0,30 |  | 4.32
|  | Medzisúčet |  | 41.79
|  | Súčet |  | 76.27
36 | 962052211.S | Búranie muriva alebo vybúranie otvorov plochy nad 4 m2 železobetonového nadzákladného, -2,40000t | m3 | 26.71
krmne válovy a steny k válovom
válovy,1bm válova = 0,18 m3/1 bm
|  | (64,40+30,8+30,8)*0,18 |  | 22.68
steny k válovom
|  | 2,40*1,40*0,20*6,0 |  | 4.03
|  | Medzisúčet |  | 26.71
|  | Súčet |  | 26.71
37 | 962081131.S | Búranie muriva priečok zo sklenených tvárnic, hr. do 100 mm, -0,05500t | m2 | 26.6
|  | 67,0*0,80 |  | 53.6
|  | -0,75*0,75*48 |  | -27
|  | Súčet |  | 26.6
38 | 979081111.S | Odvoz sutiny a vybúraných hmôt na skládku do 1 km | t | 256.18
39 | 979081121.S | Odvoz sutiny a vybúraných hmôt na skládku za každý ďalší 1 km | t | 1793.23
|  | 256,176*7,0 |  | 1793.23
|  | Súčet |  | 1793.23
40 | 979082111.S | Vnútrostavenisková doprava sutiny a vybúraných hmôt do 10 m | t | 256.18
|  | 256,176*1,00 |  | 256.18
|  | Súčet |  | 256.18
41 | 979082121.S | Vnútrostavenisková doprava sutiny a vybúraných hmôt za každých ďalších 5 m | t | 3074.11
|  | 60,0/5,0*256,176 |  | 3074.11
|  | Súčet |  | 3074.11
42 | 979089012.S | Poplatok za skládku - betón, tehly, dlaždice (17 01) ostatné | t | 256.18
|  | 256,176*1,0 |  | 256.18
|  | Súčet |  | 256.18
43 | 981511111.S | Demolácia konštrukcií objektov postupným rozoberaním z tehál, tvárnic, kameňa na maltu, -1,80500t | m3 | 25.11
demontáž obvodových panelov keramika
presun na stavbe,uloženie na stavbe
|  | 4,5*1,20*0,15*31,0 |  | 25.11
|  | Súčet |  | 25.11
| 99 | Presun hmôt HSV
44 | 998021021.S | Presun hmôt pre haly 802, 811 zvislá konštr.z tehál,tvárnic,blokov alebo kovová do výšky 20 m | t | 1036.61
| PSV | Práce a dodávky PSV
| 722 | Vnútorná ZTI, priložený samostatný rozpočet
45 | 722-SAMROZP | Vnútorná ZTI,priložený samostatný rozpočet | súb. | 1
| 762 | Konštrukcie tesárske
46 | 762112110.S | Montáž konštr.stien a priečok na hladko z hraneného a polohraneného reziva prierezovej plochy do 120 cm2 | m | 77.6
fošnne krmné válovy
|  | 97,0*(0,30+0,50) |  | 77.6
|  | Súčet |  | 77.6
47 | 605110014500.S | Dosky a fošne z mäkkého reziva neopracované omietané akosť I | m3 | 3.41
|  | 77,60*0,40*0,050*2,0 |  | 3.1
|  | Súčet |  | 3.1
48 | 762131124 | Montáž debnenia stien z hrubých dosiek hr. do 32 mm na zraz | m | 98.2
fošne 200 x100 mm
|  | 98,20*1,0 |  | 98.2
|  | Súčet |  | 98.2
49 | 6051020100 | fošne rolovacie plachty | m3 | 1.96
|  | 0,20*0,100*98,20 |  | 1.96
|  | Súčet |  | 1.96
50 | 762195000.S | Spojovacie prostriedky pre steny a priečky na hladko alebo tesársky viazané, debnenie stien, pivničné prepážky - klince, svorníky,fixačné dosky | m3 | 3.88
|  | 77,600*0,05 |  | 3.88
|  | Súčet |  | 3.88
51 | 762621130.S | Montáž dverí tesárskych dvojkrídlových | m2 | 9
52 | 76262-R1 | dvere komlet.funkčné dvojkrídlové | ks | 1
53 | 762711820.S | Demontáž priestorových viazaných konštrukcií z reziva hraneného plochy 120 - 224 cm2, -0,01000 t | m | 211.4
demontáž hranolov zo strešných rovín ustajnennie,
|  | 14,0*75,50*0,20 |  | 211.4
|  | Súčet |  | 211.4
54 | 762811100 | Montáž záklopu z hrubých dosiek vrchného presahovaného | m2 | 83.02
záklop prekladaný,koef. na preklad reziva k=1,4
P3
|  | (1,4+1,0+1,60)*2,0*1,4 |  | 11.2
|  | 11,6*0,70*1,4 |  | 11.37
|  | 11,6*2,10/2,0*1,4 |  | 17.05
|  | 3,60*0,90*1,4 |  | 4.54
|  | Medzisúčet |  | 44.16
p4
|  | (1,8+1,0+1,8)*2,0*1,4 |  | 12.88
|  | 13,4*0,50*1,4 |  | 9.38
|  | 13,40*1,40/2,0*1,4 |  | 13.13
|  | 3,10*0,80*1,4 |  | 3.47
|  | Medzisúčet |  | 38.86
|  | Súčet |  | 83.02
55 | 6051011300 | Dosky hr 30 mm záklop | m3 | 2.49
|  | 83,02*0,030 |  | 2.49
|  | Súčet |  | 2.49
56 | 762822120.S | Montáž stropníc z hraneného a polohraneného reziva prierezovej plochy 144 - 288 cm2 | m | 797.38
krmisko,väzničky
|  | 100,20*4,0 |  | 400.8
|  | Medzisúčet |  | 400.8
P3,kotvenie záklopov
|  | (1,6+1,2+1,4)*2,0 |  | 8.4
|  | 11,50*2,0 |  | 23
|  | 6,2+6,2 |  | 12.4
|  | 3,40+3,6 |  | 7
|  | Medzisúčet |  | 50.8
P4 kotvenie záklopov
|  | (1,8+1,1+1,8)*2,0 |  | 9.4
|  | 13,5+5,0 |  | 18.5
|  | 7,20+7,20 |  | 14.4
|  | 3,2+3,2 |  | 6.4
|  | Medzisúčet |  | 48.7
kotvenie purpanel zvisle
|  | 6,2+6,2+5,8+5,8 |  | 24
|  | Medzisúčet |  | 24
výmena časti existujúcich hranolov v strešných rovinách za nové, 20,0 % na výmenu
ustajnenie
|  | 14,0*75,50*0,20 |  | 211.4
príprava
|  | 12,0*25,7*0,20 |  | 61.68
|  | Medzisúčet |  | 273.08
|  | Súčet |  | 797.38
57 | 762895000.S | Spojovacie prostriedky pre záklop, stropnice, podbíjanie - klince, svorky | m3 | 18.23
spojovacie prostriedky:hranoly,záklop,fošne vetracie plachty
|  | 1,964+2,491+13,779 |  | 18.23
|  | Súčet |  | 18.23
58 | 998762102.S | Presun hmôt pre konštrukcie tesárske v objektoch výšky do 12 m | t | 4.81
| 764 | Konštrukcie klampiarske
59 | 764321220.S | Oplechovanie z pozinkovaného PZ plechu, ríms pod nadrímsovým žľabom vrátane podkladového plechu r.š. 500 mm | m | 27.2
záveterné lišty k systému PUR Agropanel hr. 40 mm. farebný pozinkk,farba štandard
|  | 7,20+7,20+6,40+6,40 |  | 27.2
|  | Súčet |  | 27.2
60 | 764326220.S | Oplechovanie z pozinkovaného farbeného PZf plechu, ríms pod nadrímsovým žľabom vrátane podkladového plechu r.š. 500 mm | m | 189.6
lemovka vetracej štrbiny k systému PUR Agropanel hr. 40 mm. farebný pozinkk,farba štandard
|  | 0,60+0,60+0,60+0,60 |  | 2.4
|  | (81,60+81,60+12,0+12,0) |  | 187.2
|  | Súčet |  | 189.6
61 | 764331430.S | Lemovanie z pozinkovaného farbeného PZf plechu, múrov na strechách s tvrdou krytinou r.š. 330 mm | m | 187.2
odkvapové lemovanie k systému PUR Agropanel hr. 40 mm. farebný pozinkk,farba štandard
|  | (81,60+12,0)*2,0 |  | 187.2
|  | Súčet |  | 187.2
62 | 764351810.S | Demontáž žľabov pododkvap. štvorhranných rovných, oblúkových, do 30° rš 250 a 330 mm, -0,00347t | m | 132
demontáž vrátane hákov,presun a uloženie na stavenisku
|  | 12,0+48,0+9,0+9,0+54,0 |  | 132
|  | Súčet |  | 132
63 | 764352427.S | Žľaby z pozinkovaného farbeného PZf plechu, pododkvapové polkruhové r.š. 330 mm | m | 200.4
žľabový systém vrátane : čelá,spojky,háky
|  | 100,20*2,0 |  | 200.4
|  | Súčet |  | 200.4
64 | 764393420.S | Hrebeň strechy z pozinkovaného farbeného PZf plechu, r.š. 330 mm | m | 9.6
hrebenáč k systému PUR Agropanel hr. 40 mm. farebný pozinkk,farba štandard
|  | 4,80+4,80 |  | 9.6
|  | Súčet |  | 9.6
65 | 764454802.S | Demontáž odpadových rúr kruhových, s priemerom 120 mm, -0,00285t | m | 46.2
vrátane:objímky,kotlíky,kolená,presun a uloženie
na stavenisku
|  | 3,30*14,0 |  | 46.2
|  | Súčet |  | 46.2
| 767 | Konštrukcie kovové doplnkové
66 | 767134802.S | Demontáž oplechovania stien plechmi skrutkovanými, -0,00900 t | m2 | 124.28
demontáž systému,presun a uloženie na stavbe
|  | 11,50*4,30 |  | 49.45
|  | 11,50*2,1/2,0 |  | 12.08
|  | -11,50*0,80 |  | -9.2
|  | 25,70*4,30 |  | 110.51
|  | -25,70*0,80 |  | -20.56
|  | -4,50*4,0 |  | -18
|  | Súčet |  | 124.28
67 | 767392802.S | Demontáž krytín striech z plechov skrutkovaných, -0,00700t | m2 | 1248.96
demontáž systému,presun a uloženie na stavbe
ustajnenie
|  | (7,20+7,20)*63,0 |  | 907.2
|  | Medzisúčet |  | 907.2
prípravovne
|  | (6,40+6,40)*26,70 |  | 341.76
|  | Medzisúčet |  | 341.76
|  | Súčet |  | 1248.96
68 | 767397101.S | Montáž strešných sendvičových panelov na OK, hrúbky do 80 mm | m2 | 1786.7
plocha k zakrytiu
|  | 1786,70*1,00 |  | 1786.7
|  | Súčet |  | 1786.7
69 | 553260001400.S | Panel sendvičový s polyuretánovým jadrom strešný oceľový plášť š. 1000 mm hr. jadra 40 mm | m2 | 1786.7
70 | 767581801.S | Demontáž podhľadov kaziet, -0,00500t | m2 | 754.84
|  | 66,80*11,30 |  | 754.84
|  | Súčet |  | 754.84
71 | 767582800.S | Demontáž podhľadov roštov, -0,00200t | m2 | 754.84
72 | 767995101.S | Montáž ostatných atypických kovových stavebných doplnkových konštrukcií do 5 kg | kg | 168
73 | 767995285.S | Výroba doplnku stavebného atypického o hmotnosti od 2,51 do 4,0 kg stupňa zložitosti 2 | kg | 168
|  | 3,5*48,00 |  | 168
|  | Súčet |  | 168
74 | 767996801.S | Demontáž ostatných doplnkov stavieb s hmotnosťou jednotlivých dielov konštrukcií do 50 kg, -0,00100t | kg | 782.4
demontáž komletného okenného rámu s výplňou
|  | 16,300*48,00 |  | 782.4
|  | Súčet |  | 782.4
| 783 | Nátery
75 | 783125130.S | Nátery oceľ.konštr. syntetické ľahkých C alebo veľmi ľahkých CC dvojnásobné - 70µm | m2 | 1049.76
20,10 m2 náteru/1tona OK
|  | 16,43*24,50 |  | 402.54
sanované väzníky
|  | 1,4*23,00*20,100 |  | 647.22
|  | Medzisúčet |  | 1049.76
|  | Súčet |  | 1049.76
76 | 783782404.S | Nátery tesárskych konštrukcií, povrchová impregnácia proti drevokaznému hmyzu, hubám a plesniam, jednonásobná | m2 | 639.6
hranoly 0,10*0,16
|  | (0,10+0,10+0,16+0,16)*797,380 |  | 414.64
|  | Medzisúčet |  | 414.64
fošne rolovacie plachty
|  | (0,20+0,20+0,10+0,10)*98,2 |  | 58.92
|  | Medzisúčet |  | 58.92
záklopy
|  | 83,020*2,0 |  | 166.04
|  | Medzisúčet |  | 166.04
|  | Súčet |  | 639.6
77 | 783903811.S | Ostatné práce odmastenie chemickými rozpúšťadlami | m2 | 647.22
sanované OK
sanované väzníky
|  | 1,4*23,00*20,100 |  | 647.22
|  | Súčet |  | 647.22
78 | 783904811.S | Ostatné práce odmastenie chemickými odhrdzavenie kovových konštrukcií | m2 | 647.22
sanované OK
|  | 647,220*1,0 |  | 647.22
|  | Súčet |  | 647.22
| 33-M | Dodávky a montáže zariadení
81 | 330-SAMROZP | Zariadenia pre poľnohospodárstvo D+M,priložený samostatný rozpočet | súb. | 1
| 43-M | Montáž oceľových konštrukcií
82 | 42495-R1 | Dodávka OK | kg | 16426.22
|  | 16426,220*1,0 |  | 16426.22
|  | Súčet |  | 16426.22
83 | 430420001.S | Priem. budova bez ŽD netyp. vr. hang. a vozov. atď. vzdial. väzn. 3-7, 5 m hm. do 70 kg/m2, rozp. 12-18 m, bez svet. | q | 164.26
| HZS | Hodinové zúčtovacie sadzby
84 | HZS000112.S | Stavebno montážne práce náročnejšie, ucelené, obtiažne, rutinné (Tr. 2) v rozsahu viac ako 8 hodín náročnejšie | hod | 55
pospojovanie siiete Kari
|  | 55,00*1,00 |  | 55
|  | Súčet |  | 55
Celkom

## SO 01a - Prestavba farmy OMD,ZT
ZADANIE S VÝKAZOM VÝMER
Stavba: | Prestavba farmy HD Olešná
Objekt: | SO 01 - Prestavba OMD
Časť: | Zdravotechnika
Objednávateľ: TIMEA s.r.o.,023 52 Olešná
Zhotoviteľ: verejné obstarávanie |  |  |  |  | Spracoval: AGROING-LICHÝ spol.s.r.o.,974 01 Banská Bystrica
Miesto. Olešná |  |  |  |  | Dátum: 22. 4. 2025
Č. | Kód položky | Popis | MJ | Množstvo celkom | Jednotková cena zadania | Celková cena zadania
1 | 2 | 3 | 4 | 5 | 6 | 7
| HSV | Práce a dodávky HSV
| 1 | Zemné práce
1 | 132201102 | Výkop ryhy do šírky 600 mm v horn.3 nad 100 m3 | m3 | 64.8
2 | 162301101 | Vodorovné premiestnenie výkopku po spevnenej ceste z horniny tr.1-4, do 100 m3 na vzdialenosť do 500 m | m3 | 64.8
3 | 171201201 | Uloženie sypaniny na skládky do 100 m3 | m3 | 64.8
4 | 175101101 | Obsyp potrubia sypaninou z vhodných hornín 1 až 4 bez prehodenia sypaniny | m3 | 41.04
| 4 | Vodorovné konštrukcie
5 | 451572111 | Lôžko pod potrubie a obsyp, stoky a drobné objekty, v otvorenom výkope z kameniva drobného ťaženého 0-4 mm | m3 | 20.07
| 8 | Rúrové vedenie
6 | 871171056 | Montáž vodovodného potrubia z dvojvsrtvového PE 100 SDR17/PN10 zváraných natupo D 32x2,0 mm | m | 32.6
7 | 286130030700 | Rúra HDPE na vodu PE100 PN10 SDR17 32x2x100 m, WAVIN | m | 32.6
8 | 286130030701 | Rúra HDPE na vodu PE100 PN10 SDR17 25X2,3 WAVIN | m | 25.69
9 | 286530031100 | Oblúk 90° na tupo PE 100, na vodu, plyn a kanalizáciu, SDR 11 L D 32 mm, WAVIN | ks | 2.18
10 | 871171056.S | Montáž vodovodného potrubia z dvojvsrtvového PE 100 SDR17/PN10 D 32x2,0 mm | m | 85.6
11 | 286130030700.S | Rúra HDPE na vodu PE100 PN10 SDR17 32x2x100 m | m | 85.6
12 | 286530031100.S | Oblúk 90° na tupo PE 100, na vodu, plyn a kanalizáciu, SDR 11 D 32 mm | ks | 5.74
13 | 871181058 | Montáž vodovodného potrubia z dvojvsrtvového PE 100 SDR17/PN10 zváraných natupo D 40x2,4 mm | m | 6
14 | 286130030800 | Rúra HDPE na vodu PE100 PN10 SDR17 40x2,4x100 m, WAVIN | m | 6
15 | 286530020200 | Koleno 90° na tupo PE 100, na vodu, plyn a kanalizáciu, SDR 11 L D 40 mm, WAVIN | ks | 0.4
16 | 286530020000 | Koleno 90° na tupo PE 100, na vodu, plyn a kanalizáciu, SDR 11 L D 25 mm, WAVIN | ks | 3.95
17 | 286530020100 | Koleno 90° na tupo PE 100, na vodu, plyn a kanalizáciu, SDR 11 L D 32 mm, WAVIN | ks | 0.32
18 | 891 R | Montáž vodovod.armatúr na potrubí, DN 40-25, | ks | 26
19 | 891 R |  | ks | 26
20 | 891163221 | Montáž vodovodnej armatúry na potrubí, ventil na vonkajších radoch DN 25 | ks | 2.73
21 | 551110029200 | Ventil uzatvarací priamy K 83-T DN 32 5/4" | ks | 1
22 | 286530074000 | T-kus s predĺženou odbočkou a objímkou MB ako sada TA (Kit) PE 100 SDR 11 D 32/32 mm, FRIALEN | ks | 1.73
23 | 891163221.S | Montáž vodovodnej armatúry na potrubí, ventil na vonkajších radoch DN 25 | ks | 7
24 | 551110005000.S | Guľový uzáver pre vodu 3/4", niklovaná mosadz | ks | 7
25 | 891183111 | Montáž vodovodnej armatúry na potrubí, ventil hlavný pre prípojky DN 40 | ks | 1
26 | 551110029300 | Ventil uzatvarací priamy K 83-T DN 40 6/4" | ks | 1
27 | 892241111 | Ostatné práce na rúrovom vedení, tlakové skúšky vodovodného potrubia DN do 80 | m | 96
28 | 899721111 | Vyhľadávací vodič na potrubí PVC DN do 150 mm | m | 96
| 9 | Ostatné konštrukcie a práce-búranie
29 | 965043441.S | Búranie podkladov pod dlažby, liatych dlažieb a mazanín,betón s poterom,teracom hr.do 150 mm, plochy nad 4 m2 -2,20000t | m3 | 3.42
30 | 965049120.S | Príplatok za búranie betónovej mazaniny so zváranou sieťou alebo rabicovým pletivom hr. nad 100 mm | m3 | 3.42
31 | 971052351.S | Vybúranie otvoru v želzobet. priečkach a stenách plochy do 0,09 m2, do 450 mm, -0,10400t | ks | 9
32 | 974083114.S | Rezanie betónových mazanín existujúcich vystužených hĺbky nad 150 do 200 mm | m | 57
33 | 979081111.S | Odvoz sutiny a vybúraných hmôt na skládku do 1 km | t | 8.46
| 99 | Presun hmôt HSV
34 | 998276101 | Presun hmôt pre rúrové vedenie hĺbené z rúr z plast., hmôt alebo sklolamin. v otvorenom výkope | t | 37.99
Celkom

## SO 01c - Prestavba OMD,BL
ZADANIE S VÝKAZOM VÝMER
Stavba: | Prestavba farmy HD Olešná
Objekt: | SO 01 - Prestavba OMD
Ćasť: | Bleskozvod
Objednávateľ: TIMEA s.r.o.,023 52 Olešná
Zhotoviteľ: verejné obstarávanie |  |  |  |  | Spracoval: AGROING-LICHÝ spol.s.r.o.,974 01 Banská Bystrica
Miesto. Olešná |  |  |  |  | Dátum: 22. 4. 2025
Č. | Kód položky | Popis | MJ | Množstvo celkom | Jednotková cena zadania | Celková cena zadania
1 | 2 | 3 | 4 | 5 | 6 | 7
| M | Práce a dodávky M
| 21-M | Elektromontáže
1 | 210220001.S | Uzemňovacie vedenie na povrchu FeZn drôt zvodový O 8-10 | m | 80
2 | 354410054800.S | Drôt bleskozvodový FeZn, d 10 mm | kg | 50
3 | 210220020.S | Uzemňovacie vedenie v zemi FeZn do 120 mm2 vrátane izolácie spojov | m | 360
4 | 354410058800.S | Pásovina uzemňovacia FeZn 30 x 4 mm | kg | 342
5 | 210220050.S | Označenie zvodov číselnými štítkami | ks | 27
6 | 354410064700.S | Štítok orientačný nerezový na zvody 0 | ks | 1
7 | 354410064800.S | Štítok orientačný nerezový na zvody 1 | ks | 11
8 | 354410064900.S | Štítok orientačný nerezový na zvody 2 | ks | 2
9 | 354410065000.S | Štítok orientačný nerezový na zvody 3 | ks | 2
10 | 354410065100.S | Štítok orientačný nerezový na zvody 4 | ks | 2
11 | 354410065200.S | Štítok orientačný nerezový na zvody 5 | ks | 2
12 | 354410065300.S | Štítok orientačný nerezový na zvody 6 alebo 9 | ks | 3
13 | 354410065400.S | Štítok orientačný nerezový na zvody 7 | ks | 2
14 | 354410065500.S | Štítok orientačný nerezový na zvody 8 | ks | 2
15 | 210220101.S | Podpery vedenia FeZn na plochú strechu PV21 | ks | 20
16 | 354410035000.S | Podpera vedenia FeZn na ploché strechy označenie PV 21 plast | ks | 20
17 | 210220104.S | Podpery vedenia FeZn na plechové strechy PV23, PV24 | ks | 300
18 | 354410037300.S | Podpera vedenia FeZn na plechové strechy označenie PV 23 | ks | 300
19 | 210220105.S | Podpery vedenia FeZn do muriva PV 01h a PV 01, 02, 03 | ks | 4
20 | 311310008520.S | Hmoždinka 12x160 rámová KPR | ks | 4
21 | 354410031900.S | Podpera vedenia FeZn do muriva a do hmoždinky označenie PV 01 h | ks | 4
22 | 210220220.S | Držiak zachytávacej tyče FeZn DJ1-8 | ks | 4
23 | 354410023800.S | Držiak FeZn zachytávacej tyče na upevnenie do muriva označenie DJ 1 | ks | 4
24 | 210220240.S | Svorka FeZn k zachytávacej, uzemňovacej tyči SJ | ks | 20
25 | 354410001500.S | Svorka FeZn k uzemňovacej tyči označenie SJ 01 | ks | 20
26 | 210220241.S | Svorka FeZn krížová SK a diagonálna krížová DKS | ks | 8
27 | 354410002500.S | Svorka FeZn krížová označenie SK | ks | 8
28 | 210220243.S | Svorka FeZn spojovacia SS | ks | 20
29 | 354410003600.S | Svorka FeZn spojovacia označenie SS m. 2 skrutky s príložkou | ks | 20
30 | 210220245.S | Svorka FeZn pripojovacia SP | ks | 10
31 | 354410004000.S | Svorka FeZn pripájaca označenie SP 1 | ks | 10
32 | 210220246.S | Svorka FeZn na odkvapový žľab SO | ks | 10
33 | 354410004200.S | Svorka FeZn odkvapová označenie SO | ks | 10
34 | 210220247.S | Svorka FeZn skúšobná SZ | ks | 18
35 | 354410004300.S | Svorka FeZn skúšobná označenie SZ | ks | 18
36 | 210220252.S | Svorka FeZn odbočovacia spojovacia SR 01, SR 02 (pásovina do 120 mm2) | ks | 20
37 | 354410000600.S | Svorka FeZn odbočovacia spojovacia označenie SR 02 (M8) | ks | 20
38 | 210220253.S | Svorka FeZn uzemňovacia SR03 | ks | 40
39 | 354410000900.S | Svorka FeZn uzemňovacia označenie SR 03 A | ks | 40
40 | 210220260.S | Ochranný uholník FeZn OU | ks | 10
41 | 354410053300.S | Uholník ochranný FeZn označenie OU 1,7 m | ks | 10
42 | 210220265.S | Držiak ochranného uholníka FeZn univerzálny DOU | ks | 20
43 | 311310008530.S | Hmoždinka 12x180 rámová KPR | ks | 20
44 | 354410053800.S | Držiak FeZn ochranného uholníka univerzálny s vrutom označenie DOU vr. 1 | ks | 20
45 | 210220800.S | Uzemňovacie vedenie na povrchu AlMgSi drôt zvodový O 8-10 mm | m | 360
46 | 354410064200.S | Drôt bleskozvodový zliatina AlMgSi, d 8 mm, Al | kg | 50.4
47 | 210220831.S | Zachytávacia tyč zliatina AlMgSi bez osadenia JP 10, JP 15, JP 20 | ks | 20
48 | 354410030400.S | Tyč zachytávacia zliatina AlMgSi označenie JP 10 Al | ks | 18
49 | 354410030500.S | Tyč zachytávacia zliatina AlMgSi označenie JP 15 Al | ks | 2
50 | MV | Murárske výpomoci | %
51 | PM | Podružný materiál | %
52 | PPV | Podiel pridružených výkonov | %
| HZS | Hodinové zúčtovacie sadzby
53 | HZS000114.S | Stavebno montážne práce najnáročnejšie na odbornosť - prehliadky pracoviska a revízie (Tr. 4) v rozsahu viac ako 8 hodín | hod | 12
Celkom

## SO01d- Prestavba OMD,EI
ZADANIE S VÝKAZOM VÝMER
Stavba: | Prestavba farmy HD Olešná
Objekt: | SO 01 - Prestavba OMD
Ćasť: | Elektroinštalácia
Objednávateľ: TIMEA s.r.o.,023 52 Olešná
Zhotoviteľ: verejné obstarávanie |  |  |  |  | Spracoval: AGROING-LICHÝ spol.s.r.o.,974 01 Banská Bystrica
Miesto. Olešná |  |  |  |  | Dátum: 22. 4. 2025
Č. | Kód položky | Popis | MJ | Množstvo celkom | Jednotková cena zadania | Celková cena zadania
1 | 2 | 3 | 4 | 5 | 6 | 7
| M | Práce a dodávky M
| 21-M | Elektromontáže
1 | 210010026.S | Rúrka ohybná elektroinštalačná z PVC typ FXP 25, uložená pevne | m | 25
2 | 345710009200 | Rúrka ohybná vlnitá pancierová PVC-U, FXP D 25 | m | 25
3 | 345710037400 | Príchytka pre rúrku z PVC CL 25 | ks | 25
4 | 210010080.S | Rúrka ohybná elektroinštalačná z HDPE, D 40 uložená voľne | m | 100
5 | 345710005500 | Rúrka ohybná dvojplášťová HDPE, KOPOFLEX BA KF 09040 BA, D 40, KOPOS | m | 100
6 | 210010351.S | Krabicová rozvodka z lisovaného izolantu vrátane ukončenia káblov a zapojenia vodičov typ 6455-11 do 4 m | ks | 20
7 | 345410013100.S | Krabica rozvodná PVC na stenu 6455-12, IP 66 | ks | 20
8 | 210010583.S | Rúrka tuhá elektroinštalačná z PVC, D 25 uložená pevne | m | 300
9 | 345710000745 | Rúrka tuhá hrdlovaná so strednou mechanickou odolnosťou z PVC tmavo šedá 4025 LA, D 25 mm, KOPOS | m | 300
10 | 345710038524 | Príchytka plastová 5325 KB pre EN rúrky D 25 mm, svetlošedá PVC, KOPOS | ks | 300
11 | 210020501.SR | Káblový žľab (typ BAKS) otvorený 100/60, vrátane kolien a T kusov | m | 150
12 | KZL000001437 | Žľab káblový KDS100H60/3 60x100mm 3m drôtený galvanicky zinkovaný | m | 150
13 | 345750053900.S | Závitová tyč pre káblový žľab, M8 (1000 mm) | ks | 30
14 | 903600 | Vešiak stropný WSKS100 | ks | 30
15 | 900710 | Výložník WWSS100 | ks | 100
16 | 210100001.S | Ukončenie vodičov v rozvádzač. vrátane zapojenia a vodičovej koncovky do 2,5 mm2 | ks | 61
17 | 210100251.S | Ukončenie celoplastových káblov zmrašť. záklopkou alebo páskou do 4 x 10 mm2 | ks | 17
18 | 210100258.S | Ukončenie celoplastových káblov zmrašť. záklopkou alebo páskou do 5 x 4 mm2 | ks | 4
19 | 343820000100.S | Páska izolačná čierna 19 mm, dĺ. 10 m, typ FEK10 | ks | 8
20 | 210110001.S | Jednopólový spínač - radenie 1, nástenný IP 44, vrátane zapojenia | ks | 5
21 | 345340003000.S | Spínač jednopólový nástenný IP 44 | ks | 5
22 | 210110009.S | Jednopólové tlačítko - radenie 1/0, nástenný IP 44, vrátane zapojenia | ks | 9
23 | 345310000705.S | Ovládač jednopólové nástenný, radenie 1/0, IP44 | ks | 9
24 | 210111201R | Zásuvková skriňa, vonkajšia, vrátane zapojenia | ks | 2
25 | 3570221000R | Zásuvková skriňa SCAME D131.2010, 400V~+2x230V~/16A | ks | 2
26 | 210140496.R | Skrinka pre ovládacie a signalizačné prístroje, montáž na povrch | ks | 1
27 | 345310002450.SR | Požiarna skrinka nástenná IP65 DIN, ekvivalent 676.35201 | ks | 1
28 | 345310001912.SR | Kompaktná ovládacia hlavica hríbová pre tlačidlo stlač-otoč (núdzové prerušenie) s aretáciou, ekvivalent C22-PVT-K02-P62 | ks | 1
29 | 345310002100.SR | Adaptér pre montáž prvkov na DIN lištu, ekvivalent M22-IVS | ks | 1
30 | 210190002.SR | Montáž rozvodnice do váhy 50 kg | ks | 1
31 | 3570006178R | Dozbrojenie rozvádzača - v zapojení podľa schémy | ks | 1
32 | 210201081.S | Zapojenie svietidla IP44, stropného - nástenného LED | ks | 4
33 | 348...B | LED reflektor, SMD, 4100lm, 5000K, 50W, IP44 (ekvivalent STAR) | ks | 4
34 | 210201345.S | Zapojenie svietidla IP66, LED, priemyselné stropného - nástenného | ks | 48
35 | 348...A1 | LED svietidlo, SMD, 1800lm, 4100K, 20W, IP66 (ekvivalent LIBRA SMD) | ks | 22
36 | 348...A2 | LED svietidlo, SMD, 3600lm, 4100K, 40W, IP66 (ekvivalent LIBRA SMD) | ks | 26
37 | 210201922.S | Montáž svietidla exterierového na stenu do 2 kg | ks | 4
38 | 210201932.S | Montáž svietidla exterierového na strop do 2 kg | ks | 48
39 | 210220004.S | Uzemňovacie vedenie na povrchu lano FeZn 35, 50, 70 mm2 | m | 20
40 | 369290020530 | Oceľové nerezové lanko priemer 6 mm | m | 20
41 | 210220021.S | Uzemňovacie vedenie v zemi FeZn vrátane izolácie spojov O 10 mm | m | 550
42 | 354410054700.S | Drôt bleskozvodový FeZn, d 8 mm | kg | 343.75
43 | 210220031.S | Ekvipotenciálna svorkovnica EPS 2 v krabici KO 125 E | ks | 1
44 | 345610005100.S | Svorkovnica ekvipotencionálna EPS 2, z PP | ks | 1
45 | 210220241.S | Svorka FeZn krížová SK a diagonálna krížová DKS | ks | 50
46 | 354410002500.S | Svorka FeZn krížová označenie SK | ks | 50
47 | 210220800.S | Uzemňovacie vedenie na povrchu AlMgSi drôt zvodový O 8-10 mm | m | 30
48 | 354410064400.S | Drôt bleskozvodový izolovaný zliatina AlMgSi označenie O 8 Al PVC | kg | 6
49 | 210800140.S | Kábel medený uložený pevne CYKY 450/750 V 2x1,5 | m | 400
50 | 341110000100.S | Kábel medený CYKY 2x1,5 mm2 | m | 400
51 | 210800146.S | Kábel medený uložený pevne CYKY 450/750 V 3x1,5 | m | 200
52 | 341110000700.SR | Kábel medený CYKY-J 3x1,5 mm2 | m | 200
53 | 210800147.S | Kábel medený uložený pevne CYKY 450/750 V 3x2,5 | m | 620
54 | 341110000800.S | Kábel medený CYKY 3x2,5 mm2 | m | 620
55 | 210800159.S | Kábel medený uložený pevne CYKY 450/750 V 5x2,5 | m | 250
56 | 341110002000.S | Kábel medený CYKY 5x2,5 mm2 | m | 250
57 | 210800187.S | Kábel medený uložený v rúrke CYKY 450/750 V 3x2,5 | m | 100
58 | 341110000800.S | Kábel medený CYKY 3x2,5 mm2 | m | 100
59 | 210881325.S | Kábel bezhalogénový, medený uložený pevne NHXH-FE 180/E30 0,6/1,0 kV 2x1,5 | m | 15
60 | 341610025000.S | Kábel medený bezhalogenový NHXH FE180/E30 2x1,5 mm2 | m | 15
61 | MD | Mimostavenisková doprava | %
62 | MV | Murárske výpomoci | %
63 | PD | Presun dodávok | %
64 | PM | Podružný materiál | %
65 | PPV | Podiel pridružených výkonov | %
| HZS | Hodinové zúčtovacie sadzby
66 | HZS000112.S | Stavebno montážne práce náročnejšie, ucelené, obtiažne, rutinné (Tr. 2) v rozsahu viac ako 8 hodín náročnejšie | hod | 24
67 | HZS000114.S | Stavebno montážne práce najnáročnejšie na odbornosť - prehliadky pracoviska a revízie (Tr. 4) v rozsahu viac ako 8 hodín | hod | 12
Celkom