## List1
VZDUCHOTECHNIKA - NÁKLADOVÁ ČÁST (1.NP) |  | MODERNIZACE ZŠ LODĚNICE - p.č.71, k.ú. Loděnice u Moravského Krumlova
D.1.4.5 / VZ-RO2 (1.NP) |  | Investor : OBEC LODĚNICE, č.p.114 - 671 75 Loděnice |  |  |  |  | Říjen 2023
Ceny dle aktuálních ceníků výrobců bez DPH |  | D.1.4.5 - TECHNIKA PROSTŘEDÍ STAVEB / VZDUCHOTECHNIKA (1.NP)
V SOUPISU JSOU UVEDENY PŔÍKLADY TYPŮ ZAŘÍZENÍ, KTERÉ LZE NAHRADIT ZAŽÍZENÍMI SE STEJNÝMI PARAMETRY JINÝCH VÝROBCŮ. K UVEDENÝM PŘÍKLADŮM ZAŘÍZENÍ LZE NABÍDNOUT ROVNOCENNÉ ŘEŠENÍ !
č. | Název | Typ / označení | Počet | Jednotka | Cena za jedn. |  | Cena celkem
1 | Větrací jednotka podstropní s rekuperací tepla s čelními vývody 4x Ć250 - ozn.VJ1 » s deskovým rekuperátorem a vodním ohřevem » včetně kompletní regulace / hmotnost 166 kg | Duovent Compact DV 800 DCB KL M5/G4 DCAV AH2 » 560 W, 230 V - 660 m3/h (přívod i odvod vzduchu) » včetně kompletní regulace s ovladačem » včetně uzavíracích klapek a klapky obtoku s elektropohony | 1 | ks |  | Kč |  | Kč
2 | Směšovací uzel vzduch. jednotky VJ1 | ESU C40 - V 2.5 B (tříbodové řízení) | 1 | ks |  | Kč |  | Kč
3 | Podtlakový sifon s uzávěrem pro VJ1 a VJ2 | SF-P 300 | 2 | ks |  | Kč |  | Kč
4 | Zprovoznění vzduchotechnické jednotky s garancí | STARTPACK - pro 1 vzduchotechnickou jednotku (VJ1) | 1 | ks |  | Kč |  | Kč
5 | Detektor kouře pro odstavení VZT » ozn VDK | VDK-10 (na odtahové potrubí VJ1) | 1 | ks |  | Kč |  | Kč
6 | Pružná manžeta pro napojení VJ1 na potrubí | KAA 250 - Ć 250 mm | 4 | ks |  | Kč |  | Kč
7 | Tlumič hluku do kruhového potrubí » ozn. MAA | MAA 250 / 600 - Ć 250 mm (délka 600 mm) | 4 | ks |  | Kč |  | Kč
8 | Tlumič hluku do kruhového potrubí » ozn. MAA | MAA 250 / 900 - Ć 250 mm (délka 900 mm) | 2 | ks |  | Kč |  | Kč
9 | Dveřní mřížka plastová » ozn. PT | PT 489 M (445 x 82 mm - hnědá) | 4 | ks |  | Kč |  | Kč
10 | Ochranná mřížka do potrubí » ozn DEF | DEF 250 - Ć 250 mm | 2 | ks |  | Kč |  | Kč
11 | Talířový ventil odvodní - plastový » ozn. VEF | VEF 125 - Ć 125 mm | 4 | ks |  | Kč |  | Kč
12 | Ruční plastový regulátor konst. Průtoku » ozn. RDR | RDR 125 - Ć 125 mm (15-35 m3/hod - do potrubí) | 4 | ks |  | Kč |  | Kč
13 | Komfortní výústka do čtyřhran. potrubí » ozn. VKE | VKE-H-2,0 - 200 x 100 mm RAL | 9 | ks |  | Kč |  | Kč
14 | Regulace komfortní výústky | R1 - 200 x 100 mm | 9 | ks |  | Kč |  | Kč
15 | Zpětná klapka do kruhového potrubí » ozn. RSK | RSK 250 - Ć 250 mm (na výtlak VJ1) | 1 | ks |  | Kč |  | Kč
16 | Příruba na kruhové potrubí | Ć 250 mm | 4 | ks |  | Kč |  | Kč
17 | Kuncový kus kruhového potrubí - atyp | Ć 250 mm - zešikmený | 2 | ks |  | Kč |  | Kč
18 | Vzduchotechnické potrubí - pozink. | SPIRO 0,6-125 / Æ 125 | 12 | m |  | Kč |  | Kč
19 | Vzduchotechnické potrubí - pozink. | SPIRO 0,6-250 / Æ 250 | 11 | m |  | Kč |  | Kč
20 | Oblouk segmentový - pozink. | OS 30° - 125 / Æ 125 (úprava na osu WC) | 4 | ks |  | Kč |  | Kč
21 | Oblouk segmentový - pozink. | OS 45° - 250 / Æ 250 | 5 | ks |  | Kč |  | Kč
22 | Oblouk segmentový - pozink. | OS 90° - 125 / Æ 125 | 5 | ks |  | Kč |  | Kč
23 | Oblouk segmentový - pozink. | OS 90° - 250 / Æ 250 | 4 | ks |  | Kč |  | Kč
24 | Odbočka jednostranná - pozink. | OBJ 90° - 125 / 125 | 1 | ks |  | Kč |  | Kč
25 | Odbočka oboustranná - pozink. | OBD 90° - 125 / 125 | 1 | ks |  | Kč |  | Kč
26 | Čtyřhranné VZT-potrubí » včetně přírub | 400 x 150 mm - pozink tl. 0,7 mm | 16 | m |  | Kč |  | Kč
27 | Oblouk čtyřhranného VZT-potrubí » včetně přírub | 400 x 150 mm / 90° - pozink tl. 0,7 mm (R=100 mm) | 2 | ks |  | Kč |  | Kč
28 | Přechodové koleno VZT-potrubí » včetně přírub | Ć450 mm - 800 x 200 mm / 90° - pozink tl. 0,9 mm, atyp | 2 | ks |  | Kč |  | Kč
29 | Záslepka čtyřhranného potrubí | 400 x 150 - pozink tl. 0,7 mm | 2 | ks |  | Kč |  | Kč
30 | Úprava vývodů z obdelníkového potrubí |  | 10 | ks |  | Kč |  | Kč
31 | Zaregulování distribučních elementů | » výústek, talířových ventilů a dýz | 13 | ks |  | Kč |  | Kč
32 | Izolace potrubní kaučuková samol. s AL polepem | tl.19 mm / 9 m2 » s Al. Fólií / kladena ve 2 vrstvách | 2 | ks |  | Kč |  | Kč
33 | Potrubí pro odvod kondenzátu | PEX potrubí » z VJ1 | 6 | m |  | Kč |  | Kč
34 | Základový antikorozní nátěr na pozinkované potrubí | adhézní penetrační můstek - na vnitřní přiznané VZT potrubí | 23 | m2 |  | Kč |  | Kč
35 | Vrchní antikorozní nátěr na pozinkované potrubí | odstín dle investora - na vnitřní VZT potrubí (2 vrstvy) | 23 | m2 |  | Kč |  | Kč
36 | Upevňovací a ostatní materiál | » objímky, závěsy, spony, spojky, pásy, pásky | 1 | dle potřeby |  | Kč |  | Kč
37 | PUR pěna pro zpravení otvorů | 750 ml - klasická | 5 | ks |  | Kč |  | Kč
| Celková cena dodávky zařízení v Kč - bez DPH | [6 empty] | Kč
| Předpokládaná cena montáže v Kč - bez DPH | [6 empty] | Kč