## Titulka
| Akce: |  | " MODERNIZACE ZŠ LODĚNICE" p.č. 71, k.ú. Loděnice u Moravského Krumlova
ÚS | DPS
DUR |  |  |  | DOKUMENTACE PRO PROVEDENÍ STAVBY
DSP
DPS
| D.1.4.2 |  |  | SLABOPROUDÁ ELEKTROTECHNIKA
| Příloha: |  |  | D.1.4.2 | ROZPOČET 1.NP (zadání)
Zhotovitel:
| Investor: |  |  | Obec Loděnice Loděnice 114, 671 75 Loděnice
Sada:
08
2O23

## Úvod
Upozornění pro zhotovitele
1) | Cenová soustava "VLASTNÍ" - Ocenění "vlastní" položky: na základě odborných znalostí a zkušeností projektanta při realizaci obdobných zakázek za období 5-ti let, nebo na základě CN. Nedílnou součástí soupisu prací je projektová dokumentace vč. textových příloh, na kterou se položky soupisu prací plně odkazují.
2) | Uvedené ceny jsou v Kč a nezahrnují DPH, pokud to není uvedeno.
3) | Veškeré položky na přípomoce, lešení, montážní plošiny, přesuny hmot a suti, uložení suti na skládku, dopravu, montáž, atd... jsou zahrnuty v jednotlivých cenách.
4) | Součásti prací jsou veškeré zkoušky, potřebná měření, inspekce, uvedení zařízení do provozu, zaškolení obsluhy
5) | Součástí dodávky je zpracování veškeré dílenské dokumentace a dokumentace skutečného provedení
6) | V rozsahu prací zhotovitele jsou rovněž jakékoliv prvky, zařízení, práce a pomocné materiály, které jsou nezbytně nutné k dodání, instalaci , dokončení a provozování díla (např. požární ucpávky, štítky pro řádné a trvalé značení komponent a zařízení, závěsy, nátěry, pomocné konstrukce, montážní materiály, materiály a práce nezbytné z důvodu koordinace s ostatními profesemi, speciální nářadí a nástroje, speciální opatření při provádění prací, první náplně atd.) které je provedeno řádně a je plně funkční a je v souladu se zákony a předpisy platnými v České republice“.
7) | Součástí dodávky jsou veškerá měření jako například vytyčení konstrukcí, kontrolní měření, zaměření skutečného stavu apod.
8) | V nabídce musí být zahrnuta realizace díla, včetně koordinace provádění díla s ostatními profesemi.
9) | Projektant předpokládá, že zhotovitel je odborně způsobilá firma a proto odpovědností zhotovitele je, aby přesně stanovil rozsah svých prací, včetně návazností na stavbu, ostatní řemesla, harmonogram výstavby a časové rozdělení stavby na samostatně řešené části s příslušnými stranami.
10) | Nabídka bude plně respektovat materiálový a technický standard materiálu a technické úrovně zadavatele a uživatele objektů. V rámci nabídky musí být garantována kompatibilita nabízených zařízení s již provozovaným zařízením zadavatele a uživatele objektu, která jsou již ve funkci na jiných místech.
11) | Zhotovitel doplní poskytnuté informace svými vlastními znalostmi a zkušenostmi tak, aby mohl připravit úplnou nabídku a je plnou zhotovitelovou zodpovědností učinit potřebné dotazy, jak to pro tento účel považuje za nutné.
12) | Je povinností zhotovitele opatřit si všechny potřebné informace tak, aby mohl předložit pevnou definitivní cenu a kvalifikovanou nabídku, podle které zhotoví stavbu podle požadavků objednatele.
13) | Projektant na základě pověření objednatelem bude mít svrchovanou pravomoc při řešení všech záležitostí a případných neshod týkajících se kvality materiálu.

## Rekapitulace
Zakázka: | 2023/123
Investor: | Obec Loděnice Loděnice 114, 671 75 Loděnice
Objekt: | " MODERNIZACE ZŠ LODĚNICE" p.č. 71, k.ú. Loděnice u Moravského Krumlova
Systém: | D.1.4.2 Rekapitulace - slaboproudá elektrotechnika
Poř. | Název | MJ | Množství | Cena
1. | KT - Kabelové trasy | kpl | 1 | 0
2. | SK - Strukturovaná kabeláž | kpl | 1 | 0
3. | JČ - Jednotný čas | kpl | 1 | 0
4. | MR - Místní (školní) rozhlas | kpl | 1 | 0
5. | AV - Audio-video technika | kpl | 1 | 0
6. | Vypracování dokumentace skutečného provedení | kpl | 1 | 0
7. | Vedení prací, autorský dozor | kpl | 1 | 0
3%
8. | Mimostaveništní doprava | kpl | 1 | 0
1.5%
9. | Přesun dodávek | kpl | 1 | 0
1%
10. | GZS | kpl | 1 | 0
1%
| SLP celkem bez DPH |  |  | 0
| DPH 21% |  |  | 0
| SLP celkem vč. DPH |  |  | 0

## KT
Zakázka: |  | 2023/123 |  | 0
Investor: |  | Obec Loděnice Loděnice 114, 671 75 Loděnice |  | 0
Objekt: |  | " MODERNIZACE ZŠ LODĚNICE" p.č. 71, k.ú. Loděnice u Moravského Krumlova |  | 0
Systém: |  | KT - Kabelové trasy |  | 0
0
0
| Poř. | Název | MJ | Množství | Cena celkem
|  | Elektroinstalační materiál |  | 0
| 1 | trubka ohebná PVC DN16 | m | 80 | 0
| 2 | trubka ohebná PVC DN25 | m | 150 | 0
| 3 | trubka ohebná PVC DN50 | m | 80 | 0
| 4 | Krabice KP68 | ks | 3 | 0
| 5 | Krabice na povrch | ks | 2 | 0
| 6 | Krabice odbočná KO 125 s víčkem a šroubky | ks | 5 | 0
| 6 | Kabelové soubory |  | 0
| 7 | Kabelová příchytka plastová | ks | 40 | 0
| 8 | Kabelová příchytka plastová, max. 12kabelů o průměru 10mm | ks | 30 | 0
| 8 | Jiné práce |  | 0
| 9 | Osazení hmoždinky 6 mm beton, tvrz. kámen, železobeton | ks | 50 | 0
| 10 | Osazení hmoždinky 8 mm beton, tvrz. kámen, železobeton | ks | 30 | 0
| 11 | Průraz ve zdivu cihel. tl. 60cm, do průměru 6cm, vč. začištění | ks | 6 | 0
| 12 | Montáž kabel.svazku na příchytky v podhledu (do 24 UTP) | ks | 30 | 0
| 13 | Vysekání kapsy v cihl. zdi, krabice do 100x100x50 mm | ks | 3 | 0
| 14 | Vysekání drážky v cihl. zdi do hl. 30 mm, š. do 30 mm | m | 40 | 0
| 15 | Vysekání drážky v cihl. zdi do hl. 30 mm, š. do 70 mm | m | 60 | 0
| 16 | Vyplnění a omítnutí drážky hl. 30 mm, š. do 30 mm | m | 40 | 0
| 17 | Vyplnění a omítnutí drážky hl. 30 mm, š. do 70 mm | m | 60 | 0
| 18 | Vnitrostaveništní doprava suti a vybouraných hmot pro budovy v do 18 m ručně | t | 0.35 | 0
| 19 | Odvoz suti na skládku a vybouraných hmot nebo meziskládku do 1 km se složením | t | 0.35 | 0
| 20 | Příplatek k odvozu suti a vybouraných hmot na skládku ZKD 1 km přes 1 km | t | 1.74 | 0
| 21 | Poplatek za uložení stavebního směsného odpadu na skládce (skládkovné) | t | 0.35 | 0
| 21 | Ostatní |  | 0
| 22 | Koordinace a spolupráce s jinými profesemi | hod | 4 | 0
| 23 | HZS | hod | 10 | 0
0
0
|  | Cena KT celkem bez DPH |  | 0 | 0
0
0

## SK
Zakázka: |  | 2023/123 |  | 0
Investor: |  | Obec Loděnice Loděnice 114, 671 75 Loděnice |  | 0
Objekt: |  | " MODERNIZACE ZŠ LODĚNICE" p.č. 71, k.ú. Loděnice u Moravského Krumlova |  | 0
Systém: |  | SK - Strukturovaná kabeláž |  | 0
0
0
| Poř. | Název | MJ | Množství | Cena celkem
|  | Přípojné místo |  | 0
| 1 | Keystone modul 6 UTP 110 IDC zapojení 568B | ks | 6 | 0
| 2 | maska nosná, 1x pozice keystone, univerzální, černá | ks | 2 | 0
| 3 | maska nosná, 2x pozice keystone, univerzální, černá | ks | 1 | 0
| 4 | Kryt zásuvky komunikační s popisovým polem | ks | 3 | 0
| 5 | 1-ráměček, bílý | ks | 2 | 0
| 6 | USB C nabíječka včetně krytu, modul 45 | ks | 1 | 0
| 7 | USB nabíječka včetně krytu,, modul 45 | ks | 1 | 0
| 8 | maska nosná pro 2x kaystone, modul 45 | ks | 1 | 0
| 9 | Patchpanel, 24port, kat.6 | ks | 1 | 0
| 9 | Kabely |  | 0
| 10 | U/UTP instalační kabel Cat.6 | m | 700 | 0
| 10 | Ostatní |  | 0
| 11 | Měření vývodu SK kat.6 vč. protokolů | ks | 6 | 0
| 12 | HZS | hod | 5 | 0
| 13 | Spolupráce s ostatními profesemi | hod | 3 | 0
| 14 | Oživení systému | hod | 8 | 0
| 15 | Revize, zaškolení obsluhy, odzkoušení systému | hod | 8 | 0
0
0
|  | Cena SK celkem bez DPH |  | 0 | 0
0
0

## JČ
Zakázka: |  | 2023/123 |  | 0
Investor: |  | Obec Loděnice Loděnice 114, 671 75 Loděnice |  | 0
Objekt: |  | " MODERNIZACE ZŠ LODĚNICE" p.č. 71, k.ú. Loděnice u Moravského Krumlova |  | 0
Systém: |  | JČ - Jednotný čas |  | 0
0
0
| Poř. | Název | MJ | Množství | Cena celkem
|  | Materiál |  | 0
| 1 | Analogové nástěnné hodiny pro centrální systém, průměr ciferníku 40mm s čísly | ks | 1 | 0
| 2 | Propojovací krabice vč svorkovnice, montáž pod omítku do KU68 | ks | 1 | 0
| 3 | kabel dle stávajícího systému JČ | m | 20 | 0
| 4 | pomocný materiál | kpl | 0.5 | 0
| 4 | Ostatní |  | 0
| 5 | Oživení systému | hod | 1 | 0
| 6 | HZS | hod | 1 | 0
| 7 | Spolupráce s ostatními profesemi | hod | 1 | 0
0
0
|  | Cena JČ celkem bez DPH |  | 0 | 0
0
0

## MR
Zakázka: |  | 2023/123 |  | 0
Investor: |  | Obec Loděnice Loděnice 114, 671 75 Loděnice |  | 0
Objekt: |  | " MODERNIZACE ZŠ LODĚNICE" p.č. 71, k.ú. Loděnice u Moravského Krumlova |  | 0
Systém: |  | MR - Místní (školní) rozhlas |  | 0
0
0
| Poř. | Název | MJ | Množství | Cena celkem
|  | Materiál |  | 0
| 1 | reprosoustava standardní, 3,6,9W/100V, 92dB, 130-17kHz, montáž na zeď, plastová skříňka | ks | 1 | 0
| 2 | Propojovací krabice vč svorkovnice, montáž pod omítku do KU68 | ks | 1 | 0
| 3 | kabel CYKY-O 2x1,5 | m | 20 | 0
| 3 | Ostatní |  | 0
| 4 | Oživení | hod | 1 | 0
| 5 | HZS | hod | 2 | 0
| 6 | Spolupráce s ostatními profesemi | hod | 1 | 0
0
0
|  | Cena MR celkem bez DPH |  | 0 | 0
0
0

## AV
Zakázka: |  | 2023/123 |  | 0
Investor: |  | Obec Loděnice Loděnice 114, 671 75 Loděnice |  | 0
Objekt: |  | " MODERNIZACE ZŠ LODĚNICE" p.č. 71, k.ú. Loděnice u Moravského Krumlova |  | 0
Systém: |  | AV - Audio-video technika |  | 0
0
0
| Poř. | Název | MJ | Množství | Cena celkem
|  | Materiál |  | 0
| 1 | HDMI 3D propojovací kabel. 10m, zlacené konektory, černý | ks | 2 | 0
| 2 | USB 3.0 aktivní prodlužovací kabel, 10m | ks | 2 | 0
| 3 | VGA kabel prodlužovací M/F 10m stíněný | ks | 2 | 0
| 4 | Zásuvka audio stereo kompletní | ks | 2 | 0
| 5 | Zásuvka audio jednonásobná kompletní | ks | 2 | 0
| 6 | předkonektorovaná zásuvka HDMI bílá MODUL 45 | ks | 1 | 0
| 7 | zásuvka předkonektorovaná HD15 (VGA) MODUL 45 | ks | 1 | 0
| 8 | Kloubový držák reproduktoru | ks | 2 | 0
| 9 | profesionální reprosoustava pasivní, 300 / 550 W, 8 Ω, 122 dB SPL max., 35 – 20 000 Hz, 15″ bas. rep., 44 mm driver, pasivní | ks | 2 | 0
| 10 | audio kabel PA repro 2x2,5mm² | m | 20 | 0
| 10 | Ostatní |  | 0
| 11 | Oživení AV techniky | hod | 3 | 0
| 12 | HZS | hod | 1 | 0
| 13 | Spolupráce s ostatními profesemi | hod | 1 | 0
0
0
|  | Cena AV celkem bez DPH |  | 0 | 0
0
0