## Hárok1
Technická špecifikácia a cenová kalkulácia
Názov zákazky: | SOŠ drevárska vo Zvolene - Stroje a zariadenia stavebno-stolárskej a nábytkárskej výroby
Čast 3: | Sústruhy
Upozornenie: Verejný obstarávateľ požaduje v rámci každého predmetu zákazky aj - dovoz, inštaláciu a zaškolenie obsluhy. Sumu na uvedené služby zohľadní uchádzač vo svojej celkovej ponukovej cene, nakoľko tieto služby nie sú samostatnou položkou technickej špecifikácie a cenovej kalkulácie.
Doplní uchádzač
1: Sústruh na drevo |  |  |  |  | Označenie (výrobná značka/model) ponúkaného tovaru:
Požadované technické parametre a vybavenie | Merná jednotka parametra |  | Požiadavka |  | Uchádzačom ponúknuté parametre (uchádzač uvedie ku každej položke/parametru hodnotu/funkcionalitu ponúkaného produktu, t.j. opis vlastnostíproduktu tak, aby bolo možné posúdiťsplnenie požiadaviek na daný produkt)
|  | minimálne | maximálne | ďalšie požiadavky/presné parametre *
výkon 1,1 - 3 kW | kW | 1.1 | 3
otáčky | ot/min. | 550-2500
max. priemer nad lôžkom | mm |  | 400
vzdialenosť medzi hrotmi | mm | 1000
kužel pinoly koníka MK2 |  |  |  | požaduje sa
pevná luneta |  |  |  | požaduje sa
kužel vretena MK3 |  |  |  | požaduje sa
plynulá zmena otáčok |  |  |  | požaduje sa
priechod vretena min. 20 mm |  |  |  | požaduje sa
príslušenstvo - kopírovacie dláta v HSS kvalite sada/ min. 6 sústružnických dlát/ |  |  |  | požaduje sa
4 čelusťové sústredné skľučovadlo od 40 do 70 mm - min. 1 ks |  |  |  | požaduje sa
4 čelusťové nesústredné 150mm - min. 1 ks |  |  |  | požaduje sa
4 čelusťové skľučovadlo z liatiny - min. 1 ks |  |  |  | požaduje sa
sústružnícke dláto na dutiny zahnuté min. 1 ks |  |  |  | požaduje sa
Vypracovanie dokumentácie o realizácii zapojenia zariadenia nevyhnutnej na inštaláciu a schválenie prevádzky oprávnenými orgánmi a vykonanie všetkých východiskových odborných prehliadok, odborných skúšok, tlakových skúšok, a iných požiadaviek na bezpečnú prevádzku stanovené platnou legislatívou EU a SR týkajúce sa zariadenia |  |  |  | požaduje sa
vyžltené polia vypĺňa uchádzač
Požadovaný počet kusov: | 1
Cena za 1 kus v EUR bez DPH: | 0
Celková cena v EUR bez DPH: | 0
DPH: | 23%
Celková cena v EUR s DPH: | 0
Doplní uchádzač
2: Sústruh na drevo kopírovací |  |  |  |  | Označenie (výrobná značka/model) ponúkaného tovaru:
Požadované technické parametre a vybavenie | Merná jednotka parametra |  | Požiadavka |  | Uchádzačom ponúknuté parametre (uchádzač uvedie ku každej položke/parametru hodnotu/funkcionalitu ponúkaného produktu, t.j. opis vlastnostíproduktu tak, aby bolo možné posúdiťsplnenie požiadaviek na daný produkt)
|  | minimálne | maximálne | ďalšie požiadavky/presné parametre *
výkon 1,1 - 3 KW | kW | 1.1 | 3
otáčky štvorstupňové |  |  |  | požaduje sa
točná dĺžka | mm | 1500
točný priemer nad lôžkom | mm | 400
točný priemer nad suportom | mm | 160
integrované kop. zariadenie |  |  |  | požaduje sa
pevná luneta |  |  |  | požaduje sa
oceľovoliatinová konštrukcia |  |  |  | požaduje sa
príslušenstvo - kopírovacie dláta v HSS kvalite sada |  |  |  | požaduje sa
príslušenstvo - 4 čelusťové sústredné od 40 do 70 mm - min. 1 ks |  |  |  | požaduje sa
príslušenstvo - 4 čelusťové skľučovadlo z liatiny, min. 1 ks |  |  |  | požaduje sa
príslušenstvo - 4 čelusťové nesústredné 150mm - min. 1 ks |  |  |  | požaduje sa
Vypracovanie dokumentácie o realizácii zapojenia zariadenia nevyhnutnej na inštaláciu a schválenie prevádzky oprávnenými orgánmi a vykonanie všetkých východiskových odborných prehliadok, odborných skúšok, tlakových skúšok, a iných požiadaviek na bezpečnú prevádzku stanovené platnou legislatívou EU a SR týkajúce sa zariadenia |  |  |  | požaduje sa
vyžltené polia vypĺňa uchádzač
Požadovaný počet kusov: | 1
Cena za 1 kus v EUR bez DPH: | 0
Celková cena v EUR bez DPH: | 0
DPH: | 23%
Celková cena v EUR s DPH: | 0
Doplní uchádzač
3: Sústruh na drevo CNC |  |  |  |  | Označenie (výrobná značka/model) ponúkaného tovaru:
Požadované technické parametre a vybavenie | Merná jednotka parametra |  | Požiadavka |  | Uchádzačom ponúknuté parametre (uchádzač uvedie ku každej položke/parametru hodnotu/funkcionalitu ponúkaného produktu, t.j. opis vlastnostíproduktu tak, aby bolo možné posúdiťsplnenie požiadaviek na daný produkt)
|  | minimálne | maximálne | ďalšie požiadavky/presné parametre *
výkon | kW | 2.5 | 3
automatické mazanie vreteníka |  |  |  | požaduje sa
točná dĺžka | mm | 1400
točný priemer | mm | 400
automatické mazanie pozdĺ. a priečnych saní |  |  |  | požaduje sa
prizmatické lôžka zo šedej liatiny |  |  |  | požaduje sa
kalené a brúsené pohybové guličkové skrutky v osiach x a y |  |  |  | požaduje sa
pevná luneta |  |  |  | požaduje sa
automatická 8 polohová revolverová nástrojová hlava |  |  |  | požaduje sa
Softvér pre obsluhu a programovanie zariadenia, min. 20 licencií |  |  |  | požaduje sa
Vypracovanie dokumentácie o realizácii zapojenia zariadenia nevyhnutnej na inštaláciu a schválenie prevádzky oprávnenými orgánmi a vykonanie všetkých východiskových odborných prehliadok, odborných skúšok, tlakových skúšok, a iných požiadaviek na bezpečnú prevádzku stanovené platnou legislatívou EU a SR týkajúce sa zariadenia |  |  |  | požaduje sa
vyžltené polia vypĺňa uchádzač
Požadovaný počet kusov: | 1
Cena za 1 kus v EUR bez DPH: | 0
Celková cena v EUR bez DPH: | 0
DPH: | 23%
Celková cena v EUR s DPH: | 0
Celková cena SPOLU v EUR bez DPH: | 0
DPH: | 23%
Celková cena SPOLU v EUR s DPH: | 0
dátum:
Identifikácia dodávateľa:
Podpis