## Mobilny kurin
Obstarávateľ: |  | Farma&Co. s. r. o., Budovateľská 2777/36A, Vranov nad Topľou 093 01, IČO: 36 488 542
Predmet zákazky: |  | Mobilný kurín
Predkladateľ ponuky:
obchodné meno:
sídlo:
IČO:
platca DPH:
Telefón:
e-mail:
Stručný popis predmetu obstarávania: |  | Plne mobilný kurín, spôsobilý na prevádzku na verejných komunikáciách. Maximálny počet nosníc pri mobilnom ustajnení s voľným výbehom – 450 až 480 ks nosníc. Uchádzač predložením ponuky deklaruje, že ním ponúkaný tovar spĺňa nižšie uvedené požiadavky a parametre na predmet zákazky.
Cenová ponuka
Názov |  | Počet | Merná jednotka | Jednotková cena bez DPH | Cena spolu bez DPH
1. | Mobilný kurín | 1 | ks | 0 | 0
Minimálne technické požiadavky na predmet obstarávania:
Názov |  | Požadované technické parametre - technická špecifikácia |  |  | Požadovaná hodnota / číselný údaj / charakteristika parametra
1. | Mobilný kurín | Maximálny počet nosníc pri mobilnom ustajnení s voľným výbehom – 450 až 480 ks nosníc |  |  | Áno/nie | vyber správnu odpoveď
|  | Plnoautomatizovaná viacetážová voliéra (min 2 etáže) |  |  | Áno/nie
|  | Kurín dodaný zmontovaný, spôsobilý ihneď plnoautomatizovanej prevádzky |  |  | Áno/nie
|  | Technická podpora 24/7 (na diaľku), dojazd do 24h |  |  | Áno/nie
|  | Plne mobilný kurín, spôsobilý na prevádzku na verejných komunikáciách pri rýchlosti min. 6 km/h |  |  | Áno/nie
|  | 4 ks odnímateľné kľukové podpery |  |  | Áno/nie
|  | Automatizovaný systém riadenia kŕmenia a napájania so zásobníkmi na vodu a krmivo v interiéry kurína – krmivo min. 1m³, voda min. 600 l (predstavuje zásobu na 7 až 14dní) |  |  | Áno/nie
|  | Lievikový násypník na krmivo umiestnený v exteriéry, hydraulicky poháňaný dopravník krmiva do zásobníka umiestneného v kuríne |  |  | Áno/nie
|  | Dodatočný odnímateľný 50 l zásobník na vodu na dávkovanie vitamínov |  |  | Áno/nie
|  | Automatizovaný zber vajíčok, elektrický pás a výťah, nožný spínač |  |  | Áno/nie
|  | Automatizované odpratávanie trusu elektrickým pásom min. 2 ks |  |  | Áno/nie
|  | Automatizované ovládanie vstupných a výstupných vrát pre nosnice pre vypúšťanie nosníc do výbehu riadené ASTRO hodinami |  |  | Áno/nie
|  | Automatizované riadenie vetrania v kuríne - teplotne regulovaný odsávací ventilátor a manuálna ventilačná klapka v zadnej časti min. 1 + 1 ks |  |  | Áno/nie
|  | Automatizovaný, plne nastaviteľný svetelný režim prostredníctvom LED svietidiel - neblikajúce, Funkcia postupného stmievania |  |  | Áno/nie
|  | Záložná batéria 24 V na krátkodobú prevádzku - min 1 ks |  |  | Áno/nie
|  | Riadiaci počítač s min. 9-palcovou dotykovou obrazovkou s intuitívnym ovládaním umiestnený v manipulačnom zázemí kurína |  |  | Áno/nie
|  | Diaľkové ovládanie riadiaceho počítača prostredníctvom smartfónu alebo PC odkiaľkoľvek, zabudovaný router |  |  | Áno/nie
|  | Kamerový systém pre sledovanie správania nosníc a fungovanie kurína – min. 4 kamery |  |  | Áno/nie
|  | Zasielanie mailov a push-up správ pri definovaných prevádzkových situáciách |  |  | Áno/nie
|  | Hygienická slučka pri vstupe do kurína |  |  | Áno/nie
|  | Miestnosť na zber vajíčok oddelená od ustajňovacieho priestoru nosníc |  |  | Áno/nie
|  | Syntetický živicový náter podlahy |  |  | Áno/nie
|  | Fotovoltický systém (min. 6 modulov) so stojanom. |  |  | Áno/nie
Dátum spracovania:
Pečiatka a podpis predkladateľa ponuky: