## Príloha č. 1 k časti B.1
Číslo položky | Príloha č. 1 k časti B.1 "Opis predmetu zákazky" súťažných podkladov - "Podrobný opis časti č. 1 "Kamerové systémy" predmetu zákazky"
1 | NVR - sieťový videorekordér
| Parameter | Požiadavka verejného obstarávateľa | Ponuka uchádzača
Výrobca/model
| Maximálny počet podporovaných kanálov | minimálne 16 kanálov
| Maximálne rozlíšenie podporovaných kamier | minimálne 32 Mpx
| Kompresné formáty | H.264
H.265
| Porty | minimálne 4x SATA
minimálne 2x USB-A
| Vstupné napätie | pokrývajúce rozsah minimálne 110 až 230 V AC
| Vzdialený prístup | cez ethernet
on-premise
| Protokol | uzavretý protokol výrobcu alebo protokol spĺňajúci štandard ONVIF s profilom S,G,T a M
| Event akcie | odstupovanie zaznamenaných udalostí cez e-mail
odstupovanie zaznamenaných udalostí na mobilný telefón
| Záruka | minimálne 2 roky
2 | HDD
| Parameter | Požiadavka verejného obstarávateľa | Ponuka uchádzača
Výrobca/model
| Kapacita | minimálne 6 TB
| Typ | interný
výrobcom odporúčaný pre monitorovacie alebo kamerové systémy
pre prácu v prevádzke 24/7
| Rozhranie | SATA III
| Záruka | minimálne 2 roky
3 | IR bullet kamera
| Parameter | Požiadavka verejného obstarávateľa | Ponuka uchádzača
Výrobca/model
| Prevedenie | bullet (tubus)
| Umiestnenie | vonkajšia
| IR prisvietenie | minimálne do vzdialenosti 30 m
| Rozlíšenie | minimálne 8 Mpx
| Napájanie PoE | áno
| Odolnosť | minimálne IP66
minimálne IK10
| Kompresné formáty | H.264
H.265
| Protokol | uzavretý protokol výrobcu alebo protokol spĺňajúci štandard ONVIF s profilom S,G,T a M
| Dynamický rozsah | minimálne 120 dB
| Objektív | motorický
ohnisková vzdialenosť pokrývajúca rozsah minimálne 4,3 až 9,8 mm
| Záruka | minimálne 2 roky
4 | Konzola pre IR bullet kameru - stena
| Parameter | Požiadavka verejného obstarávateľa | Ponuka uchádzača
Výrobca/model
| Kompatibilná s položkou č.3 "IR bullet kamera" | áno
| Uchytenie na stenu | áno
| Materiál | hliník alebo ekvivalentný materiál. Za ekvivalentný materiál sa považuje materiál odolný voči poveternostným vplyvom, intenzívnemu UV žiareniu a korózii v minimálne takom rozsahu ako hliník. Ekvivalentný materiál musí mať minimálne rovnakú životnosť ako hliník | uchádzač uvedie materiál, z ktorého je ním ponúkané zariadenie vyrobené
| Záruka | minimálne 2 roky
5 | Konzola pre IR bullet kameru - strop
| Parameter | Požiadavka verejného obstarávateľa | Ponuka uchádzača
Výrobca/model
| Kompatibilná s položkou č.3 "IR bullet kamera" | áno
| Uchytenie na strop | áno
| Materiál | hliník alebo ekvivalentný materiál. Za ekvivalentný materiál sa považuje materiál odolný voči poveternostným vplyvom, intenzívnemu UV žiareniu a korózii v minimálne takom rozsahu ako hliník. Ekvivalentný materiál musí mať minimálne rovnakú životnosť ako hliník | uchádzač uvedie materiál, z ktorého je ním ponúkané zariadenie vyrobené
| Záruka | minimálne 2 roky
6 | IR dome kamera
| Parameter | Požiadavka verejného obstarávateľa | Ponuka uchádzača
Výrobca/model
| Prevedenie | dome (kupola)
| Umiestnenie | vonkajšia
| IR prisvietenie | minimálne do vzdialenosti 30 m
| Rozlíšenie | minimálne 8 Mpx
| Napájanie PoE | minimálne IEEE 802.3af Class 3
| Otáčanie | pokrývajúce rozsah minimálne 0 až 345°
| Náklon | pokrývajúci rozsah minimálne 0 až 60°
| Rotácia objektívu | pokrývajúca rozsah minimálne 0 až 345°
| Odolnosť | minimálne IP66
minimálne IK10
| Objektív | motorický
ohnisková vzdialenosť pokrývajúca rozsah minimálne 3,2 až 10 mm
| Kompresné formáty | H.264
H.265
| Záruka | minimálne 2 roky
7 | Konzola pre IR dome kameru - stena
| Parameter | Požiadavka verejného obstarávateľa | Ponuka uchádzača
Výrobca/model
| Kompatibilná s položkou č.6 "IR dome kamera" | áno
| Uchytenie na stenu | áno
| Materiál | hliník alebo ekvivalentný materiál. Za ekvivalentný materiál sa považuje materiál odolný voči poveternostným vplyvom, intenzívnemu UV žiareniu a korózii v minimálne takom rozsahu ako hliník. Ekvivalentný materiál musí mať minimálne rovnakú životnosť ako hliník | uchádzač uvedie materiál, z ktorého je ním ponúkané zariadenie vyrobené
| Záruka | minimálne 2 roky
8 | Konzola pre IR dome kameru - strop
| Parameter | Požiadavka verejného obstarávateľa | Ponuka uchádzača
Výrobca/model
| Kompatibilná s položkou č.6 "IR dome kamera" | áno
| Uchytenie na strop | áno
| Materiál | hliník alebo ekvivalentný materiál. Za ekvivalentný materiál sa považuje materiál odolný voči poveternostným vplyvom, intenzívnemu UV žiareniu a korózii v minimálne takom rozsahu ako hliník. Ekvivalentný materiál musí mať minimálne rovnakú životnosť ako hliník | uchádzač uvedie materiál, z ktorého je ním ponúkané zariadenie vyrobené
| Záruka | minimálne 2 roky
9 | Monitor
| Parameter | Požiadavka verejného obstarávateľa | Ponuka uchádzača
Výrobca/model
| Uhlopriečka | minimálne 21 palcov
| Rozlíšenie | minimálne 1920 x 1080 px
| Pozorovací uhol | minimálne 178°
| Obnovovacia frekvencia | minimálne 100 Hz
| Technológia obrazovky | IPS (in-plane switching)
| Možnosť uchytenia VESA | áno
| Porty | HDMI
VGA
| Záruka | minimálne 2 roky
10 | UPS
| Parameter | Požiadavka verejného obstarávateľa | Ponuka uchádzača
Výrobca/model
| Typ | jednofázový zdroj napájania
| Možnosť umiestnenia | rack
| Nominálny výkon | minimálne 3 kVA
| Skutočný výkon | minimálne 2700 W
| Záruka | minimálne 2 roky
11 | Batériový modul k UPS
| Parameter | Požiadavka verejného obstarávateľa | Ponuka uchádzača
Výrobca/model
| Typ | prídavný batériový modul UPS
| Kapacita | minimálne 3 kVA
| Kompatibilný s položkou č. 10 "UPS" | áno
| Záruka | minimálne 2 roky
12 | Komunikačná karta k UPS
| Parameter | Požiadavka verejného obstarávateľa | Ponuka uchádzača
Výrobca/model
| Ethernetové prepojenie | 10/100 Mbit Base-T (polovičný duplex a plný duplex)
| Funkcia DHCP | áno
| Kompatibilná s protokolom SNMP | áno
| Kompatibilná s položkou č. 10 "UPS" | áno
| Záruka | minimálne 2 roky
13 | Dátový rozvádzač - RACK
| Parameter | Požiadavka verejného obstarávateľa | Ponuka uchádzača
Výrobca/model
| Prevedenie | voľne stojaci
| Vnútorná výška | 27U
| Veľkosť (montážne lišty) | 19 palcov
| Nosnosť | minimálne 400 kg
| Šírka | minimálne 598 mm, maximálne 602 mm
| Hĺbka | minimálne 798 mm, maximálne 802 mm
| Bočné panely | odnímateľné
| Zadný panel | odnímateľný
| Predné dvere | sklenené
uzamykateľné
| Záruka | minimálne 2 roky
14 | Sada koliesok pre Dátový rozvádzač - RACK
| Parameter | Požiadavka verejného obstarávateľa | Ponuka uchádzača
Výrobca/model
| Kompatibilná s položkou č. 13 "Dátový rozvádzač - RACK" | áno
| Sada obsahuje | minimálne 4 kusy koliesok
| Funkcia | možnosť blokovania
| Záruka | minimálne 2 roky
15 | Vysúvná polica do Dátového rozvádzača - RACKu
| Parameter | Požiadavka verejného obstarávateľa | Ponuka uchádzača
Výrobca/model
| Veľkosť | 19 palcov
| Zabraná pozícia | 1U
| Nosnosť | minimálne 15 kg
| Vysunutie | úplné
| Kompatibilná s položkou č. 13 "Dátový rozvádzač - RACK" | áno
| Príslušenstvo | minimálne 4 kusy skrutiek
minimálne 4 kusy matíc
| Záruka | minimálne 2 roky
16 | PC klient
| Parameter | Požiadavka verejného obstarávateľa | Ponuka uchádzača
Výrobca/model
| RAM | minimálne 8 GB
| HDD | minimálne 256 GB
| Rozmery v mm | maximálne 50 x 185 x 180
| Porty | minimálne 3x USB-A
VGA alebo HDMI
RJ-45
| Operačný systém | spĺňajúci požiadavku výrobcu "NVR - sieťový videorekordér" (položka č.1) na operačný systém, t.j. operačný systém kompatibilný s položkou č. 1 "NVR - sieťový videorekordér" | uchádzač uvedie názov ním ponúkaného operačného systému
Príslušenstvo
| PC myš | optická alebo laserová technológia
bezdrôtová, cez USB prijímač s frekvenciou 2,4 GHz
minimálne 3 tlačidlá (za tlačidlo sa považuje aj scrollovacie koliesko, ak disponuje funkcionalitou tlačidla)
scrollovacie koliesko
symetrická
USB prijímač súčasťou
| Klávesnica | bezdrôtová, cez USB prijímač s frekvenciou 2,4 GHz
SK lokalizácia
klasická s numerickou klávesnicou
| Záruka na PC klient, PC myš a klávesnicu | minimálne 2 roky
17 | Switch
| Parameter | Požiadavka verejného obstarávateľa | Ponuka uchádzača
Výrobca/model
| Typ | smart switch
| Podpora PoE | áno
| PoE porty | minimálne 16x RJ-45
rýchlosť každého portu minimálne 1Gbit (1 Gbps)
každý port PoE+ alebo PoE++
| SFP port | minimálne 2x
| Výkon na port | dostatočný na napájanie položky č. 3 "IR bullet kamera" a položky č. 6 "IR dome kamera" pri plnom obsadení portov
| Záruka | minimálne 2 roky
18 | Hybridný videorekordér
| Parameter | Požiadavka verejného obstarávateľa | Ponuka uchádzača
Výrobca/model
| Podpora analógových kamier | áno
| Maximálny počet vstupov | minimálne 12 BNC
| Podporované kamery | HD-TVI : horná hranica minimálne 8 Mpx
AHD : horná hranica minimálne 8 Mpx
CVBS : NTSC / PAL
| Kompresné formáty | H.264
H.265
| Pripojenie HDD | minimálne 4x SATA
| Porty | minimálne 2x USB
Ethernetport LAN/WAN 10/100/1000 BASE-T
HDMI
VGA
| Vstupné napätie | pokrývajúce rozsah minimálne 110 až 230 V AC
| Záruka | minimálne 2 roky