## pre Časť 1 - Ceritifkované
Výzva č. 43/2025 - Názov: DNS VAKM výzva 43/2025 pre závod Prešov, Jesenná 16 - pre Časť 1
Príloha č. 3
Technická špecifikácia
Č. | Materiál | MJ | Množstvo | Technické posúdenie VVS, a.s. | Výrobca naceneného materiálu | Typológia naceneného materiálu | Cena za 1 MJ v EUR bez DPH | Cena celkom v EUR bez DPH
1 | Rúra HDPE PE100 d110x6,6/6000mm PN10 SDR17 | m | 36 | viď. Príloha č. 2 |  |  |  | 0
2 | Rúra HDPE PE100 d25x2,3mm/100m PN16 SDR11 kotúč | m | 100 | viď. Príloha č. 2 |  |  |  | 0
3 | Rúra HDPE PE100 d32x3,0mm/100m PN16 SDR11 kotúč | m | 400 | viď. Príloha č. 2 |  |  |  | 0
4 | Rúra HDPE PE100 d40x3,7mm/100m PN16 SDR11 kotúč | m | 100 | viď. Príloha č. 2 |  |  |  | 0
5 | Rúra HDPE PE100 d90x5,4/6000mm PN10 SDR17 | m | 18 | viď. Príloha č. 2 |  |  |  | 0
6 | Tvarovka na spájanie HDPE mechanická koleno d20x1/2" PN16 VNZ | ks | 10 | viď. Príloha č. 2 |  |  |  | 0
7 | Tvarovka na spájanie HDPE mechanická koleno d25x3/4'' PN16 VOZ | ks | 5 | viď. Príloha č. 2 |  |  |  | 0
8 | Tvarovka na spájanie HDPE mechanická koleno d25x3/4" PN16 VNZ | ks | 25 | viď. Príloha č. 2 |  |  |  | 0
9 | Tvarovka na spájanie HDPE mechanická koleno d32x1" PN16 VOZ | ks | 20 | viď. Príloha č. 2 |  |  |  | 0
10 | Tvarovka na spájanie HDPE mechanická koleno d32x32 PN16 | ks | 35 | viď. Príloha č. 2 |  |  |  | 0
11 | Tvarovka HDPE pás navrtávací elektrofúzny d110/32 s ventilom SDR11 | ks | 10 | viď. Príloha č. 2 |  |  |  | 0
12 | Tvarovka na spájanie HDPE mechanická spojka d20x1/2" PN16 VOZ | ks | 10 | viď. Príloha č. 2 |  |  |  | 0
13 | Tvarovka na spájanie HDPE mechanická spojka d25x3/4" PN16 VOZ | ks | 10 | viď. Príloha č. 2 |  |  |  | 0
14 | Tvarovka na spájanie HDPE mechanická spojka d32x1" PN16 VOZ | ks | 35 | viď. Príloha č. 2 |  |  |  | 0
15 | Tvarovka na spájanie HDPE mechanická spojka d32x3/4" PN16 VOZ | ks | 10 | viď. Príloha č. 2 |  |  |  | 0
16 | Tvarovka na spájanie HDPE mechanická spojka d40x1" PN16 VOZ | ks | 10 | viď. Príloha č. 2 |  |  |  | 0
17 | Tvarovka na spájanie HDPE mechanická spojka d40x5/4" PN16 VNZ | ks | 10 | viď. Príloha č. 2 |  |  |  | 0
18 | Tvarovka na spájanie HDPE mechanická spojka priama d25 PN16 | ks | 20 | viď. Príloha č. 2 |  |  |  | 0
19 | Tvarovka na spájanie HDPE mechanická spojka priama d32 PN16 | ks | 35 | viď. Príloha č. 2 |  |  |  | 0
20 | Tvarovka na spájanie HDPE mechanická spojka redukovaná d50/32 PN16 | ks | 5 | viď. Príloha č. 2 |  |  |  | 0
21 | Tvarovka HDPE elektrofúzna objímka d110 SDR11 | ks | 15 | viď. Príloha č. 2 |  |  |  | 0
22 | Tvarovka HDPE elektrofúzna objímka d225 SDR11 | ks | 4 | viď. Príloha č. 2 |  |  |  | 0
23 | Tvarovka HDPE elektrofúzna objímka d32 SDR11 | ks | 10 | viď. Príloha č. 2 |  |  |  | 0
24 | Tvarovka HDPE elektrofúzna objímka d50 SDR11 | ks | 5 | viď. Príloha č. 2 |  |  |  | 0
25 | Tvarovka HDPE elektrofúzna objímka d90 SDR11 | ks | 10 | viď. Príloha č. 2 |  |  |  | 0
26 | Tvarovka HDPE elektrofúzna koleno d110/45° SDR11 | ks | 5 | viď. Príloha č. 2 |  |  |  | 0
27 | Tvarovka HDPE elektrofúzna koleno d110/90° SDR11 | ks | 5 | viď. Príloha č. 2 |  |  |  | 0
28 | Tvarovka HDPE elektrofúzna koleno d90/90° SDR11 | ks | 5 | viď. Príloha č. 2 |  |  |  | 0
29 | Tvarovka HDPE na tupo lemový nákružok d110 SDR11 | ks | 10 | viď. Príloha č. 2 |  |  |  | 0
30 | Tvarovka HDPE na tupo lemový nákružok d90 SDR11 | ks | 10 | viď. Príloha č. 2 |  |  |  | 0
31 | PP príruba s oceľovým jadrom d90 PN16 | ks | 10 | viď. Príloha č. 2 |  |  |  | 0
32 | PP príruba s oceľovým jadrom d110 PN16 | ks | 10 | viď. Príloha č. 2 |  |  |  | 0
33 | Tvarovka HDPE elektrofúzna T-kus redukovaný d110/90 SDR11 | ks | 3 | viď. Príloha č. 2 |  |  |  | 0
34 | Tvarovka na spájanie HDPE mechanická viečko koncové d32 PN16 | ks | 15 | viď. Príloha č. 2 |  |  |  | 0
35 | Tvarovka na spájanie HDPE mechanická spojka redukovaná d32/20 PN16 | ks | 10 | viď. Príloha č. 2 |  |  |  | 0
36 | Rúra PVC kanalizačná hladká plnostenná SN8 d160/1000mm | ks | 40 | viď. Príloha č. 2 |  |  |  | 0
37 | Rúra PVC kanalizačná hladká plnostenná SN8 d160/2000mm | ks | 30 | viď. Príloha č. 2 |  |  |  | 0
38 | Rúra PVC kanalizačná hladká plnostenná SN8 d160/3000mm | ks | 40 | viď. Príloha č. 2 |  |  |  | 0
39 | Tvarovka PVC hladké koleno d160/15° | ks | 30 | viď. Príloha č. 2 |  |  |  | 0
40 | Tvarovka PVC hladké koleno d160/30° | ks | 40 | viď. Príloha č. 2 |  |  |  | 0
41 | Tvarovka PVC hladké koleno d160/45° | ks | 40 | viď. Príloha č. 2 |  |  |  | 0
42 | Tvarovka PVC hladké koleno d160/67° | ks | 20 | viď. Príloha č. 2 |  |  |  | 0
43 | Tvarovka PVC hladké koleno d160/87° | ks | 20 | viď. Príloha č. 2 |  |  |  | 0
44 | Tvarovka PVC hladké presuvka d160 | ks | 10 | viď. Príloha č. 2 |  |  |  | 0
45 | Tvarovka PVC tlaková UNPL d90x3,5mm | ks | 20 | viď. Príloha č. 2 |  |  |  | 0
46 | Tvarovka PVC tlaková UNPL d110x4,7mm | ks | 10 | viď. Príloha č. 2 |  |  |  | 0
47 | Filter prírubový liatinový DN100 PN16, sito z nehrzavejúcej ocele, povrchová úprava: epoxid, 8 dierová príruba | ks | 1 | viď. Príloha č. 2 |  |  |  | 0
48 | Tvarovka liatinová redukčná príruba XR DN100/80 PN10/16 | ks | 3 | viď. Príloha č. 2 |  |  |  | 0
49 | Tvarovka liatinová prírubová FFR DN100/80 PN16, 8-dierová príruba | ks | 2 | viď. Príloha č. 2 |  |  |  | 0
50 | Tvarovka liatinová prírubová N/PP (pätkové koleno 90°) DN80 PN16, 8-dierová príruba | ks | 3 | viď. Príloha č. 2 |  |  |  | 0
51 | Tvarovka liatinová prírubová N/PP (pätkové koleno 90°) DN100 PN10/16 | ks | 3 | viď. Príloha č. 2 |  |  |  | 0
52 | Tvarovka liatinová prírubová T-kus DN80/80 PN16 (8-dierová príruba) | ks | 2 | viď. Príloha č. 2 |  |  |  | 0
53 | Tvarovka liatinová prírubová T-kus DN100/80 PN10/16, 4 dierová príruba na strane DN80 | ks | 3 | viď. Príloha č. 2 |  |  |  | 0
54 | Tvarovka liatinová prírubová FF/TP DN100/200 PN10/16 | ks | 3 | viď. Príloha č. 2 |  |  |  | 0
55 | Spojka U DN100 PN10/16 EPDM (multi, s istením proti posunu) | ks | 4 | viď. Príloha č. 2 |  |  |  | 0
56 | Istenie proti posunu pre PVC DN100/d110, PN10 | ks | 10 | viď. Príloha č. 2 |  |  |  | 0
57 | Opravný strmeň liatinový DN150, min. L=200mm, médiové potrubie: liatina | ks | 4 | viď. Príloha č. 2 |  |  |  | 0
58 | Opravný strmeň liatinový DN250, min. L=250mm, médiové potrubie: liatina | ks | 3 | viď. Príloha č. 2 |  |  |  | 0
59 | Pás navŕtavací univerzálny pre liatinové, oceľové a azbestocementové potrubie so závitovým výstupom DN150/1 1/4" | ks | 5 | viď. Príloha č. 2 |  |  |  | 0
60 | Pás navŕtavací univerzálny pre liatinové, oceľové a azbestocementové potrubie so závitovým výstupom DN250/1 1/4" | ks | 2 | viď. Príloha č. 2 |  |  |  | 0
61 | Pás navŕtavací univerzálny pre liatinové, oceľové a azbestocementové potrubie so závitovým výstupom DN350/2" | ks | 1 | viď. Príloha č. 2 |  |  |  | 0
62 | Pás navŕtavací so závitovým napojením pre PE a PVC potrubie d110/2" | ks | 3 | viď. Príloha č. 2 |  |  |  | 0
63 | Pás navŕtavací pre domové prípojky so závitovým výstupom pre PE a PVC potrubie d160/1 1/4" | ks | 5 | viď. Príloha č. 2 |  |  |  | 0
64 | Hydrant podzemný DN80/1250 PN16 | ks | 5 | viď. Príloha č. 2 |  |  |  | 0
65 | Vodomerná zostava s odvodňovacím ventilom, uzamykateľná | ks | 70 | viď. Príloha č. 2 |  |  |  | 0
66 | Posúvač liatinový prírubový krátky DN80 PN16 L=180 mm, 8 dierová príruba | ks | 3 | viď. Príloha č. 2 |  |  |  | 0
67 | Posúvač liatinový prírubový krátky DN100 PN16 L=190 mm | ks | 3 | viď. Príloha č. 2 |  |  |  | 0
68 | Súprava zemná teleskopická k posúvaču DN80 1,3-1,8m ( kompatibilné s pol.č.66 ) | ks | 3 | viď. Príloha č. 2 |  |  |  | 0
69 | Súprava zemná teleskopická k posúvaču DN100 1,3-1,8m ( kompatibilné s pol.č.67 ) | ks | 3 | viď. Príloha č. 2 |  |  |  | 0
70 | Súprava zemná teleskopická k posúvaču pre domové prípojky DN3/4"-2" 1,3-1,8m ( kompatibilné s pol.č. 72 a 73 ) | ks | 21 | viď. Príloha č. 2 |  |  |  | 0
71 | Súprava zemná teleskopická k posúvaču pre domové prípojky DN3/4"-2" 2,0-2,5m ( kompatibilné s pol.č. 72 a 73 ) | ks | 4 | viď. Príloha č. 2 |  |  |  | 0
72 | Posúvač domovej prípojky liatinový s VOZ/hrdlo pre PE potrubie 1"/d32 ( kompatibilné s pol.č. 70 a 71 ) | ks | 20 | viď. Príloha č. 2 |  |  |  | 0
73 | Rohový ventil pre domové prípojky liatinový s hrdlom pre PE potrubie/VOZ d32/1" ( kompatibilné s pol.č. 70 a 71 ) | ks | 5 | viď. Príloha č. 2 |  |  |  | 0
74 | Poklop kanalizačný - okruhlý, D 400kN, DN 600, bez odvetrania, liatina | ks | 6 | viď. Príloha č. 2 |  |  |  | 0
75 | Poklop posúvačový pevný, PA/GG | ks | 10 | viď. Príloha č. 2 |  |  |  | 0
76 | Poklop ventilový pevný, PA/GG, H=250mm | ks | 30 | viď. Príloha č. 2 |  |  |  | 0
77 | Poklop hydrantový pevný, PA/GG | ks | 10 | viď. Príloha č. 2 |  |  |  | 0
78 | Tvarovka HDPE elektrofúzna T-kus d25/25 SDR11 | ks | 8 | viď. Príloha č. 2 |  |  |  | 0
79 | Tvarovka HDPE elektrofúzna koleno d25/90° | ks | 8 | viď. Príloha č. 2 |  |  |  | 0
80 | Tvarovka HDPE elektrofúzna objímka d25 SDR11 | ks | 4 | viď. Príloha č. 2 |  |  |  | 0
81 | Tvarovka na spájanie HDPE mechanická spojka d20x1/2" PN16 VNZ | ks | 10 | viď. Príloha č. 2 |  |  |  | 0
Cena celkom bez DPH | [7 empty] | 0
Označenie položiek „viď. Príloha č. 2 - Zoznam vycertifikovaných produktov“ ukladá uchádzačovi povinnosť predložiť požiadavku tak, aby táto bola plne v súlade s Prílohou č. 2 - Zoznam vycertifikovaných produktov. V predmetej Prílohe č. 2 sa nachádzajú materiály, ktoré prešli technickým posúdením VVS, a.s.
Identifikácia dodávateľa
Obchodný názov:
Adresa sídla:
IČO:
Kontaktná osoba:
Mobil a e-mail kontaktnej osoby: |  |  |  |  | podpis
V:
Dňa:
UPOZORNENIE! | Povinné polia, ktoré vypĺňa uchádzač