## pre Časť 1 - Ceritifkované
Výzva č. 46/2025 - Názov: DNS VAKM výzva 46/2025 pre závod Trebišov - pre Časť 1
Príloha č. 3
Technická špecifikácia
Č. | Materiál | MJ | Množstvo | Technické posúdenie VVS, a.s. | Výrobca naceneného materiálu | Typológia naceneného materiálu | Cena za 1 MJ v EUR bez DPH | Cena celkom v EUR bez DPH
1 | Rúra HDPE PE100 d110x6,6/6000mm PN10 SDR17 | m | 12 | viď. Príloha č. 2 |  |  |  | 0
2 | Rúra HDPE PE100 d225x13,4/6000mm PN10 SDR17 | m | 6 | viď. Príloha č. 2 |  |  |  | 0
3 | Rúra HDPE PE100 d32x3,0mm/100m PN16 SDR11 kotúč | m | 100 | viď. Príloha č. 2 |  |  |  | 0
4 | Rúra HDPE PE100 d450x26,7/6000mm PN10 SDR17 | m | 30 | viď. Príloha č. 2 |  |  |  | 0
5 | Tvarovka na spájanie HDPE mechanická koleno d25/25 PN16 | ks | 10 | viď. Príloha č. 2 |  |  |  | 0
6 | Tvarovka na spájanie HDPE mechanická koleno d25x3/4'' PN16 VOZ | ks | 30 | viď. Príloha č. 2 |  |  |  | 0
7 | Tvarovka na spájanie HDPE mechanická koleno d25x3/4" PN16 VNZ | ks | 30 | viď. Príloha č. 2 |  |  |  | 0
8 | Tvarovka na spájanie HDPE mechanická koleno d32x1" PN16 VNZ | ks | 10 | viď. Príloha č. 2 |  |  |  | 0
9 | Tvarovka na spájanie HDPE mechanická koleno d32x1" PN16 VOZ | ks | 10 | viď. Príloha č. 2 |  |  |  | 0
10 | Tvarovka na spájanie HDPE mechanická koleno d32x3/4" PN16 VNZ | ks | 30 | viď. Príloha č. 2 |  |  |  | 0
11 | Tvarovka na spájanie HDPE mechanická koleno d32x3/4" PN16 VOZ | ks | 30 | viď. Príloha č. 2 |  |  |  | 0
12 | Tvarovka na spájanie HDPE mechanická koleno d32x32 PN16 | ks | 220 | viď. Príloha č. 2 |  |  |  | 0
13 | Tvarovka na spájanie HDPE mechanická koleno d40x40 PN16 | ks | 5 | viď. Príloha č. 2 |  |  |  | 0
14 | Tvarovka na spájanie HDPE mechanická koleno d40x5/4'' PN16 VOZ | ks | 5 | viď. Príloha č. 2 |  |  |  | 0
15 | Tvarovka na spájanie HDPE mechanická spojka d25x3/4" PN16 VNZ | ks | 20 | viď. Príloha č. 2 |  |  |  | 0
16 | Tvarovka na spájanie HDPE mechanická spojka d25x3/4" PN16 VOZ | ks | 20 | viď. Príloha č. 2 |  |  |  | 0
17 | Tvarovka na spájanie HDPE mechanická spojka d32x1" PN16 VNZ | ks | 40 | viď. Príloha č. 2 |  |  |  | 0
18 | Tvarovka na spájanie HDPE mechanická spojka d32x1" PN16 VOZ | ks | 40 | viď. Príloha č. 2 |  |  |  | 0
19 | Tvarovka na spájanie HDPE mechanická spojka d32x5/4" PN16 VNZ | ks | 30 | viď. Príloha č. 2 |  |  |  | 0
20 | Tvarovka na spájanie HDPE mechanická spojka d32x5/4" PN16 VOZ | ks | 40 | viď. Príloha č. 2 |  |  |  | 0
21 | Tvarovka na spájanie HDPE mechanická spojka d40x1" PN16 VNZ | ks | 10 | viď. Príloha č. 2 |  |  |  | 0
22 | Tvarovka na spájanie HDPE mechanická spojka d40x1" PN16 VOZ | ks | 10 | viď. Príloha č. 2 |  |  |  | 0
23 | Tvarovka na spájanie HDPE mechanická spojka priama d32 PN16 | ks | 10 | viď. Príloha č. 2 |  |  |  | 0
24 | Tvarovka na spájanie HDPE mechanická spojka redukovaná d32/25 PN16 | ks | 60 | viď. Príloha č. 2 |  |  |  | 0
25 | Tvarovka na spájanie HDPE mechanická T-kus d32x1"x32 PN16 VNZ | ks | 10 | viď. Príloha č. 2 |  |  |  | 0
26 | Tvarovka na spájanie HDPE mechanická T-kus d32x32x32 PN16 | ks | 30 | viď. Príloha č. 2 |  |  |  | 0
27 | Tvarovka HDPE elektrofúzna objímka d110 SDR11 | ks | 10 | viď. Príloha č. 2 |  |  |  | 0
28 | Tvarovka HDPE elektrofúzna objímka d450 SDR17 | ks | 10 | viď. Príloha č. 2 |  |  |  | 0
29 | Tvarovka HDPE elektrofúzna koleno d160/90° SDR11 | ks | 2 | viď. Príloha č. 2 |  |  |  | 0
30 | Tvarovka HDPE na tupo lemový nákružok d110 SDR11 | ks | 2 | viď. Príloha č. 2 |  |  |  | 0
31 | Tvarovka HDPE na tupo lemový nákružok d225 SDR17 | ks | 2 | viď. Príloha č. 2 |  |  |  | 0
32 | PP príruba s oceľovým jadrom d110 PN16 | ks | 8 | viď. Príloha č. 2 |  |  |  | 0
33 | PP príruba s oceľovým jadrom d225 PN16 | ks | 2 | viď. Príloha č. 2 |  |  |  | 0
34 | Tvarovka HDPE na tupo redukovaný T-kus d225/110 SDR17 PN10 | ks | 1 | viď. Príloha č. 2 |  |  |  | 0
35 | Rúra PVC kanalizačná hladká plnostenná SN8 d250/5000mm | ks | 4 | viď. Príloha č. 2 |  |  |  | 0
36 | Rúra PVC kanalizačná hladká plnostenná SN8 d315/5000mm | ks | 4 | viď. Príloha č. 2 |  |  |  | 0
37 | Tvarovka PVC hladké redukcia d315/250 | ks | 2 | viď. Príloha č. 2 |  |  |  | 0
38 | Tvarovka PVC hladké redukcia d400/315 | ks | 2 | viď. Príloha č. 2 |  |  |  | 0
39 | Tvarovka PVC hladké zátka d200 (do hrdla) | ks | 20 | viď. Príloha č. 2 |  |  |  | 0
40 | Tvarovka PVC tlaková UNPL d110x4,7mm | ks | 10 | viď. Príloha č. 2 |  |  |  | 0
41 | Tvarovka liatinová príruba so závitom XI DN80/1" | ks | 3 | viď. Príloha č. 2 |  |  |  | 0
42 | Tvarovka liatinová príruba so závitom XI DN100/1" | ks | 3 | viď. Príloha č. 2 |  |  |  | 0
43 | Tvarovka liatinová príruba so závitom XI DN100/ 5/4" | ks | 2 | viď. Príloha č. 2 |  |  |  | 0
44 | Tvarovka liatinová prírubová N/PP (pätkové koleno 90°) DN80 PN16, 8-dierová príruba | ks | 10 | viď. Príloha č. 2 |  |  |  | 0
45 | Tvarovka liatinová prírubová N/PP (pätkové koleno 90°) DN100 PN10/16 | ks | 10 | viď. Príloha č. 2 |  |  |  | 0
46 | Tvarovka liatinová prírubová T-kus DN100/100 PN10/16 | ks | 3 | viď. Príloha č. 2 |  |  |  | 0
47 | Tvarovka liatinová prírubová T-kus DN150/150 PN10/16 | ks | 1 | viď. Príloha č. 2 |  |  |  | 0
48 | Tvarovka liatinová prírubová T-kus DN200/150 PN10 | ks | 1 | viď. Príloha č. 2 |  |  |  | 0
49 | Tvarovka liatinová prírubová FF/TP DN80/300 PN10/16 | ks | 5 | viď. Príloha č. 2 |  |  |  | 0
50 | Tvarovka liatinová prírubová FF/TP DN150/300 PN10/16 | ks | 2 | viď. Príloha č. 2 |  |  |  | 0
51 | Prírubová spojka E DN100 PN10/16 EPDM (multi, s istením proti posunu) | ks | 4 | viď. Príloha č. 2 |  |  |  | 0
52 | Prírubová spojka E DN150 PN10/16 EPDM (multi, s istením proti posunu) | ks | 5 | viď. Príloha č. 2 |  |  |  | 0
53 | Prírubová spojka E DN200 PN10/16 EPDM (multi, s istením proti posunu) | ks | 2 | viď. Príloha č. 2 |  |  |  | 0
54 | Prírubová spojka E DN300 PN10/16 EPDM (multi, s istením proti posunu) | ks | 1 | viď. Príloha č. 2 |  |  |  | 0
55 | Spojka U DN100 PN10/16 EPDM (multi, s istením proti posunu) | ks | 5 | viď. Príloha č. 2 |  |  |  | 0
56 | Spojka U DN200 PN10/16 EPDM (multi, s istením proti posunu) | ks | 6 | viď. Príloha č. 2 |  |  |  | 0
57 | Opravný strmeň liatinový DN80, min. L=200mm, médiové potrubie: liatina | ks | 4 | viď. Príloha č. 2 |  |  |  | 0
58 | Opravný strmeň liatinový DN100, min. L=200mm, médiové potrubie: liatina | ks | 6 | viď. Príloha č. 2 |  |  |  | 0
59 | Pás navŕtavací univerzálny pre liatinové, oceľové a azbestocementové potrubie so závitovým výstupom DN200/1 1/4" | ks | 5 | viď. Príloha č. 2 |  |  |  | 0
60 | Pás navŕtavací univerzálny uzáverový so závitovým výstupom pre navrtávky pod tlakom pre liatinové, oceľové a azbestocementové potrubie DN200/1" | ks | 5 | viď. Príloha č. 2 |  |  |  | 0
61 | Pás navŕtavací so závitovým napojením pre PE a PVC potrubie d160/1 1/4" | ks | 4 | viď. Príloha č. 2 |  |  |  | 0
62 | Hydrant podzemný DN80/1250 PN16 | ks | 10 | viď. Príloha č. 2 |  |  |  | 0
63 | Vodomerná zostava s odvodňovacím ventilom, uzamykateľná | ks | 30 | viď. Príloha č. 2 |  |  |  | 0
64 | Posúvač liatinový prírubový krátky DN80 PN16 L=180 mm | ks | 6 | viď. Príloha č. 2 |  |  |  | 0
65 | Posúvač liatinový prírubový krátky DN100 PN16 L=230 mm | ks | 10 | viď. Príloha č. 2 |  |  |  | 0
66 | Posúvač liatinový prírubový krátky DN150 PN16 L=210 mm, 8 dierová príruba | ks | 4 | viď. Príloha č. 2 |  |  |  | 0
67 | Koleso ručné k posúvaču DN100 | ks | 10 | viď. Príloha č. 2 |  |  |  | 0
68 | Súprava zemná teleskopická k posúvaču DN80 1,3-1,8m | ks | 10 | viď. Príloha č. 2 |  |  |  | 0
69 | Súprava zemná teleskopická k posúvaču DN100 1,3-1,8m | ks | 10 | viď. Príloha č. 2 |  |  |  | 0
70 | Súprava zemná teleskopická k posúvaču DN150 1,3-1,8m | ks | 10 | viď. Príloha č. 2 |  |  |  | 0
71 | Súprava zemná teleskopická k posúvaču pre domové prípojky DN3/4"-2" 0,8-1,2m -kompatibilne s AVK | ks | 15 | viď. Príloha č. 2 |  |  |  | 0
72 | Súprava zemná teleskopická k posúvaču pre domové prípojky DN3/4"-2" 1,3-1,8m -kompatibilne s AVK | ks | 40 | viď. Príloha č. 2 |  |  |  | 0
73 | Posúvač domovej prípojky liatinový s VOZ/hrdlo pre PE potrubie 1"/d32 | ks | 12 | viď. Príloha č. 2 |  |  |  | 0
74 | Posúvač domovej prípojky liatinový s VNZ/VOZ 1"x1 1/4" | ks | 20 | viď. Príloha č. 2 |  |  |  | 0
75 | Poklop posúvačový pevný, PA/GG | ks | 10 | viď. Príloha č. 2 |  |  |  | 0
76 | Poklop ventilový pevný, PA/GG, H=250mm | ks | 50 | viď. Príloha č. 2 |  |  |  | 0
77 | Poklop hydrantový pevný, PA/GG | ks | 10 | viď. Príloha č. 2 |  |  |  | 0
78 | Spojka U DN450 PN10/16 EPDM ( s istením proti posunu) | ks | 2 | viď. Príloha č. 2 |  |  |  | 0
Cena celkom bez DPH | [7 empty] | 0
Označenie položiek „viď. Príloha č. 2 - Zoznam vycertifikovaných produktov“ ukladá uchádzačovi povinnosť predložiť požiadavku tak, aby táto bola plne v súlade s Prílohou č. 2 - Zoznam vycertifikovaných produktov. V predmetej Prílohe č. 2 sa nachádzajú materiály, ktoré prešli technickým posúdením VVS, a.s.
Identifikácia dodávateľa
Obchodný názov:
Adresa sídla:
IČO:
Kontaktná osoba:
Mobil a e-mail kontaktnej osoby: |  |  |  |  | podpis
V:
Dňa:
UPOZORNENIE! | Povinné polia, ktoré vypĺňa uchádzač