## pre Časť 1 - Ceritifkované
Výzva č. 47/2025 - Názov: DNS VAKM výzva 47/2025 pre závod VODM Vranov nad Topľou - pre Časť 1
Príloha č. 3
Technická špecifikácia
Č. | Materiál | MJ | Množstvo | Technické posúdenie VVS, a.s. | Výrobca naceneného materiálu | Typológia naceneného materiálu | Cena za 1 MJ v EUR bez DPH | Cena celkom v EUR bez DPH
1 | Rúra HDPE PE100 d225x20,5/6000mm PN16 SDR11 | m | 12 | viď. Príloha č. 2 |  |  |  | 0
2 | Rúra HDPE PE100 d90x5,4/6000mm PN10 SDR17 | m | 18 | viď. Príloha č. 2 |  |  |  | 0
3 | Rúra HDPE PE100RC d110x6,6/6000mm PN10 SDR17 | m | 24 | viď. Príloha č. 2 |  |  |  | 0
4 | Tvarovka na spájanie HDPE mechanická spojka d50x6/4" PN16 VNZ | ks | 4 | viď. Príloha č. 2 |  |  |  | 0
5 | Rúra PVC kanalizačná hladká plnostenná SN8 d315/5000mm | ks | 3 | viď. Príloha č. 2 |  |  |  | 0
6 | Tvarovka PVC hladké odbočka 45° d160/160 | ks | 1 | viď. Príloha č. 2 |  |  |  | 0
7 | Tvarovka liatinová prírubová T-kus DN150/100 PN10/16 | ks | 1 | viď. Príloha č. 2 |  |  |  | 0
8 | Tvarovka liatinová prírubová FF/TP DN80/300 PN10/16, 8-dierová príruba | ks | 2 | viď. Príloha č. 2 |  |  |  | 0
9 | Tvarovka liatinová prírubová FF/TP DN80/500 PN25, 8 dierová príruba | ks | 2 | viď. Príloha č. 2 |  |  |  | 0
10 | Spojka U DN200 PN10/16 EPDM (multi, s istením proti posunu) | ks | 2 | viď. Príloha č. 2 |  |  |  | 0
11 | Opravný pás nerezový jednodielny DN200, L300mm, médiové potrubie: liatina, PVC, PE, azbestocement | ks | 2 | viď. Príloha č. 2 |  |  |  | 0
12 | Pás navŕtavací pre domové prípojky so závitovým výstupom pre PE a PVC potrubie d110/2" | ks | 5 | viď. Príloha č. 2 |  |  |  | 0
13 | Hydrant podzemný DN80/1000 PN16 | ks | 1 | viď. Príloha č. 2 |  |  |  | 0
14 | Vodomerná zostava s odvodňovacím ventilom, uzamykateľná | ks | 15 | viď. Príloha č. 2 |  |  |  | 0
15 | Súprava zemná tuhá k posúvaču pre domové prípojky DN3/4"-2" 2,00m kompatibilná s posúvačom domovej prípojky zn. HAWLE | ks | 5 | viď. Príloha č. 2 |  |  |  | 0
16 | Posúvač domovej prípojky liatinový s VOZ/hrdlo pre PE potrubie 1"/d32 kompatibilný so zemnou súpravou tuhou pre domové prípojky zn. HAWLE | ks | 15 | viď. Príloha č. 2 |  |  |  | 0
17 | Posúvač domovej prípojky liatinový s VOZ /hrdlo pre PE potrubie 5/4"- 40 kompatibilný so zemnou súpravou tuhou pre domové prípojky zn. HAWLE | ks | 5 | viď. Príloha č. 2 |  |  |  | 0
18 | Rohový ventil pre domové prípojky liatinový s hrdlom pre PE potrubie/VOZ d32/1" | ks | 5 | viď. Príloha č. 2 |  |  |  | 0
19 | Poklop ventilový pevný, PA/GG, H=250mm | ks | 25 | viď. Príloha č. 2 |  |  |  | 0
Cena celkom bez DPH | [7 empty] | 0
Označenie položiek „viď. Príloha č. 2 - Zoznam vycertifikovaných produktov“ ukladá uchádzačovi povinnosť predložiť požiadavku tak, aby táto bola plne v súlade s Prílohou č. 2 - Zoznam vycertifikovaných produktov. V predmetej Prílohe č. 2 sa nachádzajú materiály, ktoré prešli technickým posúdením VVS, a.s.
Identifikácia dodávateľa
Obchodný názov:
Adresa sídla:
IČO:
Kontaktná osoba:
Mobil a e-mail kontaktnej osoby: |  |  |  |  | podpis
V:
Dňa:
UPOZORNENIE! | Povinné polia, ktoré vypĺňa uchádzač