## Položkový rozpočet
č. zakázky:
č. části:
datum:
Položkový rozpočet MaR
Rekonštrukcia kotolne na biomasu v KD obce Sihelné
Zdroj tepla část elektroinstalace-MaR pro přístavbu výrobní haly Elektro, MaR vytápění a VZT pro přístavbu výrobní haly Elektro, MaR vytápění a VZT pro přístavbu výrobní haly
Označení | Popis | Typ | Dodavatel | Počet | Jednotková cena | Celkem
|  |  |  | ks, m | EURO | EURO
DODÁVKA
Rozvaděč DT1
| Nástěnný ocel.plechový rozvaděč 800x1000x300,krytí IP66 | dle vlastního výběru | montážní firma | 1 | 0 | 0
| Hlavní / nouzový vypínač 25A | dle vlastního výběru | montážní firma | 1 | 0 | 0
| Jistič 3-fázový 16A, char.B, 6kA | dle vlastního výběru | montážní firma | 2 | 0 | 0
| Jistič 1-fázový 6A, char.B, 6kA | dle vlastního výběru | montážní firma | 2 | 0 | 0
| Jistič 1-fázový 16A, char.B, 6kA | dle vlastního výběru | montážní firma | 3 | 0 | 0
| Pojistková svorka vyklápěcí 24V AC/DC | dle vlastního výběru | montážní firma | 3 | 0 | 0
| Pojistková svorka vyklápěcí 230 V AC | dle vlastního výběru | montážní firma | 2 | 0 | 0
| Omezovač přepětí 3P, 40kA, 280V AC | dle vlastního výběru | montážní firma | 1 | 0 | 0
| Poruchová signalizace | dle vlastního výběru | montážní firma | 1 | 0 | 0
| Transformátor s pouzdrem, 240V AC/24V AC (součástí poruchové signalizace) | dle vlastního výběru | montážní firma | 1 | 0 | 0
| Univerzální SMS 232 GSM modul na DIN lištu, s anténou a propojovacím kabelem | dle vlastního výběru | montážní firma | 1 | 0 | 0
| Ext.anténa, 1,3 m, 2,4 GHz | dle vlastního výběru | montážní firma | 1 | 0 | 0
| Relé +patice FINDER, cívka 230V AC, 2 přep.kont 8A | dle vlastního výběru | montážní firma | 1 | 0 | 0
| Stykač na din lištu cívka 230V AC/3xkont 25A, 1xNO, 1xNC | dle vlastního výběru | montážní firma | 1 | 0 | 0
| Zásuvka soklová na lištu DIN SN216 | dle vlastního výběru | montážní firma | 1 | 0 | 0
| Switch 5ti portový na DIN lištu 5x10/100 | dle vlastního výběru | montážní firma | 1 | 0 | 0
| Převodník M-Bus na Ethernet | dle vlastního výběru | montážní firma | 1 | 0 | 0
| Ochrana přepěťová 230V, 10A s VF filtrem (MaR) na DIN lištu | dle vlastního výběru | montážní firma | 1 | 0 | 0
| Přepínač 2-polohový plastový černý, bez návratu | dle vlastního výběru | montážní firma | 1 | 0 | 0
| Tlačítko černé | dle vlastního výběru | montážní firma | 1 | 0 | 0
| Hlavice rudá hřibová + 2x NC kontakt | dle vlastního výběru | montážní firma | 1 | 0 | 0
| Signálka s LED červená, 230V AC | dle vlastního výběru | montážní firma | 2 | 0 | 0
| Svorka žluto-zelená do 16mm | dle vlastního výběru | montážní firma | 3 | 0 | 0
| Svorka bezšroubová šedá do 6mm | dle vlastního výběru | montážní firma | 3 | 0 | 0
| Svorka bezšroubová modrá do 6mm | dle vlastního výběru | montážní firma | 1 | 0 | 0
| Svorka bezšroubová zelenožlutá do 6mm | dle vlastního výběru | montážní firma | 2 | 0 | 0
| Svorka bezšroubová šedá do 2,5mm | dle vlastního výběru | montážní firma | 50 | 0 | 0
| Svorka bezšroubová modrá do 2,5mm | dle vlastního výběru | montážní firma | 15 | 0 | 0
| Svorka bezšroubová zelenožlutá do 2,5mm | dle vlastního výběru | montážní firma | 15 | 0 | 0
| Kabelové vývodky M20x1,5 s maticí | dle vlastního výběru | montážní firma | 39 | 0 | 0
| Ostatní materiál (korýtka, DIN lišty, zakonč.svork., ranžír.drát,...) | dle vlastního výběru | montážní firma | 1 | 0 | 0
| Celkem rozvaděč DT1 |  |  |  |  | 0
Silový rozvaděč
| Proudový chránič 4 pól. 25A / 0,03 A | dle vlastního výběru | montážní firma | 1 | 0 | 0
| Celkem silový rozvaděč ER2-Z |  |  |  |  | 0
Přístroje v provozu
| Dvoj-zásuvka - bílá barva, 230V,16A, IP54, pro nástěnnou montáž | dle vlastního výběru | montážní firma | 1 | 0 | 0
| Houkačka s optickou signalizací, 240 V AC, rudá | dle vlastního výběru | montážní firma | 1 | 0 | 0
| Hřibové tlačítko s ochr. PVC skřínkou pro E-stop | dle vlastního výběru | montážní firma | 1 | 0 | 0
| detektor úniku plynu CO | dle vlastního výběru | montážní firma | 1 | 0 | 0
| Snímač zaplavení, napájení 24V AC (součástí poruchové signalizace) | dle vlastního výběru | montážní firma | 1 | 0 | 0
| Čidlo tlaku pro kapaliny, závit G1/4",0-10bar, 0-10V (součástí poruchové signalizace) | dle vlastního výběru | montážní firma | 1 | 0 | 0
| Prostorový snímač teploty, NTC 1000 ohm, -50 až 70°C (součástí poruchové signalizace) | dle vlastního výběru | montážní firma | 1 | 0 | 0
| Čidlo teploty příložné, NTC 1000, -30 až 130°C (součástí poruchové signalizace) | dle vlastního výběru | montážní firma | 1 | 0 | 0
| Čidlo teploty jímkové, PT1000, s kabelem (součástí kotle) | dle vlastního výběru | montážní firma | 2 | 0 | 0
| Čidlo teploty jímkové, PT1000, s kabelem 10m | dle vlastního výběru | montážní firma | 6 | 0 | 0
| Čidlo teploty venkovní, | dle vlastního výběru | montážní firma | 1 | 0 | 0
| Servopohon AC 230V, 300N, 5,5mm, 3-bodový, 150s, s připojovací svorkovnicí | dodávka technologie | montážní firma | 4 | 0 | 0
| Prostorový snímač teploty bez displeje, s korekcí | dle vlastního výběru | montážní firma | 4 | 0 | 0
| Interní sběrnice | dodávka technologie | montážní firma | 1 | 0 | 0
| Interní sběrnice | dodávka technologie | montážní firma | 1 | 0 | 0
| Deska od ext.modulu | dodávka technologie | montážní firma | 3 | 0 | 0
| Kaskádový modul do kotle | dodávka technologie | montážní firma | 2 | 0 | 0
| Krabice sdružovací-venkovní provedení IP68 (100x100x80) | dle vlastního výběru | montážní firma | 2 | 0 | 0
| Celkem přístroje v provozu |  |  |  |  | 0
Kabely, kabelové trasy
| Kabel (podle m) | CYA 6 | montážní firma | 20 | 0 | 0
| Kabel (podle m) | CYA10 | montážní firma | 25 | 0 | 0
| Kabel (podle m) | UTP 4x2x0,34 mm² | montážní firma | 40 | 0 | 0
| Kabel (podle m) | J-Y(St)Y.Lg 2x2x0,8 mm² | montážní firma | 20 | 0 | 0
| Kabel (podle m) | CXKE-R-J 3x2,5 mm² | montážní firma | 10 | 0 | 0
| Kabel (podle m) | CXKE-R-J 5x6 mm² | montážní firma | 15 | 0 | 0
| Kabel (podle m) | SiHF-J 3x1,5 mm² | montážní firma | 50 | 0 | 0
| Kabel (podle m) | SiHF-J 7x1,5 mm² | montážní firma | 20 | 0 | 0
| Kabel (podle m) | SiHF-O 2x1 mm² | montážní firma | 30 | 0 | 0
| Kabel (podle m) | SiHF-J 4x1 mm² | montážní firma | 260 | 0 | 0
| Kabel (podle m) | SiHF-J 4x2,5 mm² | montážní firma | 40 | 0 | 0
| Materiál kabelových tras |  | montážní firma | 1 | 0 | 0
| Celkem kabely, kabelové trasy |  |  |  |  | 0
PRÁCE
| Montáž - elektroinstalace kotelny a tras v objektu KD |  |  | 1 | 0 | 0
| Montáž - zapojení desky kotlů |  |  | 2 | 0 | 0
| Kompletace, vyzbrojení rozvaděčů |  |  | 1 | 0 | 0
| Nastavení kotlů a uvedení do provozu |  |  | 1 | 0 | 0
| Software pro aplikaci vizualizace na webserveru |  |  | 1 | 0 | 0
| Celkem práce |  |  |  |  | 0
Ostatní náklady
| Oživení, účast při topné zkoušce, zaškolení obsluhy |  |  | 1 | 0 | 0
| Projektová dokumentace realizační a skutečného provedení |  |  | 1 | 0 | 0
| Technické zajištění, přesuny, ostatní vedlejší náklady |  |  | 1 | 0 | 0
| Výchozi revize elektro |  |  | 1 | 0 | 0
| Celkem ostatní náklady |  |  |  |  | 0
| Celkem |  |  |  |  | 0
Vypracoval:
Fleischhans Radek