## List1
Příloha č. 1 - Technická specifikace a ceník, smlouva č. 25/xxxx/3062
Materiálové č. | Název materiálu | Specifikace | Požadované množství v MJ | MJ | Cena v Kč bez DPH včetně dopravy za 1 MJ | Cena celková v Kč bez DPH včetně dopravy
1111310191000 | Mazivo Lubex TRAM Eco 0 bal. 18 kg | Plastické mazivo. 1 bal = 18kg | 306 | kg |  | 0
1111223170000 | Mazivo Intlube Eco Rail bal. 12 kg | Mazivo na pojezdové hrany do kolejových mazníků. 1 bal = 12kg | 720 | kg |  | 0
1111223160000 | Mazivo Intlube Silence bal. 18 kg | Modifikátor tření temene kolejnice. Přípravek Intlube Silence podstatně snižuje hluk, opotřebování a boční síly. 1 bal = 18kg | 360 | kg |  | 0
1111310381000 | MAZIVO INTERFLON GREASE MP00 13 l | Polotekutý vláčný čerpatelný mazací tuk pro použití v převodových skříních a systémech centrálního mazání (NSF - H2). Zajišťuje optimální ochranu zařízení a životnost maziva i za extrémních podmínek. Je určen pro množství různých strojírenských aplikací a trvalé (nevyměňované) náplně převodových skříní. Má vysokou úroveň ochrany proti opotřebení, jako je odírání a projevy kontaktní únavy, např. mikropitting. Chrání proti korozi. Je slučitelný s většinou materiálů běžně používaných pro těsnění převodových skříní. 1 ks = 13 l | 8 | ks |  | 0