## Vyplnění-manuál
Osnova pro vyplnění-rozpočtu.
Název stavby: |  | DEMOLICE PANELOVÉHO DOMU V HORNÍM PARKU | Objednatel: | MĚSTO ZNOJMO | IČO/DIČ:
Druh stavby: |  | Postupná demolice panelového domu | Projektant: | Ing. Roman Zvěřina, Dolní Česká 358/25, 669 02 Znojmo | IČO/DIČ: | 02531496/
Lokalita: |  | k.ú.Znojmo-město parc.č.258/5 | Zhotovitel: |  | IČO/DIČ:
Začátek výstavby: |  |  | Konec výstavby: |  | Položek: | 159
JKSO: |  | 80331 | Zpracoval: | Bohuslav Hemala | Datum: | 16.05.2025
1)Ocenit rozpočet je nejlépe tak, že se ocení cenami nejprve položky hlavního rozpočtu a automatický se samy přepíši dle vzorců listů(objektů) .(V případě zamčených buněk ocenit nezamčené neobarvené buňky v hlavním rozpočtu)
2)K soutěži, pokud nebude v zadávací dokumentaci uvedeno jinak, stačí vyplnit a odevzdat vytištěné a podepsané listy(soupisy prací a dodávek-rozpočtů) první části barevně neoznačené(krycí list,objekty,rekapitulace-skupin a podskupin,hlavní soupis prací a dodávek-rozpočet) . Ostatní v elektronické podobě.
3)Upozorňuji na povinnost uchazeče si překontrolovat funkčnost vzorců.(Může dojít při přepisu na elektronická média či vlastních výpočtech k porušení vztahů vzorců)U zamčených nezasahovat do struktury listů a buněk.
4)Upozorňuji na vyplnění nejen ceny, ale i na rozepsání na dodávku a montáž.(např:omítky,betony apod.)
5)Upozorňuji na vyplnění VORN. Položky s nul.množstvím u pol.s % se vepisuje množství automaticky z cen položek.
6)Upozorňuji na popisy a komentáře RTS(především zda je položka s materiálem , agregována a pod)
7)Upozorňuji na informace u krycího listu rozpočtu/soupisu prací a dodávek
Vyhotovil:
16.05.2025
Pohodová 326, 671 68 Šanov
Autorizovaný technik pro pozemní stavby
ČKIT – 1005850
Mobil:602 757310
bohuslav@rozpocty-hemala.cz
www.rozpocty-hemala.cz
Odkaz na ceníkovou soustavu použitou pro zpracování rozpočtu stránka 2.

## Krycí list rozpočtu
Krycí list soupisu prací a dodávek -rozpočtu
Název stavby: |  | DEMOLICE PANELOVÉHO DOMU V HORNÍM PARKU |  | Objednatel: | MĚSTO ZNOJMO |  | IČO/DIČ:
Druh stavby: |  | Postupná demolice panelového domu |  | Projektant: | Ing. Roman Zvěřina, Dolní Česká 358/25, 669 02 Znojmo |  | IČO/DIČ: | 02531496/
Lokalita: |  | k.ú.Znojmo-město parc.č.258/5 |  | Zhotovitel: |  |  | IČO/DIČ:
Začátek výstavby: |  |  |  | Konec výstavby: |  |  | Položek: | 159
JKSO: |  | 80331 |  | Zpracoval: | Bohuslav Hemala |  | Datum: | 16.05.2025
Rozpočtové náklady v Kč
A | Základní rozpočtové náklady |  | B | Doplňkové náklady
HSV | Dodávky | 0 | Práce přesčas |  | 0 |  |  | 0
| Montáž | 0 | Bez pevné podl. |  | 0 |  |  | 0
PSV | Dodávky | 0 | Kulturní památka |  | 0 |  |  | 0
| Montáž | 0 | [5 empty] | 0
"M" | Dodávky | 0 | [5 empty] | 0
| Montáž | 0 | [5 empty] | 0
Ostatní materiál |  | 0
Přesun hmot a sutí |  | 0
ZRN celkem |  | 0 | DN celkem |  | 0 |  |  | 0
|  |  | DN celkem z obj. |  | 0 |  |  | 0
0
0
Základ 0% |  | 0
Základ 12% |  | 0 | DPH 12% |  | 0 | Celkem bez DPH |  | 0
Základ 21% |  | 0 | DPH 21% |  | 0 | Celkem včetně DPH |  | 0
Projektant |  |  | Objednatel |  |  | Zhotovitel
Datum, razítko a podpis |  |  | Datum, razítko a podpis |  |  | Datum, razítko a podpis
Informace pro uchazeče k VŘ:
a) veškeré položky na přípomoci, dopravu, montáž, montážní plochy atd. jsou zahrnuty do jednotlivých jednotkových cen.
b) součásti prací jsou veškeré zkoušky, potřebná měření, inspekce, uvedení zařízení do provozu, zaškolení obsluhy, provozní řády, manuály a revize v českém jazyce. Za komplexní vyzkoušení se považuje bezporuchový provoz po dobu minimálně 96 hod.
c) součástí dodávky je zpracování veškeré dokumentace zhotovitele (např. dílenská dokumentace) a dokumentace skutečného provedení.
d) součástí dodávky je kompletní dokladová část díla nutná k získání kolaudačního souhlasu stavby.
e) v rozsahu prací zhotovitele jsou rovněž jakékoliv prvky, zařízení, práce a pomocné materiály, neuvedené v tomto soupisu výkonů, které jsou ale nezbytně nutné k dodání, instalaci, dokončení a provozování díla, včetně ztratného a prořezů.
f) součástí dodávky jsou veškerá geodetická měření jako například vytyčení konstrukcí, kontrolní měření, zaměření skutečného stavu apod.
g) součástí dodávky jsou i náklady na případná opatření související s ochranou stávajících sítí, komunikací či staveb.
h) součástí jednotkových cen jsou i vícenáklady související s výstavbou v nepříznivém klimat. období, průběžný úklid staveniště a přilehlých komunikací, likvidaci odpadů, dočasná dopravní omezení atd.
i)pokud se v dokumentaci vyskytují obchodní názvy, jedná se pouze o vymezení minimálních požadovaných standardů výrobku, technologie či materiálu a zadavatel připouští použití i jiného, kvalitativně či technologicky obdobného řešení.
j) součástí dodávky jsou náklady spojené s povinným pojištěním stavebního díla či jeho části v rozsahu obchodních podmínek.
Nedílnou součástí výkazu výměr (slepého rozpočtu) je projektová dokumentace !!
Zpracovatel nabídky je povinen prověřit specifikace a výměry uvedené ve výkazu výměr. V případě zjištěných rozdílů má na tyto rozdíly upozornit ve lhůtě pro podání nabídek prostřednictvím žádosti o dodatečné informace k zadávacím podmínkám.

## VORN (hidden)
Vedlejší a ostatní rozpočtové náklady
Název stavby: | DEMOLICE PANELOVÉHO DOMU V HORNÍM PARKU | Objednatel: | MĚSTO ZNOJMO |  | IČO/DIČ:
Druh stavby: | Postupná demolice panelového domu | Projektant: | Ing. Roman Zvěřina, Dolní Česká 358/25, 669 02 Znojmo |  | IČO/DIČ: | 02531496/
Lokalita: | k.ú.Znojmo-město parc.č.258/5 | Zhotovitel: |  |  | IČO/DIČ:
Začátek výstavby: |  | Konec výstavby: |  |  | Položek: | 159
JKSO: | 80331 | Zpracoval: | Bohuslav Hemala |  | Datum: | 16.05.2025
Vedlejší rozpočtové náklady VRN
Doplňkové náklady DN |  |  | Kč | % | Základna | Kč
Práce přesčas |  |  | 0 |  |  | 0
Bez pevné podl. |  |  | 0 |  |  | 0
Kulturní památka |  |  | 0 |  |  | 0
Celkem DN | [5 empty] | 0
Náklady na umístění stavby (NUS) |  |  | Kč | % | Základna | Kč
Zařízení staveniště |  |  | 0 |  |  | 0
Mimostav. doprava |  |  | 0 |  |  | 0
Územní vlivy |  |  | 0 |  |  | 0
Provozní vlivy |  |  | 0 |  |  | 0
Ostatní |  |  | 0 |  |  | 0
NUS z rozpočtu |  |  | 0 |  |  | 0
Celkem NUS | [5 empty] | 0
Celkem VRN |  |  | 0
Ostatní rozpočtové náklady ORN
Ostatní rozpočtové náklady (ORN) |  |  | Kč | % | Základna | Kč
|  |  | 0 |  |  | 0
Celkem ORN | [5 empty] | 0

## Rozpočet - objekty
Soupis prací a dodávek rekapitulace objektů celkem
Název stavby: |  | DEMOLICE PANELOVÉHO DOMU V HORNÍM PARKU | Doba výstavby: |  | Objednatel: | MĚSTO ZNOJMO
Druh stavby: |  | Postupná demolice panelového domu | Začátek výstavby: |  | Projektant: | Ing. Roman Zvěřina, Dolní Česká 358/25, 669 02 Znojmo
Lokalita: |  | k.ú.Znojmo-město parc.č.258/5 | Konec výstavby: |  | Zhotovitel:
JKSO: |  | 80331 | Zpracováno dne: | 16.05.2025 | Zpracoval: | Bohuslav Hemala
[5 empty] | Náklady (Kč) |  |  | Hmotnost (t)
Objekt | Zkrácený popis |  |  |  | Dodávka | Montáž | Celkem | Celkem
SO 01.1 | Postupná demolice panelového domu |  |  |  | 0 | 0 | 0 | 860.3705 | F | 0 | SO 01.1 | 0
SO 01.2 | Odstranění chodníků a hrubé zarovnání po výkopech |  |  |  | 0 | 0 | 0 | 212.8017 | F | 0 | SO 01.2 | 0
SO 01.3 | Zbourání vstupní zdi a úprava všech ploch ornicí |  |  |  | 0 | 0 | 0 | 472.5794 | F | 0 | SO 01.3 | 0
VORN | Vedlejší a rozpočtové náklady |  |  |  | 0 | 0 | 0 | 0 | F | 0 | VORN | 0
ZS | Zařízení staveniště |  |  |  | 0 | 0 | 0 | 605.1564 | F | 0 | ZS | 0
[5 empty] | Celkem: |  | 0

## Stavební rozpočet
Soupis prací a dodávek – Stavební rozpočet | [31 empty] | 0 | 0 | 0
Název stavby: |  |  | DEMOLICE PANELOVÉHO DOMU V HORNÍM PARKU | Doba výstavby: |  |  | Objednatel: | MĚSTO ZNOJMO
Druh stavby: |  |  | Postupná demolice panelového domu | Začátek výstavby: |  |  | Projektant: | Ing. Roman Zvěřina, Dolní Česká 358/25, 669 02 Znojmo
Lokalita: |  |  | k.ú.Znojmo-město parc.č.258/5 | Konec výstavby: |  |  | Zhotovitel:
JKSO: |  |  | 80331 | Zpracováno dne: |  | 16.05.2025 | Zpracoval: | Bohuslav Hemala
Č | Objekt | Kód | Zkrácený popis | MJ | Množství | Cena/MJ | Sazba | Náklady (Kč) |  |  | Náklady (Kč) | Hmotnost (t) |  | Cenová | [33 empty] | ISWORK | GROUPCODE | VATTAX
|  |  | Rozměry |  |  | (Kč) | DPH | Dodávka | Montáž | Celkem | Celkem vč. DPH | Jednot. | Celkem | soustava | Přesuny | Typ skupiny | HSV mat | HSV prac | PSV mat | PSV prac | Mont mat | Mont prac | Ostatní mat. | [21 empty] | MAT | WORK | CELK
| SO 01.1 |  | Postupná demolice panelového domu |  |  |  |  | 0 | 0 | 0 | 0 |  | 860.3705
| SO 01.1 | 712 | Izolace střech (živičné krytiny) |  |  |  |  | 0 | 0 | 0 | 0 |  | 3.888 | [10 empty] | SO 01.1 | [7 empty] | 0 | 0 | 0
1 | SO 01.1 | 712300832RT3 | Odstranění povlakové krytiny střech do 10° 2vrstvé | m2 | 162 |  | 21 | 0 | 0 | 0 | 0 | 0.01 | 1.62 | RTS I / 2025 | 0 |  | 0 | 0 | 0 | 0 | 0 | 0 | 0 | SO 01.1 | 0 | 0 | 0 | 21 | 0 | 0 | 7 |  |  |  | 0 | 0 | 0 | 712_ | SO 01.1_71_ | SO 01.1_ | 0 | 0 | 0 | 1.62 | 0 | 0 | 0 | P | 712 | 21 | Odstranění povlakové krytiny střech do 10° 2vrstvé
2 | SO 01.1 | 712300833RT3 | Odstranění povlakové krytiny střech do 10° 3vrstvé | m2 | 162 |  | 21 | 0 | 0 | 0 | 0 | 0.014 | 2.268 | RTS I / 2025 | 0 |  | 0 | 0 | 0 | 0 | 0 | 0 | 0 | SO 01.1 | 0 | 0 | 0 | 21 | 0 | 0 | 7 |  |  |  | 0 | 0 | 0 | 712_ | SO 01.1_71_ | SO 01.1_ | 0 | 0 | 0 | 2.268 | 0 | 0 | 0 | P | 712 | 21 | Odstranění povlakové krytiny střech do 10° 3vrstvé
| SO 01.1 | 713 | Izolace tepelné |  |  |  |  | 0 | 0 | 0 | 0 |  | 2.025 | [10 empty] | SO 01.1 | [7 empty] | 0 | 0 | 0
3 | SO 01.1 | 713100824R00 | Odstr. tepelné izolace, kombidesky 1str. nad 5 cm | m2 | 162 |  | 21 | 0 | 0 | 0 | 0 | 0.0125 | 2.025 | RTS I / 2025 | 0 |  | 0 | 0 | 0 | 0 | 0 | 0 | 0 | SO 01.1 | 0 | 0 | 0 | 21 | 0 | 0 | 7 |  |  |  | 0 | 0 | 0 | 713_ | SO 01.1_71_ | SO 01.1_ | 0 | 0 | 0 | 2.025 | 0 | 0 | 0 | P | 713 | 21 | Odstr. tepelné izolace, kombidesky 1str. nad 5 cm
| SO 01.1 | 721 | Vnitřní kanalizace |  |  |  |  | 0 | 0 | 0 | 0 |  | 0.4004 | [10 empty] | SO 01.1 | [7 empty] | 0 | 0 | 0
4 | SO 01.1 | 721140802R00 | Demontáž potrubí litinového DN 100 | m | 20 |  | 21 | 0 | 0 | 0 | 0 | 0.01492 | 0.2984 | RTS I / 2025 | 0 |  | 0 | 0 | 0 | 0 | 0 | 0 | 0 | SO 01.1 | 0 | 0 | 0 | 21 | 0 | 0 | 7 |  |  |  | 0 | 0 | 0 | 721_ | SO 01.1_72_ | SO 01.1_ | 0 | 0 | 0 | 0.2984 | 0 | 0 | 0 | P | 721 | 21 | Demontáž potrubí litinového DN 100
5 | SO 01.1 | 721171808R00 | Demontáž potrubí z PVC do D 114 mm | m | 25 |  | 21 | 0 | 0 | 0 | 0 | 0.00198 | 0.0495 | RTS I / 2025 | 0 |  | 0 | 0 | 0 | 0 | 0 | 0 | 0 | SO 01.1 | 0 | 0 | 0 | 21 | 0 | 0 | 7 |  |  |  | 0 | 0 | 0 | 721_ | SO 01.1_72_ | SO 01.1_ | 0 | 0 | 0 | 0.0495 | 0 | 0 | 0 | P | 721 | 21 | Demontáž potrubí z PVC do D 114 mm
6 | SO 01.1 | 721171803R00 | Demontáž potrubí z PVC do D 75 mm | m | 25 |  | 21 | 0 | 0 | 0 | 0 | 0.0021 | 0.0525 | RTS I / 2025 | 0 |  | 0 | 0 | 0 | 0 | 0 | 0 | 0 | SO 01.1 | 0 | 0 | 0 | 21 | 0 | 0 | 7 |  |  |  | 0 | 0 | 0 | 721_ | SO 01.1_72_ | SO 01.1_ | 0 | 0 | 0 | 0.0525 | 0 | 0 | 0 | P | 721 | 21 | Demontáž potrubí z PVC do D 75 mm
| SO 01.1 | 722 | Vnitřní vodovod |  |  |  |  | 0 | 0 | 0 | 0 |  | 0.23785 | [10 empty] | SO 01.1 | [7 empty] | 0 | 0 | 0
7 | SO 01.1 | 722130802R00 | Demontáž potrubí ocelových závitových DN 40 | m | 20 |  | 21 | 0 | 0 | 0 | 0 | 0.00497 | 0.0994 | RTS I / 2025 | 0 |  | 0 | 0 | 0 | 0 | 0 | 0 | 0 | SO 01.1 | 0 | 0 | 0 | 21 | 0 | 0 | 7 |  |  |  | 0 | 0 | 0 | 722_ | SO 01.1_72_ | SO 01.1_ | 0 | 0 | 0 | 0.0994 | 0 | 0 | 0 | P | 722 | 21 | Demontáž potrubí ocelových závitových DN 40
8 | SO 01.1 | 722130801R00 | Demontáž potrubí ocelových závitových DN 25 | m | 65 |  | 21 | 0 | 0 | 0 | 0 | 0.00213 | 0.13845 | RTS I / 2025 | 0 |  | 0 | 0 | 0 | 0 | 0 | 0 | 0 | SO 01.1 | 0 | 0 | 0 | 21 | 0 | 0 | 7 |  |  |  | 0 | 0 | 0 | 722_ | SO 01.1_72_ | SO 01.1_ | 0 | 0 | 0 | 0.13845 | 0 | 0 | 0 | P | 722 | 21 | Demontáž potrubí ocelových závitových DN 25
| SO 01.1 | 725 | Zařizovací předměty |  |  |  |  | 0 | 0 | 0 | 0 |  | 0.97699 | [10 empty] | SO 01.1 | [7 empty] | 0 | 0 | 0
9 | SO 01.1 | 725220851R00 | Demontáž van včetně vybourání obezdezdívky | ks | 4 |  | 21 | 0 | 0 | 0 | 0 | 0.125 | 0.5 | RTS I / 2025 | 0 |  | 0 | 0 | 0 | 0 | 0 | 0 | 0 | SO 01.1 | 0 | 0 | 0 | 21 | 0 | 0 | 7 |  |  |  | 0 | 0 | 0 | 725_ | SO 01.1_72_ | SO 01.1_ | 0 | 0 | 0 | 0.5 | 0 | 0 | 0 | P | 725 | 21 | Demontáž van včetně vybourání obezdezdívky
10 | SO 01.1 | 725110814R00 | Demontáž klozetů kombinovaných | ks | 5 |  | 21 | 0 | 0 | 0 | 0 | 0.0342 | 0.171 | RTS I / 2025 | 0 |  | 0 | 0 | 0 | 0 | 0 | 0 | 0 | SO 01.1 | 0 | 0 | 0 | 21 | 0 | 0 | 7 |  |  |  | 0 | 0 | 0 | 725_ | SO 01.1_72_ | SO 01.1_ | 0 | 0 | 0 | 0.171 | 0 | 0 | 0 | P | 725 | 21 | Demontáž klozetů kombinovaných
11 | SO 01.1 | 725240812R00 | Demontáž sprchových mís bez výtokových armatur | ks | 1 |  | 21 | 0 | 0 | 0 | 0 | 0.0245 | 0.0245 | RTS I / 2025 | 0 |  | 0 | 0 | 0 | 0 | 0 | 0 | 0 | SO 01.1 | 0 | 0 | 0 | 21 | 0 | 0 | 7 |  |  |  | 0 | 0 | 0 | 725_ | SO 01.1_72_ | SO 01.1_ | 0 | 0 | 0 | 0.0245 | 0 | 0 | 0 | P | 725 | 21 | Demontáž sprchových mís bez výtokových armatur
12 | SO 01.1 | 725310821R00 | Demontáž dřezů jednodílných na konzolách | ks | 2 |  | 21 | 0 | 0 | 0 | 0 | 0.01707 | 0.03414 | RTS I / 2025 | 0 |  | 0 | 0 | 0 | 0 | 0 | 0 | 0 | SO 01.1 | 0 | 0 | 0 | 21 | 0 | 0 | 7 |  |  |  | 0 | 0 | 0 | 725_ | SO 01.1_72_ | SO 01.1_ | 0 | 0 | 0 | 0.03414 | 0 | 0 | 0 | P | 725 | 21 | Demontáž dřezů jednodílných na konzolách
13 | SO 01.1 | 725290020RA0 | Demontáž umyvadla včetně baterie a konzol | kus | 5 |  | 21 | 0 | 0 | 0 | 0 | 0.03187 | 0.15935 | RTS I / 2025 | 0 |  | 0 | 0 | 0 | 0 | 0 | 0 | 0 | SO 01.1 | 0 | 0 | 0 | 21 | 0 | 0 | 7 |  |  |  | 0 | 0 | 0 | 725_ | SO 01.1_72_ | SO 01.1_ | 0 | 0 | 0 | 0.15935 | 0 | 0 | 0 | P | 725 | 21 | Demontáž umyvadla včetně baterie a konzol
14 | SO 01.1 | 725240811R00 | Demontáž sprchových kabin bez výtokových armatur | ks | 1 |  | 21 | 0 | 0 | 0 | 0 | 0.088 | 0.088 | RTS I / 2025 | 0 |  | 0 | 0 | 0 | 0 | 0 | 0 | 0 | SO 01.1 | 0 | 0 | 0 | 21 | 0 | 0 | 7 |  |  |  | 0 | 0 | 0 | 725_ | SO 01.1_72_ | SO 01.1_ | 0 | 0 | 0 | 0.088 | 0 | 0 | 0 | P | 725 | 21 | Demontáž sprchových kabin bez výtokových armatur
| SO 01.1 | 733 | Rozvod potrubí |  |  |  |  | 0 | 0 | 0 | 0 |  | 0.3149 | [10 empty] | SO 01.1 | [7 empty] | 0 | 0 | 0
15 | SO 01.1 | 733120815R00 | Demontáž potrubí z hladkých trubek D 38 | m | 85 |  | 21 | 0 | 0 | 0 | 0 | 0.00258 | 0.2193 | RTS I / 2025 | 0 |  | 0 | 0 | 0 | 0 | 0 | 0 | 0 | SO 01.1 | 0 | 0 | 0 | 21 | 0 | 0 | 7 |  |  |  | 0 | 0 | 0 | 733_ | SO 01.1_73_ | SO 01.1_ | 0 | 0 | 0 | 0.2193 | 0 | 0 | 0 | P | 733 | 21 | Demontáž potrubí z hladkých trubek D 38
16 | SO 01.1 | 733120819R00 | Demontáž potrubí z hladkých trubek D 60,3 | m | 20 |  | 21 | 0 | 0 | 0 | 0 | 0.00478 | 0.0956 | RTS I / 2025 | 0 |  | 0 | 0 | 0 | 0 | 0 | 0 | 0 | SO 01.1 | 0 | 0 | 0 | 21 | 0 | 0 | 7 |  |  |  | 0 | 0 | 0 | 733_ | SO 01.1_73_ | SO 01.1_ | 0 | 0 | 0 | 0.0956 | 0 | 0 | 0 | P | 733 | 21 | Demontáž potrubí z hladkých trubek D 60,3
| SO 01.1 | 735 | Otopná tělesa |  |  |  |  | 0 | 0 | 0 | 0 |  | 0.4284 | [10 empty] | SO 01.1 | [7 empty] | 0 | 0 | 0
17 | SO 01.1 | 735111810R00 | Demontáž těles otopných litinových článkových | m2 | 18 |  | 21 | 0 | 0 | 0 | 0 | 0.0238 | 0.4284 | RTS I / 2025 | 0 |  | 0 | 0 | 0 | 0 | 0 | 0 | 0 | SO 01.1 | 0 | 0 | 0 | 21 | 0 | 0 | 7 |  |  |  | 0 | 0 | 0 | 735_ | SO 01.1_73_ | SO 01.1_ | 0 | 0 | 0 | 0.4284 | 0 | 0 | 0 | P | 735 | 21 | Demontáž těles otopných litinových článkových
| SO 01.1 | 762 | Konstrukce tesařské |  |  |  |  | 0 | 0 | 0 | 0 |  | 2.8337 | [10 empty] | SO 01.1 | [7 empty] | 0 | 0 | 0
18 | SO 01.1 | 762900010RA0 | Demontáž koupelnových stěn včetně obložení a dveří(umakart a pod.) | m2 | 47.04 |  | 21 | 0 | 0 | 0 | 0 | 0.05548 | 2.6098 | RTS I / 2025 | 0 |  | 0 | 0 | 0 | 0 | 0 | 0 | 0 | SO 01.1 | 0 | 0 | 0 | 21 | 0 | 0 | 7 |  |  |  | 0 | 0 | 0 | 762_ | SO 01.1_76_ | SO 01.1_ | 0 | 0 | 0 | 2.6098 | 0 | 0 | 0 | P | 762 | 21 | Demontáž koupelnových stěn včetně obložení a dveří(umakart a pod.)
19 | SO 01.1 | 762111811R00 | Demontáž stěn z hranolků, fošen nebo latí-kóje | m2 | 10.106 |  | 21 | 0 | 0 | 0 | 0 | 0.02216 | 0.22395 | RTS I / 2025 | 0 |  | 0 | 0 | 0 | 0 | 0 | 0 | 0 | SO 01.1 | 0 | 0 | 0 | 21 | 0 | 0 | 7 |  |  |  | 0 | 0 | 0 | 762_ | SO 01.1_76_ | SO 01.1_ | 0 | 0 | 0 | 0.22395 | 0 | 0 | 0 | P | 762 | 21 | Demontáž stěn z hranolků, fošen nebo latí-kóje
| SO 01.1 | 764 | Konstrukce klempířské |  |  |  |  | 0 | 0 | 0 | 0 |  | 0.21896 | [10 empty] | SO 01.1 | [7 empty] | 0 | 0 | 0
20 | SO 01.1 | 764321820R00 | Demontáž oplechování říms, rš 500 mm, do 30° | m | 51.4 |  | 21 | 0 | 0 | 0 | 0 | 0.00426 | 0.21896 | RTS I / 2025 | 0 |  | 0 | 0 | 0 | 0 | 0 | 0 | 0 | SO 01.1 | 0 | 0 | 0 | 21 | 0 | 0 | 7 |  |  |  | 0 | 0 | 0 | 764_ | SO 01.1_76_ | SO 01.1_ | 0 | 0 | 0 | 0.21896 | 0 | 0 | 0 | P | 764 | 21 | Demontáž oplechování říms, rš 500 mm, do 30°
| SO 01.1 | 766 | Konstrukce truhlářské |  |  |  |  | 0 | 0 | 0 | 0 |  | 2.2927 | [10 empty] | SO 01.1 | [7 empty] | 0 | 0 | 0
21 | SO 01.1 | 766900020RA0 | Demontáž obložení podhledů | m2 | 16.5 |  | 21 | 0 | 0 | 0 | 0 | 0.03265 | 0.53873 | RTS I / 2025 | 0 |  | 0 | 0 | 0 | 0 | 0 | 0 | 0 | SO 01.1 | 0 | 0 | 0 | 21 | 0 | 0 | 7 |  |  |  | 0 | 0 | 0 | 766_ | SO 01.1_76_ | SO 01.1_ | 0 | 0 | 0 | 0.53873 | 0 | 0 | 0 | P | 766 | 21 | Demontáž obložení podhledů
22 | SO 01.1 | 766662811R00 | Demontáž prahů dveří 1křídlových | kus | 24 |  | 21 | 0 | 0 | 0 | 0 | 0.0018 | 0.0432 | RTS I / 2025 | 0 |  | 0 | 0 | 0 | 0 | 0 | 0 | 0 | SO 01.1 | 0 | 0 | 0 | 21 | 0 | 0 | 7 |  |  |  | 0 | 0 | 0 | 766_ | SO 01.1_76_ | SO 01.1_ | 0 | 0 | 0 | 0.0432 | 0 | 0 | 0 | P | 766 | 21 | Demontáž prahů dveří 1křídlových
23 | SO 01.1 | 766825811R00 | Demontáž vestavěných skříní 1křídlových | kus | 4 |  | 21 | 0 | 0 | 0 | 0 | 0.0881 | 0.3524 | RTS I / 2025 | 0 |  | 0 | 0 | 0 | 0 | 0 | 0 | 0 | SO 01.1 | 0 | 0 | 0 | 21 | 0 | 0 | 7 |  |  |  | 0 | 0 | 0 | 766_ | SO 01.1_76_ | SO 01.1_ | 0 | 0 | 0 | 0.3524 | 0 | 0 | 0 | P | 766 | 21 | Demontáž vestavěných skříní 1křídlových
24 | SO 01.1 | 766825821R00 | Demontáž vestavěných skříní 2křídlových | kus | 6 |  | 21 | 0 | 0 | 0 | 0 | 0.1104 | 0.6624 | RTS I / 2025 | 0 |  | 0 | 0 | 0 | 0 | 0 | 0 | 0 | SO 01.1 | 0 | 0 | 0 | 21 | 0 | 0 | 7 |  |  |  | 0 | 0 | 0 | 766_ | SO 01.1_76_ | SO 01.1_ | 0 | 0 | 0 | 0.6624 | 0 | 0 | 0 | P | 766 | 21 | Demontáž vestavěných skříní 2křídlových
25 | SO 01.1 | 766812840R00 | Demontáž kuchyňských linek do 2,1 m | kus | 4 |  | 21 | 0 | 0 | 0 | 0 | 0.174 | 0.696 | RTS I / 2025 | 0 |  | 0 | 0 | 0 | 0 | 0 | 0 | 0 | SO 01.1 | 0 | 0 | 0 | 21 | 0 | 0 | 7 |  |  |  | 0 | 0 | 0 | 766_ | SO 01.1_76_ | SO 01.1_ | 0 | 0 | 0 | 0.696 | 0 | 0 | 0 | P | 766 | 21 | Demontáž kuchyňských linek do 2,1 m
| SO 01.1 | 767 | Konstrukce doplňkové stavební (zámečnické) |  |  |  |  | 0 | 0 | 0 | 0 |  | 1.015 | [10 empty] | SO 01.1 | [7 empty] | 0 | 0 | 0
26 | SO 01.1 | 767132811R00 | Demontáž příček z plechu, šroubovaných | m2 | 47.04 |  | 21 | 0 | 0 | 0 | 0 | 0.018 | 0.84672 | RTS I / 2025 | 0 |  | 0 | 0 | 0 | 0 | 0 | 0 | 0 | SO 01.1 | 0 | 0 | 0 | 21 | 0 | 0 | 7 |  |  |  | 0 | 0 | 0 | 767_ | SO 01.1_76_ | SO 01.1_ | 0 | 0 | 0 | 0.84672 | 0 | 0 | 0 | P | 767 | 21 | Demontáž příček z plechu, šroubovaných
27 | SO 01.1 | 767135831R00 | Demontáž roštu pro obložení | m2 | 16.5 |  | 21 | 0 | 0 | 0 | 0 | 0.0102 | 0.1683 | RTS I / 2025 | 0 |  | 0 | 0 | 0 | 0 | 0 | 0 | 0 | SO 01.1 | 0 | 0 | 0 | 21 | 0 | 0 | 7 |  |  |  | 0 | 0 | 0 | 767_ | SO 01.1_76_ | SO 01.1_ | 0 | 0 | 0 | 0.1683 | 0 | 0 | 0 | P | 767 | 21 | Demontáž roštu pro obložení
| SO 01.1 | 776 | Podlahy povlakové |  |  |  |  | 0 | 0 | 0 | 0 |  | 0.26957 | [10 empty] | SO 01.1 | [7 empty] | 0 | 0 | 0
28 | SO 01.1 | 776510010RA0 | Demontáž povlakových podlah z nášlapné plochy a soklíků | m2 | 249.6 |  | 21 | 0 | 0 | 0 | 0 | 0.00108 | 0.26957 | RTS I / 2025 | 0 |  | 0 | 0 | 0 | 0 | 0 | 0 | 0 | SO 01.1 | 0 | 0 | 0 | 21 | 0 | 0 | 7 |  |  |  | 0 | 0 | 0 | 776_ | SO 01.1_77_ | SO 01.1_ | 0 | 0 | 0 | 0.26957 | 0 | 0 | 0 | P | 776 | 21 | Demontáž povlakových podlah z nášlapné plochy a soklíků
| SO 01.1 | 90 | Hodinové zúčtovací sazby (HZS) |  |  |  |  | 0 | 0 | 0 | 0 |  | 0 | [10 empty] | SO 01.1 | [7 empty] | 0 | 0 | 0
29 | SO 01.1 | 909 R00 | Odstranění VZT prvků (rozvody,ventilátory,potrubí,turbína a kryt oplechování krčků a pod.) | h | 30 |  | 21 | 0 | 0 | 0 | 0 | 0 | 0 | RTS I / 2025 | 0 |  | 0 | 0 | 0 | 0 | 0 | 0 | 0 | SO 01.1 | 0 | 0 | 0 | 21 | 0 | 0 | 1 |  |  |  | 0 | 0 | 0 | 90_ | SO 01.1_9_ | SO 01.1_ | 0 | 0 | 0 | 0 | 0 | 0 | 0 | P | 90 | 21 | Odstranění VZT prvků (rozvody,ventilátory,potrubí,turbína a kryt oplechování krčků a pod.)
30 | SO 01.1 | 909 R00 | Odstranění elektroinstalačních prvků(telefony,kamna,světla,rozvaděče i se skříněmi,lišty s rozvody,hromosvod a pod.)) | h | 60 |  | 21 | 0 | 0 | 0 | 0 | 0 | 0 | RTS I / 2025 | 0 |  | 0 | 0 | 0 | 0 | 0 | 0 | 0 | SO 01.1 | 0 | 0 | 0 | 21 | 0 | 0 | 1 |  |  |  | 0 | 0 | 0 | 90_ | SO 01.1_9_ | SO 01.1_ | 0 | 0 | 0 | 0 | 0 | 0 | 0 | P | 90 | 21 | Odstranění elektroinstalačních prvků(telefony,kamna,světla,rozvaděče i se skříněmi,lišty s rozvody,hromosvod a pod.))
31 | SO 01.1 | 909 R00 | Odstranění ZTI(včetně topení) prvků neuvedených samostatně | h | 30 |  | 21 | 0 | 0 | 0 | 0 | 0 | 0 | RTS I / 2025 | 0 |  | 0 | 0 | 0 | 0 | 0 | 0 | 0 | SO 01.1 | 0 | 0 | 0 | 21 | 0 | 0 | 1 |  |  |  | 0 | 0 | 0 | 90_ | SO 01.1_9_ | SO 01.1_ | 0 | 0 | 0 | 0 | 0 | 0 | 0 | P | 90 | 21 | Odstranění ZTI(včetně topení) prvků neuvedených samostatně
32 | SO 01.1 | 909 R00 | Odstranění rozvodů plynoistalace | h | 30 |  | 21 | 0 | 0 | 0 | 0 | 0 | 0 | RTS I / 2025 | 0 |  | 0 | 0 | 0 | 0 | 0 | 0 | 0 | SO 01.1 | 0 | 0 | 0 | 21 | 0 | 0 | 1 |  |  |  | 0 | 0 | 0 | 90_ | SO 01.1_9_ | SO 01.1_ | 0 | 0 | 0 | 0 | 0 | 0 | 0 | P | 90 | 21 | Odstranění rozvodů plynoistalace
33 | SO 01.1 | 905 R02 | Součinnost s vlastníkem rozvodů plynoinstalace a jeho zaslepení za hranicí pozemku(i základní vytýčení rozvodů) | h | 55 |  | 21 | 0 | 0 | 0 | 0 | 0 | 0 | RTS I / 2025 | 0 |  | 0 | 0 | 0 | 0 | 0 | 0 | 0 | SO 01.1 | 0 | 0 | 0 | 21 | 0 | 0 | 1 |  |  |  | 0 | 0 | 0 | 90_ | SO 01.1_9_ | SO 01.1_ | 0 | 0 | 0 | 0 | 0 | 0 | 0 | P | 90 | 21 | Součinnost s vlastníkem rozvodů plynoinstalace a jeho zaslepení za hranicí pozemku(i základní vytýčení rozvodů)
34 | SO 01.1 | 905 R02 | Součinnost s vlastníkem rozvodů lektroinstalací(slabo i silnoprod) a jeho ukončení za hranicí pozemku(i základní vytýčení rozvodů) | h | 40 |  | 21 | 0 | 0 | 0 | 0 | 0 | 0 | RTS I / 2025 | 0 |  | 0 | 0 | 0 | 0 | 0 | 0 | 0 | SO 01.1 | 0 | 0 | 0 | 21 | 0 | 0 | 1 |  |  |  | 0 | 0 | 0 | 90_ | SO 01.1_9_ | SO 01.1_ | 0 | 0 | 0 | 0 | 0 | 0 | 0 | P | 90 | 21 | Součinnost s vlastníkem rozvodů lektroinstalací(slabo i silnoprod) a jeho ukončení za hranicí pozemku(i základní vytýčení rozvodů)
35 | SO 01.1 | 909 R00 | Odstranění sutě vnitřních prostor neuvedené samostatně(rolety,žaluzie,výlez a pod.) | h | 30 |  | 21 | 0 | 0 | 0 | 0 | 0 | 0 | RTS I / 2025 | 0 |  | 0 | 0 | 0 | 0 | 0 | 0 | 0 | SO 01.1 | 0 | 0 | 0 | 21 | 0 | 0 | 1 |  |  |  | 0 | 0 | 0 | 90_ | SO 01.1_9_ | SO 01.1_ | 0 | 0 | 0 | 0 | 0 | 0 | 0 | P | 90 | 21 | Odstranění sutě vnitřních prostor neuvedené samostatně(rolety,žaluzie,výlez a pod.)
36 | SO 01.1 | 909 R00 | Odstranění sutě vnitřních prostor neuvedené samostatně(vyklizení spotřebný materiál_krabice,nábytek a pod. a pod.) | h | 10 |  | 21 | 0 | 0 | 0 | 0 | 0 | 0 | RTS I / 2025 | 0 |  | 0 | 0 | 0 | 0 | 0 | 0 | 0 | SO 01.1 | 0 | 0 | 0 | 21 | 0 | 0 | 1 |  |  |  | 0 | 0 | 0 | 90_ | SO 01.1_9_ | SO 01.1_ | 0 | 0 | 0 | 0 | 0 | 0 | 0 | P | 90 | 21 | Odstranění sutě vnitřních prostor neuvedené samostatně(vyklizení spotřebný materiál_krabice,nábytek a pod. a pod.)
| SO 01.1 | 94 | Lešení a stavební výtahy |  |  |  |  | 0 | 0 | 0 | 0 |  | 0.71366 | [10 empty] | SO 01.1 | [7 empty] | 0 | 0 | 0
37 | SO 01.1 | 944943174R00 | Geotextílie netkaná na podlahu lešení, 1 vrstva | m | 50.4 |  | 21 | 0 | 0 | 0 | 0 | 0.00033 | 0.016632 | RTS I / 2025 | 0 |  | 0 | 0 | 0 | 0 | 0 | 0 | 0 | SO 01.1 | 0 | 0 | 0 | 21 | 0 | 0 | 1 |  |  |  | 0 | 0 | 0 | 94_ | SO 01.1_9_ | SO 01.1_ | 0 | 0 | 0 | 0.016632 | 0 | 0 | 0 | P | 94 | 21 | Geotextílie netkaná na podlahu lešení, 1 vrstva
38 | SO 01.1 | 944946811R00 | Odstranění textilie z lešeňových podlah | m2 | 50.4 |  | 21 | 0 | 0 | 0 | 0 | 0.0006 | 0.03024 | RTS I / 2025 | 0 |  | 0 | 0 | 0 | 0 | 0 | 0 | 0 | SO 01.1 | 0 | 0 | 0 | 21 | 0 | 0 | 1 |  |  |  | 0 | 0 | 0 | 94_ | SO 01.1_9_ | SO 01.1_ | 0 | 0 | 0 | 0.03024 | 0 | 0 | 0 | P | 94 | 21 | Odstranění textilie z lešeňových podlah
39 | SO 01.1 | 943955031R00 | Montáž lešeňové podlahy_jen podlážky otočené stužením(pásky) na horu na geotextilii H do 10 m_sousední střecha | m2 | 50.4 |  | 21 | 0 | 0 | 0 | 0 | 0.01323 | 0.66679 | RTS I / 2025 | 0 |  | 0 | 0 | 0 | 0 | 0 | 0 | 0 | SO 01.1 | 0 | 0 | 0 | 21 | 0 | 0 | 1 |  |  |  | 0 | 0 | 0 | 94_ | SO 01.1_9_ | SO 01.1_ | 0 | 0 | 0 | 0.66679 | 0 | 0 | 0 | P | 94 | 21 | Montáž lešeňové podlahy_jen podlážky otočené stužením(pásky) na horu na geotextilii H do 10 m_sousední střecha
40 | SO 01.1 | 943955831R00 | Demontáž leš. podlahy | m2 | 50.4 |  | 21 | 0 | 0 | 0 | 0 | 0 | 0 | RTS I / 2025 | 0 |  | 0 | 0 | 0 | 0 | 0 | 0 | 0 | SO 01.1 | 0 | 0 | 0 | 21 | 0 | 0 | 1 |  |  |  | 0 | 0 | 0 | 94_ | SO 01.1_9_ | SO 01.1_ | 0 | 0 | 0 | 0 | 0 | 0 | 0 | P | 94 | 21 | Demontáž leš. podlahy
41 | SO 01.1 | 999281108R00 | Přesun hmot pro opravy a údržbu do výšky 12 m | t | 0.714 |  | 21 | 0 | 0 | 0 | 0 | 0 | 0 | RTS I / 2025 | 0 |  | 0 | 0 | 0 | 0 | 0 | 0 | 0 | SO 01.1 | 0 | 0 | 0 | 21 | 0 | 0 | 5 |  |  |  | 0 | 0 | 0 | 94_ | SO 01.1_9_ | SO 01.1_ | 0 | 0 | 0 | 0 | 0 | 0 | 0 | P | 94 | 21 | Přesun hmot pro opravy a údržbu do výšky 12 m
| SO 01.1 | 96 | Bourání konstrukcí |  |  |  |  | 0 | 0 | 0 | 0 |  | 237.5272 | [10 empty] | SO 01.1 | [7 empty] | 0 | 0 | 0
42 | SO 01.1 | 968061112R00 | Vyvěšení dřevěných okenních křídel pl. do 1,5 m2 | kus | 10 |  | 21 | 0 | 0 | 0 | 0 | 0 | 0 | RTS I / 2025 | 0 |  | 0 | 0 | 0 | 0 | 0 | 0 | 0 | SO 01.1 | 0 | 0 | 0 | 21 | 0 | 0 | 1 |  |  |  | 0 | 0 | 0 | 96_ | SO 01.1_9_ | SO 01.1_ | 0 | 0 | 0 | 0 | 0 | 0 | 0 | P | 96 | 21 | Vyvěšení dřevěných okenních křídel pl. do 1,5 m2
43 | SO 01.1 | 968061113R00 | Vyvěšení dřevěných okenních křídel pl. nad 1,5 m2 | kus | 22 |  | 21 | 0 | 0 | 0 | 0 | 0 | 0 | RTS I / 2025 | 0 |  | 0 | 0 | 0 | 0 | 0 | 0 | 0 | SO 01.1 | 0 | 0 | 0 | 21 | 0 | 0 | 1 |  |  |  | 0 | 0 | 0 | 96_ | SO 01.1_9_ | SO 01.1_ | 0 | 0 | 0 | 0 | 0 | 0 | 0 | P | 96 | 21 | Vyvěšení dřevěných okenních křídel pl. nad 1,5 m2
44 | SO 01.1 | 968072455R00 | Vybourání kovových dveřních zárubní pl. do 2 m2 | m2 | 27.82 |  | 21 | 0 | 0 | 0 | 0 | 0.07717 | 2.1469 | RTS I / 2025 | 0 |  | 0 | 0 | 0 | 0 | 0 | 0 | 0 | SO 01.1 | 0 | 0 | 0 | 21 | 0 | 0 | 1 |  |  |  | 0 | 0 | 0 | 96_ | SO 01.1_9_ | SO 01.1_ | 0 | 0 | 0 | 2.1469 | 0 | 0 | 0 | P | 96 | 21 | Vybourání kovových dveřních zárubní pl. do 2 m2
45 | SO 01.1 | 968061125R00 | Vyvěšení dřevěných dveřních křídel pl. do 2 m2 | kus | 24 |  | 21 | 0 | 0 | 0 | 0 | 0.021 | 0.504 | RTS I / 2025 | 0 |  | 0 | 0 | 0 | 0 | 0 | 0 | 0 | SO 01.1 | 0 | 0 | 0 | 21 | 0 | 0 | 1 |  |  |  | 0 | 0 | 0 | 96_ | SO 01.1_9_ | SO 01.1_ | 0 | 0 | 0 | 0.504 | 0 | 0 | 0 | P | 96 | 21 | Vyvěšení dřevěných dveřních křídel pl. do 2 m2
46 | SO 01.1 | 968062246R00 | Vybourání dřevěných rámů oken jednoduch. pl. 4 m2 | m2 | 24 |  | 21 | 0 | 0 | 0 | 0 | 0.02792 | 0.67008 | RTS I / 2025 | 0 |  | 0 | 0 | 0 | 0 | 0 | 0 | 0 | SO 01.1 | 0 | 0 | 0 | 21 | 0 | 0 | 1 |  |  |  | 0 | 0 | 0 | 96_ | SO 01.1_9_ | SO 01.1_ | 0 | 0 | 0 | 0.67008 | 0 | 0 | 0 | P | 96 | 21 | Vybourání dřevěných rámů oken jednoduch. pl. 4 m2
47 | SO 01.1 | 968062245R00 | Vybourání dřevěných rámů oken jednoduch. pl. 2 m2 | m2 | 32.64 |  | 21 | 0 | 0 | 0 | 0 | 0.032 | 1.0445 | RTS I / 2025 | 0 |  | 0 | 0 | 0 | 0 | 0 | 0 | 0 | SO 01.1 | 0 | 0 | 0 | 21 | 0 | 0 | 1 |  |  |  | 0 | 0 | 0 | 96_ | SO 01.1_9_ | SO 01.1_ | 0 | 0 | 0 | 1.0445 | 0 | 0 | 0 | P | 96 | 21 | Vybourání dřevěných rámů oken jednoduch. pl. 2 m2
48 | SO 01.1 | 968071125R00 | Vyvěšení, zavěšení kovových křídel dveří pl. 2 m2 | kus | 4 |  | 21 | 0 | 0 | 0 | 0 | 0 | 0 | RTS I / 2025 | 0 |  | 0 | 0 | 0 | 0 | 0 | 0 | 0 | SO 01.1 | 0 | 0 | 0 | 21 | 0 | 0 | 1 |  |  |  | 0 | 0 | 0 | 96_ | SO 01.1_9_ | SO 01.1_ | 0 | 0 | 0 | 0 | 0 | 0 | 0 | P | 96 | 21 | Vyvěšení, zavěšení kovových křídel dveří pl. 2 m2
49 | SO 01.1 | 968072456R00 | Vybourání kovových dveřních zárubní pl. nad 2 m2 | m2 | 6.082 |  | 21 | 0 | 0 | 0 | 0 | 0.064 | 0.38925 | RTS I / 2025 | 0 |  | 0 | 0 | 0 | 0 | 0 | 0 | 0 | SO 01.1 | 0 | 0 | 0 | 21 | 0 | 0 | 1 |  |  |  | 0 | 0 | 0 | 96_ | SO 01.1_9_ | SO 01.1_ | 0 | 0 | 0 | 0.38925 | 0 | 0 | 0 | P | 96 | 21 | Vybourání kovových dveřních zárubní pl. nad 2 m2
50 | SO 01.1 | 968072244R00 | Vybourání kovových rámů oken jednod. pl. 1 m2 | m2 | 2.4 |  | 21 | 0 | 0 | 0 | 0 | 0.06804 | 0.1633 | RTS I / 2025 | 0 |  | 0 | 0 | 0 | 0 | 0 | 0 | 0 | SO 01.1 | 0 | 0 | 0 | 21 | 0 | 0 | 1 |  |  |  | 0 | 0 | 0 | 96_ | SO 01.1_9_ | SO 01.1_ | 0 | 0 | 0 | 0.1633 | 0 | 0 | 0 | P | 96 | 21 | Vybourání kovových rámů oken jednod. pl. 1 m2
51 | SO 01.1 | 968071112R00 | Vyvěšení, zavěšení kovových křídel oken pl. 1,5 m2 | kus | 6 |  | 21 | 0 | 0 | 0 | 0 | 0 | 0 | RTS I / 2025 | 0 |  | 0 | 0 | 0 | 0 | 0 | 0 | 0 | SO 01.1 | 0 | 0 | 0 | 21 | 0 | 0 | 1 |  |  |  | 0 | 0 | 0 | 96_ | SO 01.1_9_ | SO 01.1_ | 0 | 0 | 0 | 0 | 0 | 0 | 0 | P | 96 | 21 | Vyvěšení, zavěšení kovových křídel oken pl. 1,5 m2
52 | SO 01.1 | 968095001R00 | Bourání parapetů dřevěných š. do 25 cm | m | 33.6 |  | 21 | 0 | 0 | 0 | 0 | 0.01113 | 0.37397 | RTS I / 2025 | 0 |  | 0 | 0 | 0 | 0 | 0 | 0 | 0 | SO 01.1 | 0 | 0 | 0 | 21 | 0 | 0 | 1 |  |  |  | 0 | 0 | 0 | 96_ | SO 01.1_9_ | SO 01.1_ | 0 | 0 | 0 | 0.37397 | 0 | 0 | 0 | P | 96 | 21 | Bourání parapetů dřevěných š. do 25 cm
53 | SO 01.1 | 962031123R00 | Bourání příček z cihel pálených děrovan. tl. 80 mm | m2 | 15.984 |  | 21 | 0 | 0 | 0 | 0 | 0.15467 | 2.4722 | RTS I / 2025 | 0 |  | 0 | 0 | 0 | 0 | 0 | 0 | 0 | SO 01.1 | 0 | 0 | 0 | 21 | 0 | 0 | 1 |  |  |  | 0 | 0 | 0 | 96_ | SO 01.1_9_ | SO 01.1_ | 0 | 0 | 0 | 2.4722 | 0 | 0 | 0 | P | 96 | 21 | Bourání příček z cihel pálených děrovan. tl. 80 mm
54 | SO 01.1 | 962032432R00 | Bourání zdiva z dutých cihel nebo tvárnic na MVC | m3 | 5.94 |  | 21 | 0 | 0 | 0 | 0 | 1.1761 | 6.986 | RTS I / 2025 | 0 |  | 0 | 0 | 0 | 0 | 0 | 0 | 0 | SO 01.1 | 0 | 0 | 0 | 21 | 0 | 0 | 1 |  |  |  | 0 | 0 | 0 | 96_ | SO 01.1_9_ | SO 01.1_ | 0 | 0 | 0 | 6.986 | 0 | 0 | 0 | P | 96 | 21 | Bourání zdiva z dutých cihel nebo tvárnic na MVC
55 | SO 01.1 | 965200021RAA | Odstranění násypů pod podlahami a na střechách | m3 | 16.605 |  | 21 | 0 | 0 | 0 | 0 | 1.4 | 23.247 | RTS I / 2025 | 0 |  | 0 | 0 | 0 | 0 | 0 | 0 | 0 | SO 01.1 | 0 | 0 | 0 | 21 | 0 | 0 | 1 |  |  |  | 0 | 0 | 0 | 96_ | SO 01.1_9_ | SO 01.1_ | 0 | 0 | 0 | 23.247 | 0 | 0 | 0 | P | 96 | 21 | Odstranění násypů pod podlahami a na střechách
56 | SO 01.1 | 961044111R00 | Bourání základů z betonu prostého | m3 | 71.154 |  | 21 | 0 | 0 | 0 | 0 | 2 | 142.308 | RTS I / 2025 | 0 |  | 0 | 0 | 0 | 0 | 0 | 0 | 0 | SO 01.1 | 0 | 0 | 0 | 21 | 0 | 0 | 1 |  |  |  | 0 | 0 | 0 | 96_ | SO 01.1_9_ | SO 01.1_ | 0 | 0 | 0 | 142.308 | 0 | 0 | 0 | P | 96 | 21 | Bourání základů z betonu prostého
57 | SO 01.1 | 965042241RT5 | Bourání mazanin betonových tl. nad 10 cm, nad 4 m2 | m3 | 26.01 |  | 21 | 0 | 0 | 0 | 0 | 2.2 | 57.222 | RTS I / 2025 | 0 |  | 0 | 0 | 0 | 0 | 0 | 0 | 0 | SO 01.1 | 0 | 0 | 0 | 21 | 0 | 0 | 1 |  |  |  | 0 | 0 | 0 | 96_ | SO 01.1_9_ | SO 01.1_ | 0 | 0 | 0 | 57.222 | 0 | 0 | 0 | P | 96 | 21 | Bourání mazanin betonových tl. nad 10 cm, nad 4 m2
| SO 01.1 | 97 | Prorážení otvorů a ostatní bourací práce |  |  |  |  | 0 | 0 | 0 | 0 |  | 1.4974 | [10 empty] | SO 01.1 | [7 empty] | 0 | 0 | 0
58 | SO 01.1 | 976071111R00 | Vybourání kovových zábradlí a madel | m | 38.2 |  | 21 | 0 | 0 | 0 | 0 | 0.037 | 1.4134 | RTS I / 2025 | 0 |  | 0 | 0 | 0 | 0 | 0 | 0 | 0 | SO 01.1 | 0 | 0 | 0 | 21 | 0 | 0 | 1 |  |  |  | 0 | 0 | 0 | 97_ | SO 01.1_9_ | SO 01.1_ | 0 | 0 | 0 | 1.4134 | 0 | 0 | 0 | P | 97 | 21 | Vybourání kovových zábradlí a madel
59 | SO 01.1 | 976076111R00 | Vybourání kovových schránek, firemních štítů | m | 2 |  | 21 | 0 | 0 | 0 | 0 | 0.017 | 0.034 | RTS I / 2025 | 0 |  | 0 | 0 | 0 | 0 | 0 | 0 | 0 | SO 01.1 | 0 | 0 | 0 | 21 | 0 | 0 | 1 |  |  |  | 0 | 0 | 0 | 97_ | SO 01.1_9_ | SO 01.1_ | 0 | 0 | 0 | 0.034 | 0 | 0 | 0 | P | 97 | 21 | Vybourání kovových schránek, firemních štítů
60 | SO 01.1 | 976083141R00 | Vybourání škrabáků,konzol apod.ze zdiva betonového | kus | 5 |  | 21 | 0 | 0 | 0 | 0 | 0.01 | 0.05 | RTS I / 2025 | 0 |  | 0 | 0 | 0 | 0 | 0 | 0 | 0 | SO 01.1 | 0 | 0 | 0 | 21 | 0 | 0 | 1 |  |  |  | 0 | 0 | 0 | 97_ | SO 01.1_9_ | SO 01.1_ | 0 | 0 | 0 | 0.05 | 0 | 0 | 0 | P | 97 | 21 | Vybourání škrabáků,konzol apod.ze zdiva betonového
| SO 01.1 | 98 | Demolice |  |  |  |  | 0 | 0 | 0 | 0 |  | 605.7307 | [10 empty] | SO 01.1 | [7 empty] | 0 | 0 | 0
61 | SO 01.1 | 981511114R00 | Demolice konstrukcí postup.rozebráním, železobeton-obvodové stěny | m3 | 120.14 |  | 21 | 0 | 0 | 0 | 0 | 2.4113 | 289.6948 | RTS I / 2025 | 0 |  | 0 | 0 | 0 | 0 | 0 | 0 | 0 | SO 01.1 | 0 | 0 | 0 | 21 | 0 | 0 | 1 |  |  |  | 0 | 0 | 0 | 98_ | SO 01.1_9_ | SO 01.1_ | 0 | 0 | 0 | 289.6948 | 0 | 0 | 0 | P | 98 | 21 | Demolice konstrukcí postup.rozebráním, železobeton-obvodové stěny
62 | SO 01.1 | 981511114R00 | Demolice konstrukcí postup.rozebráním, železobeton-vnitřní stěny | m3 | 47.098 |  | 21 | 0 | 0 | 0 | 0 | 2.4113 | 113.5679 | RTS I / 2025 | 0 |  | 0 | 0 | 0 | 0 | 0 | 0 | 0 | SO 01.1 | 0 | 0 | 0 | 21 | 0 | 0 | 1 |  |  |  | 0 | 0 | 0 | 98_ | SO 01.1_9_ | SO 01.1_ | 0 | 0 | 0 | 113.5679 | 0 | 0 | 0 | P | 98 | 21 | Demolice konstrukcí postup.rozebráním, železobeton-vnitřní stěny
63 | SO 01.1 | 981511114R00 | Demolice konstrukcí postup.rozebráním, železobeton-stropní konstrukce(i podlahy),balkony a schody | m3 | 83.966 |  | 21 | 0 | 0 | 0 | 0 | 2.4113 | 202.4681 | RTS I / 2025 | 0 |  | 0 | 0 | 0 | 0 | 0 | 0 | 0 | SO 01.1 | 0 | 0 | 0 | 21 | 0 | 0 | 1 |  |  |  | 0 | 0 | 0 | 98_ | SO 01.1_9_ | SO 01.1_ | 0 | 0 | 0 | 202.4681 | 0 | 0 | 0 | P | 98 | 21 | Demolice konstrukcí postup.rozebráním, železobeton-stropní konstrukce(i podlahy),balkony a schody
| SO 01.1 | S | Přesuny sutí |  |  |  |  | 0 | 0 | 0 | 0 |  | 0 | [10 empty] | SO 01.1 | [7 empty] | 0 | 0 | 0
64 | SO 01.1 | 979999983R00 | Poplatek za recyklaci cihel kusovost do 1600 cm2 (skup.170102) | t | 9.458 |  | 21 | 0 | 0 | 0 | 0 | 0 | 0 | RTS I / 2025 | 0 |  | 0 | 0 | 0 | 0 | 0 | 0 | 0 | SO 01.1 | 0 | 0 | 0 | 21 | 0 | 0 | 5 |  |  |  | 0 | 0 | 0 | S_ | SO 01.1_9_ | SO 01.1_ | 0 | 0 | 0 | 0 | 0 | 0 | 0 | P |  | 21 | Poplatek za recyklaci cihel kusovost do 1600 cm2 (skup.170102)
65 | SO 01.1 | 979999981R00 | Poplatek za recyklaci betonu kusovost do 1600 cm2 (skup.170101) | t | 199.53 |  | 21 | 0 | 0 | 0 | 0 | 0 | 0 | RTS I / 2025 | 0 |  | 0 | 0 | 0 | 0 | 0 | 0 | 0 | SO 01.1 | 0 | 0 | 0 | 21 | 0 | 0 | 5 |  |  |  | 0 | 0 | 0 | S_ | SO 01.1_9_ | SO 01.1_ | 0 | 0 | 0 | 0 | 0 | 0 | 0 | P |  | 21 | Poplatek za recyklaci betonu kusovost do 1600 cm2 (skup.170101)
66 | SO 01.1 | 979999999R00 | Poplatek za recyklaci suť do 10 % příměsí (skup.170107) | t | 23.247 |  | 21 | 0 | 0 | 0 | 0 | 0 | 0 | RTS I / 2025 | 0 |  | 0 | 0 | 0 | 0 | 0 | 0 | 0 | SO 01.1 | 0 | 0 | 0 | 21 | 0 | 0 | 5 |  |  |  | 0 | 0 | 0 | S_ | SO 01.1_9_ | SO 01.1_ | 0 | 0 | 0 | 0 | 0 | 0 | 0 | P |  | 21 | Poplatek za recyklaci suť do 10 % příměsí (skup.170107)
67 | SO 01.1 | 979990181R00 | Poplatek za uložení suti - PVC podlahová krytina, skupina odpadu 200307 | t | 0.27 |  | 21 | 0 | 0 | 0 | 0 | 0 | 0 | RTS I / 2025 | 0 |  | 0 | 0 | 0 | 0 | 0 | 0 | 0 | SO 01.1 | 0 | 0 | 0 | 21 | 0 | 0 | 5 |  |  |  | 0 | 0 | 0 | S_ | SO 01.1_9_ | SO 01.1_ | 0 | 0 | 0 | 0 | 0 | 0 | 0 | P |  | 21 | Poplatek za uložení suti - PVC podlahová krytina, skupina odpadu 200307
68 | SO 01.1 | 979990191R00 | Poplatek za uložení suti - plastové výrobky, skupina odpadu 170203 | t | 2.61 |  | 21 | 0 | 0 | 0 | 0 | 0 | 0 | RTS I / 2025 | 0 |  | 0 | 0 | 0 | 0 | 0 | 0 | 0 | SO 01.1 | 0 | 0 | 0 | 21 | 0 | 0 | 5 |  |  |  | 0 | 0 | 0 | S_ | SO 01.1_9_ | SO 01.1_ | 0 | 0 | 0 | 0 | 0 | 0 | 0 | P |  | 21 | Poplatek za uložení suti - plastové výrobky, skupina odpadu 170203
69 | SO 01.1 | 979990162R00 | Poplatek za uložení suti - dřevo+sklo, skupina odpadu 170904 | t | 1.715 |  | 21 | 0 | 0 | 0 | 0 | 0 | 0 | RTS I / 2025 | 0 |  | 0 | 0 | 0 | 0 | 0 | 0 | 0 | SO 01.1 | 0 | 0 | 0 | 21 | 0 | 0 | 5 |  |  |  | 0 | 0 | 0 | S_ | SO 01.1_9_ | SO 01.1_ | 0 | 0 | 0 | 0 | 0 | 0 | 0 | P |  | 21 | Poplatek za uložení suti - dřevo+sklo, skupina odpadu 170904
70 | SO 01.1 | 979990163R00 | Poplatek za uložení suti - plast + sklo, skupina odpadu 170904 | t | 0.553 |  | 21 | 0 | 0 | 0 | 0 | 0 | 0 | RTS I / 2025 | 0 |  | 0 | 0 | 0 | 0 | 0 | 0 | 0 | SO 01.1 | 0 | 0 | 0 | 21 | 0 | 0 | 5 |  |  |  | 0 | 0 | 0 | S_ | SO 01.1_9_ | SO 01.1_ | 0 | 0 | 0 | 0 | 0 | 0 | 0 | P |  | 21 | Poplatek za uložení suti - plast + sklo, skupina odpadu 170904
71 | SO 01.1 | 979990161R00 | Poplatek za likvidaci (spalovna) - dřevo | t | 2.554 |  | 21 | 0 | 0 | 0 | 0 | 0 | 0 | RTS I / 2025 | 0 |  | 0 | 0 | 0 | 0 | 0 | 0 | 0 | SO 01.1 | 0 | 0 | 0 | 21 | 0 | 0 | 5 |  |  |  | 0 | 0 | 0 | S_ | SO 01.1_9_ | SO 01.1_ | 0 | 0 | 0 | 0 | 0 | 0 | 0 | P |  | 21 | Poplatek za likvidaci (spalovna) - dřevo
72 | SO 01.1 | 979990141R00 | Poplatek za uložení suti - polystyren+omítka, skupina odpadu 170604 | t | 2.025 |  | 21 | 0 | 0 | 0 | 0 | 0 | 0 | RTS I / 2025 | 0 |  | 0 | 0 | 0 | 0 | 0 | 0 | 0 | SO 01.1 | 0 | 0 | 0 | 21 | 0 | 0 | 5 |  |  |  | 0 | 0 | 0 | S_ | SO 01.1_9_ | SO 01.1_ | 0 | 0 | 0 | 0 | 0 | 0 | 0 | P |  | 21 | Poplatek za uložení suti - polystyren+omítka, skupina odpadu 170604
73 | SO 01.1 | 979990121R00 | Poplatek za uložení suti - asfaltové pásy, skupina odpadu 170302 | t | 3.888 |  | 21 | 0 | 0 | 0 | 0 | 0 | 0 | RTS I / 2025 | 0 |  | 0 | 0 | 0 | 0 | 0 | 0 | 0 | SO 01.1 | 0 | 0 | 0 | 21 | 0 | 0 | 5 |  |  |  | 0 | 0 | 0 | S_ | SO 01.1_9_ | SO 01.1_ | 0 | 0 | 0 | 0 | 0 | 0 | 0 | P |  | 21 | Poplatek za uložení suti - asfaltové pásy, skupina odpadu 170302
74 | SO 01.1 | 979999979R00 | Poplatek za recyklaci, beton silně vyztužený, kusovost do 1600 cm2 (skup.170101) | t | 605.731 |  | 21 | 0 | 0 | 0 | 0 | 0 | 0 | RTS I / 2025 | 0 |  | 0 | 0 | 0 | 0 | 0 | 0 | 0 | SO 01.1 | 0 | 0 | 0 | 21 | 0 | 0 | 5 |  |  |  | 0 | 0 | 0 | S_ | SO 01.1_9_ | SO 01.1_ | 0 | 0 | 0 | 0 | 0 | 0 | 0 | P |  | 21 | Poplatek za recyklaci, beton silně vyztužený, kusovost do 1600 cm2 (skup.170101)
75 | SO 01.1 | 979999984R00 | Poplatek za recyklaci - stavební keramika | t | 0.977 |  | 21 | 0 | 0 | 0 | 0 | 0 | 0 | RTS I / 2025 | 0 |  | 0 | 0 | 0 | 0 | 0 | 0 | 0 | SO 01.1 | 0 | 0 | 0 | 21 | 0 | 0 | 5 |  |  |  | 0 | 0 | 0 | S_ | SO 01.1_9_ | SO 01.1_ | 0 | 0 | 0 | 0 | 0 | 0 | 0 | P |  | 21 | Poplatek za recyklaci - stavební keramika
76 | SO 01.1 | 979011111R00 | Svislá doprava suti a vybour. hmot za 2.NP a 1.PP | t | 287.602 |  | 21 | 0 | 0 | 0 | 0 | 0 | 0 | RTS I / 2025 | 0 |  | 0 | 0 | 0 | 0 | 0 | 0 | 0 | SO 01.1 | 0 | 0 | 0 | 21 | 0 | 0 | 5 |  |  |  | 0 | 0 | 0 | S_ | SO 01.1_9_ | SO 01.1_ | 0 | 0 | 0 | 0 | 0 | 0 | 0 | P |  | 21 | Svislá doprava suti a vybour. hmot za 2.NP a 1.PP
77 | SO 01.1 | 979011121R00 | Příplatek za každé další podlaží | t | 287.602 |  | 21 | 0 | 0 | 0 | 0 | 0 | 0 | RTS I / 2025 | 0 |  | 0 | 0 | 0 | 0 | 0 | 0 | 0 | SO 01.1 | 0 | 0 | 0 | 21 | 0 | 0 | 5 |  |  |  | 0 | 0 | 0 | S_ | SO 01.1_9_ | SO 01.1_ | 0 | 0 | 0 | 0 | 0 | 0 | 0 | P |  | 21 | Příplatek za každé další podlaží
78 | SO 01.1 | 979082111R00 | Vnitrostaveništní doprava suti do 10 m | t | 47.297 |  | 21 | 0 | 0 | 0 | 0 | 0 | 0 | RTS I / 2025 | 0 |  | 0 | 0 | 0 | 0 | 0 | 0 | 0 | SO 01.1 | 0 | 0 | 0 | 21 | 0 | 0 | 5 |  |  |  | 0 | 0 | 0 | S_ | SO 01.1_9_ | SO 01.1_ | 0 | 0 | 0 | 0 | 0 | 0 | 0 | P |  | 21 | Vnitrostaveništní doprava suti do 10 m
79 | SO 01.1 | 979082121R00 | Příplatek k vnitrost. dopravě suti za dalších 5 m | t | 94.594 |  | 21 | 0 | 0 | 0 | 0 | 0 | 0 | RTS I / 2025 | 0 |  | 0 | 0 | 0 | 0 | 0 | 0 | 0 | SO 01.1 | 0 | 0 | 0 | 21 | 0 | 0 | 5 |  |  |  | 0 | 0 | 0 | S_ | SO 01.1_9_ | SO 01.1_ | 0 | 0 | 0 | 0 | 0 | 0 | 0 | P |  | 21 | Příplatek k vnitrost. dopravě suti za dalších 5 m
80 | SO 01.1 | 979094211R00 | Nakládání nebo překládání vybourané suti | t | 47.297 |  | 21 | 0 | 0 | 0 | 0 | 0 | 0 | RTS I / 2025 | 0 |  | 0 | 0 | 0 | 0 | 0 | 0 | 0 | SO 01.1 | 0 | 0 | 0 | 21 | 0 | 0 | 5 |  |  |  | 0 | 0 | 0 | S_ | SO 01.1_9_ | SO 01.1_ | 0 | 0 | 0 | 0 | 0 | 0 | 0 | P |  | 21 | Nakládání nebo překládání vybourané suti
81 | SO 01.1 | 979081111R00 | Odvoz suti a vybour. hmot na skládku do 1 km | t | 862.807 |  | 21 | 0 | 0 | 0 | 0 | 0 | 0 | RTS I / 2025 | 0 |  | 0 | 0 | 0 | 0 | 0 | 0 | 0 | SO 01.1 | 0 | 0 | 0 | 21 | 0 | 0 | 5 |  |  |  | 0 | 0 | 0 | S_ | SO 01.1_9_ | SO 01.1_ | 0 | 0 | 0 | 0 | 0 | 0 | 0 | P |  | 21 | Odvoz suti a vybour. hmot na skládku do 1 km
82 | SO 01.1 | 979081121R00 | Příplatek k odvozu za každý další 1 km | t | 6902.456 |  | 21 | 0 | 0 | 0 | 0 | 0 | 0 | RTS I / 2025 | 0 |  | 0 | 0 | 0 | 0 | 0 | 0 | 0 | SO 01.1 | 0 | 0 | 0 | 21 | 0 | 0 | 5 |  |  |  | 0 | 0 | 0 | S_ | SO 01.1_9_ | SO 01.1_ | 0 | 0 | 0 | 0 | 0 | 0 | 0 | P |  | 21 | Příplatek k odvozu za každý další 1 km
83 | SO 01.1 | 979951121R00 | Výkup kovů - litina, velikost do 40 x 40 cm | t | 0.726 |  | 21 | 0 | 0 | 0 | 0 | 0 | 0 | RTS I / 2025 | 0 |  | 0 | 0 | 0 | 0 | 0 | 0 | 0 | SO 01.1 | 0 | 0 | 0 | 21 | 0 | 0 | 5 |  |  |  | 0 | 0 | 0 | S_ | SO 01.1_9_ | SO 01.1_ | 0 | 0 | 0 | 0 | 0 | 0 | 0 | P |  | 21 | Výkup kovů - litina, velikost do 40 x 40 cm
84 | SO 01.1 | 979951111R00 | Výkup kovů - železný šrot tl. do 4 mm | t | 3.065 |  | 21 | 0 | 0 | 0 | 0 | 0 | 0 | RTS I / 2025 | 0 |  | 0 | 0 | 0 | 0 | 0 | 0 | 0 | SO 01.1 | 0 | 0 | 0 | 21 | 0 | 0 | 5 |  |  |  | 0 | 0 | 0 | S_ | SO 01.1_9_ | SO 01.1_ | 0 | 0 | 0 | 0 | 0 | 0 | 0 | P |  | 21 | Výkup kovů - železný šrot tl. do 4 mm
85 | SO 01.1 | 979951161R00 | Výkup kovů - zinek, plechy | t | 0.219 |  | 21 | 0 | 0 | 0 | 0 | 0 | 0 | RTS I / 2025 | 0 |  | 0 | 0 | 0 | 0 | 0 | 0 | 0 | SO 01.1 | 0 | 0 | 0 | 21 | 0 | 0 | 5 |  |  |  | 0 | 0 | 0 | S_ | SO 01.1_9_ | SO 01.1_ | 0 | 0 | 0 | 0 | 0 | 0 | 0 | P |  | 21 | Výkup kovů - zinek, plechy
| SO 01.2 |  | Odstranění chodníků a hrubé zarovnání po výkopech |  |  |  |  | 0 | 0 | 0 | 0 |  | 212.8017
| SO 01.2 | 11 | Přípravné a přidružené práce |  |  |  |  | 0 | 0 | 0 | 0 |  | 66.7857 | [10 empty] | SO 01.2 | [7 empty] | 0 | 0 | 0
86 | SO 01.2 | 113107615R00 | Odstranění podkladu nad 50 m2,kam.drcené tl.15 cm | m2 | 202.381 |  | 21 | 0 | 0 | 0 | 0 | 0.33 | 66.7857 | RTS I / 2025 | 0 |  | 0 | 0 | 0 | 0 | 0 | 0 | 0 | SO 01.2 | 0 | 0 | 0 | 21 | 0 | 0 | 1 |  |  |  | 0 | 0 | 0 | 11_ | SO 01.2_1_ | SO 01.2_ | 0 | 0 | 0 | 66.7857 | 0 | 0 | 0 | P | 11 | 21 | Odstranění podkladu nad 50 m2,kam.drcené tl.15 cm
| SO 01.2 | 16 | Přemístění výkopku |  |  |  |  | 0 | 0 | 0 | 0 |  | 0 | [10 empty] | SO 01.2 | [7 empty] | 0 | 0 | 0
87 | SO 01.2 | 162301102R00 | Vodorovné přemístění výkopku z hor.1-4 do 1000 m | m3 | 71.154 |  | 21 | 0 | 0 | 0 | 0 | 0 | 0 | RTS I / 2025 | 0 |  | 0 | 0 | 0 | 0 | 0 | 0 | 0 | SO 01.2 | 0 | 0 | 0 | 21 | 0 | 0 | 1 |  |  |  | 0 | 0 | 0 | 16_ | SO 01.2_1_ | SO 01.2_ | 0 | 0 | 0 | 0 | 0 | 0 | 0 | P | 16 | 21 | Vodorovné přemístění výkopku z hor.1-4 do 1000 m
88 | SO 01.2 | 162701109R00 | Příplatek k vod. přemístění hor.1-4 za další 1 km | m3 | 569.232 |  | 21 | 0 | 0 | 0 | 0 | 0 | 0 | RTS I / 2025 | 0 |  | 0 | 0 | 0 | 0 | 0 | 0 | 0 | SO 01.2 | 0 | 0 | 0 | 21 | 0 | 0 | 1 |  |  |  | 0 | 0 | 0 | 16_ | SO 01.2_1_ | SO 01.2_ | 0 | 0 | 0 | 0 | 0 | 0 | 0 | P | 16 | 21 | Příplatek k vod. přemístění hor.1-4 za další 1 km
| SO 01.2 | 17 | Konstrukce ze zemin |  |  |  |  | 0 | 0 | 0 | 0 |  | 113.846 | [10 empty] | SO 01.2 | [7 empty] | 0 | 0 | 0
89 | SO 01.2 | 174201101R00 | Zásyp jam, rýh, šachet bez zhutnění(jen po bouraní základů) | m3 | 71.154 |  | 21 | 0 | 0 | 0 | 0 | 0 | 0 | RTS I / 2025 | 0 |  | 0 | 0 | 0 | 0 | 0 | 0 | 0 | SO 01.2 | 0 | 0 | 0 | 21 | 0 | 0 | 1 |  |  |  | 0 | 0 | 0 | 17_ | SO 01.2_1_ | SO 01.2_ | 0 | 0 | 0 | 0 | 0 | 0 | 0 | P | 17 | 21 | Zásyp jam, rýh, šachet bez zhutnění(jen po bouraní základů)
90 | SO 01.2 | 5832111 | Zemina recyklovaná Stavozem 0/32, hutnitelná do zásypů_po základech | t | 113.846 |  | 21 | 0 | 0 | 0 | 0 | 1 | 113.846 | RTS I / 2025 | 0 |  | 0 | 0 | 0 | 0 | 0 | 0 | 0 | SO 01.2 | 0 | 0 | 0 | 21 | 0 | 0 | 1 |  |  |  | 0 | 0 | 0 | 17_ | SO 01.2_1_ | SO 01.2_ | 0 | 0 | 0 | 113.846 | 0 | 0 | 0 | M | 17 | 21 | Zemina recyklovaná Stavozem 0/32, hutnitelná do zásypů_po základech
| SO 01.2 | 96 | Bourání konstrukcí |  |  |  |  | 0 | 0 | 0 | 0 |  | 31.8 | [10 empty] | SO 01.2 | [7 empty] | 0 | 0 | 0
91 | SO 01.2 | 965042241RT5 | Bourání mazanin betonových tl. nad 10 cm, nad 4 m2 | m3 | 9 |  | 21 | 0 | 0 | 0 | 0 | 2.2 | 19.8 | RTS I / 2025 | 0 |  | 0 | 0 | 0 | 0 | 0 | 0 | 0 | SO 01.2 | 0 | 0 | 0 | 21 | 0 | 0 | 1 |  |  |  | 0 | 0 | 0 | 96_ | SO 01.2_9_ | SO 01.2_ | 0 | 0 | 0 | 19.8 | 0 | 0 | 0 | P | 96 | 21 | Bourání mazanin betonových tl. nad 10 cm, nad 4 m2
92 | SO 01.2 | 961044111R00 | Bourání základů z betonu prostého | m3 | 6 |  | 21 | 0 | 0 | 0 | 0 | 2 | 12 | RTS I / 2025 | 0 |  | 0 | 0 | 0 | 0 | 0 | 0 | 0 | SO 01.2 | 0 | 0 | 0 | 21 | 0 | 0 | 1 |  |  |  | 0 | 0 | 0 | 96_ | SO 01.2_9_ | SO 01.2_ | 0 | 0 | 0 | 12 | 0 | 0 | 0 | P | 96 | 21 | Bourání základů z betonu prostého
| SO 01.2 | 97 | Prorážení otvorů a ostatní bourací práce |  |  |  |  | 0 | 0 | 0 | 0 |  | 0.37 | [10 empty] | SO 01.2 | [7 empty] | 0 | 0 | 0
93 | SO 01.2 | 976071111R00 | Vybourání kovových zábradlí a madel(venkovní) | m | 10 |  | 21 | 0 | 0 | 0 | 0 | 0.037 | 0.37 | RTS I / 2025 | 0 |  | 0 | 0 | 0 | 0 | 0 | 0 | 0 | SO 01.2 | 0 | 0 | 0 | 21 | 0 | 0 | 1 |  |  |  | 0 | 0 | 0 | 97_ | SO 01.2_9_ | SO 01.2_ | 0 | 0 | 0 | 0.37 | 0 | 0 | 0 | P | 97 | 21 | Vybourání kovových zábradlí a madel(venkovní)
| SO 01.2 | S | Přesuny sutí |  |  |  |  | 0 | 0 | 0 | 0 |  | 0 | [10 empty] | SO 01.2 | [7 empty] | 0 | 0 | 0
94 | SO 01.2 | 979081111R00 | Odvoz suti a vybour. hmot na skládku do 1 km | t | 98.586 |  | 21 | 0 | 0 | 0 | 0 | 0 | 0 | RTS I / 2025 | 0 |  | 0 | 0 | 0 | 0 | 0 | 0 | 0 | SO 01.2 | 0 | 0 | 0 | 21 | 0 | 0 | 5 |  |  |  | 0 | 0 | 0 | S_ | SO 01.2_9_ | SO 01.2_ | 0 | 0 | 0 | 0 | 0 | 0 | 0 | P |  | 21 | Odvoz suti a vybour. hmot na skládku do 1 km
95 | SO 01.2 | 979081121R00 | Příplatek k odvozu za každý další 1 km | t | 788.688 |  | 21 | 0 | 0 | 0 | 0 | 0 | 0 | RTS I / 2025 | 0 |  | 0 | 0 | 0 | 0 | 0 | 0 | 0 | SO 01.2 | 0 | 0 | 0 | 21 | 0 | 0 | 5 |  |  |  | 0 | 0 | 0 | S_ | SO 01.2_9_ | SO 01.2_ | 0 | 0 | 0 | 0 | 0 | 0 | 0 | P |  | 21 | Příplatek k odvozu za každý další 1 km
96 | SO 01.2 | 979999981R00 | Poplatek za recyklaci betonu kusovost do 1600 cm2 (skup.170101) | t | 98.586 |  | 21 | 0 | 0 | 0 | 0 | 0 | 0 | RTS I / 2025 | 0 |  | 0 | 0 | 0 | 0 | 0 | 0 | 0 | SO 01.2 | 0 | 0 | 0 | 21 | 0 | 0 | 5 |  |  |  | 0 | 0 | 0 | S_ | SO 01.2_9_ | SO 01.2_ | 0 | 0 | 0 | 0 | 0 | 0 | 0 | P |  | 21 | Poplatek za recyklaci betonu kusovost do 1600 cm2 (skup.170101)
| SO 01.3 |  | Zbourání vstupní zdi a úprava všech ploch ornicí |  |  |  |  | 0 | 0 | 0 | 0 |  | 472.5794
| SO 01.3 | 11 | Přípravné a přidružené práce |  |  |  |  | 0 | 0 | 0 | 0 |  | 0 | [10 empty] | SO 01.3 | [7 empty] | 0 | 0 | 0
97 | SO 01.3 | 111201101R00 | Odstranění křovin i s kořeny na ploše do 1000 m2 | m2 | 108.725 |  | 21 | 0 | 0 | 0 | 0 | 0 | 0 | RTS I / 2025 | 0 |  | 0 | 0 | 0 | 0 | 0 | 0 | 0 | SO 01.3 | 0 | 0 | 0 | 21 | 0 | 0 | 1 |  |  |  | 0 | 0 | 0 | 11_ | SO 01.3_1_ | SO 01.3_ | 0 | 0 | 0 | 0 | 0 | 0 | 0 | P | 11 | 21 | Odstranění křovin i s kořeny na ploše do 1000 m2
98 | SO 01.3 | 112101113R00 | Kácení stromů listnatých průměru 40 cm, svah 1:5 | kus | 2 |  | 21 | 0 | 0 | 0 | 0 | 0 | 0 | RTS I / 2025 | 0 |  | 0 | 0 | 0 | 0 | 0 | 0 | 0 | SO 01.3 | 0 | 0 | 0 | 21 | 0 | 0 | 1 |  |  |  | 0 | 0 | 0 | 11_ | SO 01.3_1_ | SO 01.3_ | 0 | 0 | 0 | 0 | 0 | 0 | 0 | P | 11 | 21 | Kácení stromů listnatých průměru 40 cm, svah 1:5
99 | SO 01.3 | 112201113R00 | Odstranění pařezů o průměru do 40 cm, svah 1:5 | kus | 2 |  | 21 | 0 | 0 | 0 | 0 | 0 | 0 | RTS I / 2025 | 0 |  | 0 | 0 | 0 | 0 | 0 | 0 | 0 | SO 01.3 | 0 | 0 | 0 | 21 | 0 | 0 | 1 |  |  |  | 0 | 0 | 0 | 11_ | SO 01.3_1_ | SO 01.3_ | 0 | 0 | 0 | 0 | 0 | 0 | 0 | P | 11 | 21 | Odstranění pařezů o průměru do 40 cm, svah 1:5
100 | SO 01.3 | 111251111R00 | Drcení ořezaných větví průměru do 10 cm | m3 | 1.5 |  | 21 | 0 | 0 | 0 | 0 | 0 | 0 | RTS I / 2025 | 0 |  | 0 | 0 | 0 | 0 | 0 | 0 | 0 | SO 01.3 | 0 | 0 | 0 | 21 | 0 | 0 | 1 |  |  |  | 0 | 0 | 0 | 11_ | SO 01.3_1_ | SO 01.3_ | 0 | 0 | 0 | 0 | 0 | 0 | 0 | P | 11 | 21 | Drcení ořezaných větví průměru do 10 cm
| SO 01.3 | 12 | Odkopávky a prokopávky |  |  |  |  | 0 | 0 | 0 | 0 |  | 0 | [10 empty] | SO 01.3 | [7 empty] | 0 | 0 | 0
101 | SO 01.3 | 122101101R00 | Odkopávky nezapažené v hor. 2 do 100 m3 | m3 | 73.59 |  | 21 | 0 | 0 | 0 | 0 | 0 | 0 | RTS I / 2025 | 0 |  | 0 | 0 | 0 | 0 | 0 | 0 | 0 | SO 01.3 | 0 | 0 | 0 | 21 | 0 | 0 | 1 |  |  |  | 0 | 0 | 0 | 12_ | SO 01.3_1_ | SO 01.3_ | 0 | 0 | 0 | 0 | 0 | 0 | 0 | P | 12 | 21 | Odkopávky nezapažené v hor. 2 do 100 m3
| SO 01.3 | 16 | Přemístění výkopku |  |  |  |  | 0 | 0 | 0 | 0 |  | 0 | [10 empty] | SO 01.3 | [7 empty] | 0 | 0 | 0
102 | SO 01.3 | 162301102R00 | Vodorovné přemístění výkopku z hor.1-4 do 1000 m | m3 | 73.59 |  | 21 | 0 | 0 | 0 | 0 | 0 | 0 | RTS I / 2025 | 0 |  | 0 | 0 | 0 | 0 | 0 | 0 | 0 | SO 01.3 | 0 | 0 | 0 | 21 | 0 | 0 | 1 |  |  |  | 0 | 0 | 0 | 16_ | SO 01.3_1_ | SO 01.3_ | 0 | 0 | 0 | 0 | 0 | 0 | 0 | P | 16 | 21 | Vodorovné přemístění výkopku z hor.1-4 do 1000 m
103 | SO 01.3 | 162701109R00 | Příplatek k vod. přemístění hor.1-4 za další 1 km | m3 | 588.72 |  | 21 | 0 | 0 | 0 | 0 | 0 | 0 | RTS I / 2025 | 0 |  | 0 | 0 | 0 | 0 | 0 | 0 | 0 | SO 01.3 | 0 | 0 | 0 | 21 | 0 | 0 | 1 |  |  |  | 0 | 0 | 0 | 16_ | SO 01.3_1_ | SO 01.3_ | 0 | 0 | 0 | 0 | 0 | 0 | 0 | P | 16 | 21 | Příplatek k vod. přemístění hor.1-4 za další 1 km
104 | SO 01.3 | 162301102R00 | Vodorovné přemístění výkopku z hor.1-4 do 1000 m | m3 | 270.778 |  | 21 | 0 | 0 | 0 | 0 | 0 | 0 | RTS I / 2025 | 0 |  | 0 | 0 | 0 | 0 | 0 | 0 | 0 | SO 01.3 | 0 | 0 | 0 | 21 | 0 | 0 | 1 |  |  |  | 0 | 0 | 0 | 16_ | SO 01.3_1_ | SO 01.3_ | 0 | 0 | 0 | 0 | 0 | 0 | 0 | P | 16 | 21 | Vodorovné přemístění výkopku z hor.1-4 do 1000 m
105 | SO 01.3 | 162701109R00 | Příplatek k vod. přemístění hor.1-4 za další 1 km | m3 | 2707.78 |  | 21 | 0 | 0 | 0 | 0 | 0 | 0 | RTS I / 2025 | 0 |  | 0 | 0 | 0 | 0 | 0 | 0 | 0 | SO 01.3 | 0 | 0 | 0 | 21 | 0 | 0 | 1 |  |  |  | 0 | 0 | 0 | 16_ | SO 01.3_1_ | SO 01.3_ | 0 | 0 | 0 | 0 | 0 | 0 | 0 | P | 16 | 21 | Příplatek k vod. přemístění hor.1-4 za další 1 km
106 | SO 01.3 | 162301102R00 | Vodorovné přemístění výkopku z hor.1-4 do 1000 m | m3 | 24.8 |  | 21 | 0 | 0 | 0 | 0 | 0 | 0 | RTS I / 2025 | 0 |  | 0 | 0 | 0 | 0 | 0 | 0 | 0 | SO 01.3 | 0 | 0 | 0 | 21 | 0 | 0 | 1 |  |  |  | 0 | 0 | 0 | 16_ | SO 01.3_1_ | SO 01.3_ | 0 | 0 | 0 | 0 | 0 | 0 | 0 | P | 16 | 21 | Vodorovné přemístění výkopku z hor.1-4 do 1000 m
107 | SO 01.3 | 162701109R00 | Příplatek k vod. přemístění hor.1-4 za další 1 km | m3 | 248 |  | 21 | 0 | 0 | 0 | 0 | 0 | 0 | RTS I / 2025 | 0 |  | 0 | 0 | 0 | 0 | 0 | 0 | 0 | SO 01.3 | 0 | 0 | 0 | 21 | 0 | 0 | 1 |  |  |  | 0 | 0 | 0 | 16_ | SO 01.3_1_ | SO 01.3_ | 0 | 0 | 0 | 0 | 0 | 0 | 0 | P | 16 | 21 | Příplatek k vod. přemístění hor.1-4 za další 1 km
| SO 01.3 | 17 | Konstrukce ze zemin |  |  |  |  | 0 | 0 | 0 | 0 |  | 39.68 | [10 empty] | SO 01.3 | [7 empty] | 0 | 0 | 0
108 | SO 01.3 | 174201101R00 | Zásyp jam, rýh, šachet bez zhutnění(svah u bourané zdi bez ornice) | m3 | 24.8 |  | 21 | 0 | 0 | 0 | 0 | 0 | 0 | RTS I / 2025 | 0 |  | 0 | 0 | 0 | 0 | 0 | 0 | 0 | SO 01.3 | 0 | 0 | 0 | 21 | 0 | 0 | 1 |  |  |  | 0 | 0 | 0 | 17_ | SO 01.3_1_ | SO 01.3_ | 0 | 0 | 0 | 0 | 0 | 0 | 0 | P | 17 | 21 | Zásyp jam, rýh, šachet bez zhutnění(svah u bourané zdi bez ornice)
109 | SO 01.3 | 5832111 | Zemina recyklovaná Stavozem 0/32 nebo podorniční zemina bez hutnění _svaz od bourané zdi | t | 39.68 |  | 21 | 0 | 0 | 0 | 0 | 1 | 39.68 | RTS I / 2025 | 0 |  | 0 | 0 | 0 | 0 | 0 | 0 | 0 | SO 01.3 | 0 | 0 | 0 | 21 | 0 | 0 | 1 |  |  |  | 0 | 0 | 0 | 17_ | SO 01.3_1_ | SO 01.3_ | 0 | 0 | 0 | 39.68 | 0 | 0 | 0 | M | 17 | 21 | Zemina recyklovaná Stavozem 0/32 nebo podorniční zemina bez hutnění _svaz od bourané zdi
| SO 01.3 | 18 | Povrchové úpravy terénu |  |  |  |  | 0 | 0 | 0 | 0 |  | 265.368 | [10 empty] | SO 01.3 | [7 empty] | 0 | 0 | 0
110 | SO 01.3 | 181301106R00 | Rozprostření ornice, rovina, tl. 30-40 cm,do 500m2 | m2 | 376.944 |  | 21 | 0 | 0 | 0 | 0 | 0 | 0 | RTS I / 2025 | 0 |  | 0 | 0 | 0 | 0 | 0 | 0 | 0 | SO 01.3 | 0 | 0 | 0 | 21 | 0 | 0 | 1 |  |  |  | 0 | 0 | 0 | 18_ | SO 01.3_1_ | SO 01.3_ | 0 | 0 | 0 | 0 | 0 | 0 | 0 | P | 18 | 21 | Rozprostření ornice, rovina, tl. 30-40 cm,do 500m2
111 | SO 01.3 | 5832011 | Zemina zahradní, netříděná,Vhodná k úpravě zahrad, parků | t | 265.368 |  | 21 | 0 | 0 | 0 | 0 | 1 | 265.368 | RTS I / 2025 | 0 |  | 0 | 0 | 0 | 0 | 0 | 0 | 0 | SO 01.3 | 0 | 0 | 0 | 21 | 0 | 0 | 1 |  |  |  | 0 | 0 | 0 | 18_ | SO 01.3_1_ | SO 01.3_ | 0 | 0 | 0 | 265.368 | 0 | 0 | 0 | M | 18 | 21 | Zemina zahradní, netříděná,Vhodná k úpravě zahrad, parků
112 | SO 01.3 | 182101101R00 | Svahování v zářezech v hor. 1 - 4 | m2 | 376.944 |  | 21 | 0 | 0 | 0 | 0 | 0 | 0 | RTS I / 2025 | 0 |  | 0 | 0 | 0 | 0 | 0 | 0 | 0 | SO 01.3 | 0 | 0 | 0 | 21 | 0 | 0 | 1 |  |  |  | 0 | 0 | 0 | 18_ | SO 01.3_1_ | SO 01.3_ | 0 | 0 | 0 | 0 | 0 | 0 | 0 | P | 18 | 21 | Svahování v zářezech v hor. 1 - 4
| SO 01.3 | 767 | Konstrukce doplňkové stavební (zámečnické) |  |  |  |  | 0 | 0 | 0 | 0 |  | 0.21 | [10 empty] | SO 01.3 | [7 empty] | 0 | 0 | 0
113 | SO 01.3 | 767920820R00 | Demontáž vrat k oplocení plochy do 6 m2 | kus | 1 |  | 21 | 0 | 0 | 0 | 0 | 0.21 | 0.21 | RTS I / 2025 | 0 |  | 0 | 0 | 0 | 0 | 0 | 0 | 0 | SO 01.3 | 0 | 0 | 0 | 21 | 0 | 0 | 7 |  |  |  | 0 | 0 | 0 | 767_ | SO 01.3_76_ | SO 01.3_ | 0 | 0 | 0 | 0.21 | 0 | 0 | 0 | P | 767 | 21 | Demontáž vrat k oplocení plochy do 6 m2
| SO 01.3 | 96 | Bourání konstrukcí |  |  |  |  | 0 | 0 | 0 | 0 |  | 167.3214 | [10 empty] | SO 01.3 | [7 empty] | 0 | 0 | 0
114 | SO 01.3 | 961021311R00 | Bourání základů ze zdiva kamenného | m3 | 12.04 |  | 21 | 0 | 0 | 0 | 0 | 2.5 | 30.1 | RTS I / 2025 | 0 |  | 0 | 0 | 0 | 0 | 0 | 0 | 0 | SO 01.3 | 0 | 0 | 0 | 21 | 0 | 0 | 1 |  |  |  | 0 | 0 | 0 | 96_ | SO 01.3_9_ | SO 01.3_ | 0 | 0 | 0 | 30.1 | 0 | 0 | 0 | P | 96 | 21 | Bourání základů ze zdiva kamenného
115 | SO 01.3 | 962023391R00 | Bourání zdiva nadzákladového smíšeného na MVC | m3 | 23.64 |  | 21 | 0 | 0 | 0 | 0 | 2.2713 | 53.6942 | RTS I / 2025 | 0 |  | 0 | 0 | 0 | 0 | 0 | 0 | 0 | SO 01.3 | 0 | 0 | 0 | 21 | 0 | 0 | 1 |  |  |  | 0 | 0 | 0 | 96_ | SO 01.3_9_ | SO 01.3_ | 0 | 0 | 0 | 53.6942 | 0 | 0 | 0 | P | 96 | 21 | Bourání zdiva nadzákladového smíšeného na MVC
116 | SO 01.3 | 962032231R00 | Bourání zdiva z cihel pálených na MVC(včetně stříšek a fasádních prvků) | m3 | 46.371 |  | 21 | 0 | 0 | 0 | 0 | 1.8013 | 83.5272 | RTS I / 2025 | 0 |  | 0 | 0 | 0 | 0 | 0 | 0 | 0 | SO 01.3 | 0 | 0 | 0 | 21 | 0 | 0 | 1 |  |  |  | 0 | 0 | 0 | 96_ | SO 01.3_9_ | SO 01.3_ | 0 | 0 | 0 | 83.5272 | 0 | 0 | 0 | P | 96 | 21 | Bourání zdiva z cihel pálených na MVC(včetně stříšek a fasádních prvků)
| SO 01.3 | M22 | Montáže sdělovací a zabezpečovací techniky |  |  |  |  | 0 | 0 | 0 | 0 |  | 0 | [10 empty] | SO 01.3 | [7 empty] | 0 | 0 | 0
117 | SO 01.3 | 222040711R00 | Odvoz větví a kmenů do 1 km | m3 | 1.5 |  | 21 | 0 | 0 | 0 | 0 | 0 | 0 | RTS I / 2025 | 0 |  | 0 | 0 | 0 | 0 | 0 | 0 | 0 | SO 01.3 | 0 | 0 | 0 | 21 | 0 | 0 | 2 |  |  |  | 0 | 0 | 0 | M22_ | SO 01.3_9_ | SO 01.3_ | 0 | 0 | 0 | 0 | 0 | 0 | 0 | P |  | 21 | Odvoz větví a kmenů do 1 km
118 | SO 01.3 | 222040712R00 | Odvoz větví za každý další km | m3 | 12 |  | 21 | 0 | 0 | 0 | 0 | 0 | 0 | RTS I / 2025 | 0 |  | 0 | 0 | 0 | 0 | 0 | 0 | 0 | SO 01.3 | 0 | 0 | 0 | 21 | 0 | 0 | 2 |  |  |  | 0 | 0 | 0 | M22_ | SO 01.3_9_ | SO 01.3_ | 0 | 0 | 0 | 0 | 0 | 0 | 0 | P |  | 21 | Odvoz větví za každý další km
| SO 01.3 | S | Přesuny sutí |  |  |  |  | 0 | 0 | 0 | 0 |  | 0 | [10 empty] | SO 01.3 | [7 empty] | 0 | 0 | 0
119 | SO 01.3 | 979081111R00 | Odvoz suti a vybour. hmot na skládku do 1 km | t | 167.531 |  | 21 | 0 | 0 | 0 | 0 | 0 | 0 | RTS I / 2025 | 0 |  | 0 | 0 | 0 | 0 | 0 | 0 | 0 | SO 01.3 | 0 | 0 | 0 | 21 | 0 | 0 | 5 |  |  |  | 0 | 0 | 0 | S_ | SO 01.3_9_ | SO 01.3_ | 0 | 0 | 0 | 0 | 0 | 0 | 0 | P |  | 21 | Odvoz suti a vybour. hmot na skládku do 1 km
120 | SO 01.3 | 979081121R00 | Příplatek k odvozu za každý další 1 km | t | 1340.248 |  | 21 | 0 | 0 | 0 | 0 | 0 | 0 | RTS I / 2025 | 0 |  | 0 | 0 | 0 | 0 | 0 | 0 | 0 | SO 01.3 | 0 | 0 | 0 | 21 | 0 | 0 | 5 |  |  |  | 0 | 0 | 0 | S_ | SO 01.3_9_ | SO 01.3_ | 0 | 0 | 0 | 0 | 0 | 0 | 0 | P |  | 21 | Příplatek k odvozu za každý další 1 km
121 | SO 01.3 | 979999983R00 | Poplatek za recyklaci cihel,kámen kusovost do 1600 cm2 (skup.170102) | t | 167.321 |  | 21 | 0 | 0 | 0 | 0 | 0 | 0 | RTS I / 2025 | 0 |  | 0 | 0 | 0 | 0 | 0 | 0 | 0 | SO 01.3 | 0 | 0 | 0 | 21 | 0 | 0 | 5 |  |  |  | 0 | 0 | 0 | S_ | SO 01.3_9_ | SO 01.3_ | 0 | 0 | 0 | 0 | 0 | 0 | 0 | P |  | 21 | Poplatek za recyklaci cihel,kámen kusovost do 1600 cm2 (skup.170102)
| VORN |  | Vedlejší a rozpočtové náklady |  |  |  |  | 0 | 0 | 0 | 0 |  | 0
| VORN | M | Montážní přirážky |  |  |  |  | 0 | 0 | 0 | 0 |  | 0 | [10 empty] | VORN | [7 empty] | 0 | 0 | 0
122 | VORN | 220890084R00 | Předání a převzetí staveniště,Náklady spojené s účastí zhotovitele na předání a převzetí staveniště. | h | 16 |  | 21 | 0 | 0 | 0 | 0 | 0 | 0 | RTS I / 2025 | 0 |  | 0 | 0 | 0 | 0 | 0 | 0 | 0 | VORN | 0 | 0 | 0 | 21 | 0 | 0 | 2 |  |  |  | 0 | 0 | 0 | M_ | VORN_9_ | VORN_ | 0 | 0 | 0 | 0 | 0 | 0 | 0 | P |  | 21 | Předání a převzetí staveniště,Náklady spojené s účastí zhotovitele na předání a převzetí staveniště.
123 | VORN | 220890084R00 | Inženýrská činnost dodavatele – práce spojené s realizací předání dokončené stavby(doklady uložení sutí a zemin,příp.revize a pod.) | h | 35 |  | 21 | 0 | 0 | 0 | 0 | 0 | 0 | RTS I / 2025 | 0 |  | 0 | 0 | 0 | 0 | 0 | 0 | 0 | VORN | 0 | 0 | 0 | 21 | 0 | 0 | 2 |  |  |  | 0 | 0 | 0 | M_ | VORN_9_ | VORN_ | 0 | 0 | 0 | 0 | 0 | 0 | 0 | P |  | 21 | Inženýrská činnost dodavatele – práce spojené s realizací předání dokončené stavby(doklady uložení sutí a zemin,příp.revize a pod.)
124 | VORN | 220890084R00 | Dílenská dokumentace-postupů bourání mimo pref.skelet( zabezpečování prací na kontaktních stěnách) | h | 30 |  | 21 | 0 | 0 | 0 | 0 | 0 | 0 | RTS I / 2025 | 0 |  | 0 | 0 | 0 | 0 | 0 | 0 | 0 | VORN | 0 | 0 | 0 | 21 | 0 | 0 | 2 |  |  |  | 0 | 0 | 0 | M_ | VORN_9_ | VORN_ | 0 | 0 | 0 | 0 | 0 | 0 | 0 | P |  | 21 | Dílenská dokumentace-postupů bourání mimo pref.skelet( zabezpečování prací na kontaktních stěnách)
125 | VORN | 220890084R00 | Geometrické zaměření stavby po výstavbě včetně protokolu a geometrického plánu nové plochy a nových inž.sítí | h | 40 |  | 21 | 0 | 0 | 0 | 0 | 0 | 0 | RTS I / 2025 | 0 |  | 0 | 0 | 0 | 0 | 0 | 0 | 0 | VORN | 0 | 0 | 0 | 21 | 0 | 0 | 2 |  |  |  | 0 | 0 | 0 | M_ | VORN_9_ | VORN_ | 0 | 0 | 0 | 0 | 0 | 0 | 0 | P |  | 21 | Geometrické zaměření stavby po výstavbě včetně protokolu a geometrického plánu nové plochy a nových inž.sítí
126 | VORN | 110 R00 | Mimostaveništní doprava mimostaveništní doprava (vč. DIO -zpracování a projednání, řízení dopravy,přístuvé cesty parkem ,doprava zaměstnanců a pod.) | % | 0 |  | 21 | 0 | 0 | 0 | 0 | 0 | 0 |  | 0 |  | 0 | 0 | 0 | 0 | 0 | 0 | 0 | VORN | 0 | 0 | 0 | 21 | 0 | 0 | 2 |  |  |  | 0 | 0 | 0 | M_ | VORN_9_ | VORN_ | 0 | 0 | 0 | 0 | 0 | 0 | 0 | P |  | 21 | Mimostaveništní doprava mimostaveništní doprava (vč. DIO -zpracování a projednání, řízení dopravy,přístuvé cesty parkem ,doprava zaměstnanců a pod.)
127 | VORN | 201 R00 | Koordinační a kompletační činnost generálního dodavatele | % | 0 |  | 21 | 0 | 0 | 0 | 0 | 0 | 0 |  | 0 |  | 0 | 0 | 0 | 0 | 0 | 0 | 0 | VORN | 0 | 0 | 0 | 21 | 0 | 0 | 2 |  |  |  | 0 | 0 | 0 | M_ | VORN_9_ | VORN_ | 0 | 0 | 0 | 0 | 0 | 0 | 0 | P |  | 21 | Koordinační a kompletační činnost generálního dodavatele
| ZS |  | Zařízení staveniště |  |  |  |  | 0 | 0 | 0 | 0 |  | 605.1564
| ZS | 18 | Povrchové úpravy terénu |  |  |  |  | 0 | 0 | 0 | 0 |  | 0 | [10 empty] | ZS | [7 empty] | 0 | 0 | 0
128 | ZS | 181050010RA0 | Terénní modelace-všechny úpravy , likvidace zařízení staveniště,výsev trávy a pod. | m2 | 460 |  | 21 | 0 | 0 | 0 | 0 | 0 | 0 | RTS I / 2025 | 0 |  | 0 | 0 | 0 | 0 | 0 | 0 | 0 | ZS | 0 | 0 | 0 | 21 | 0 | 0 | 1 |  |  |  | 0 | 0 | 0 | 18_ | ZS_1_ | ZS_ | 0 | 0 | 0 | 0 | 0 | 0 | 0 | P | 18 | 21 | Terénní modelace-všechny úpravy , likvidace zařízení staveniště,výsev trávy a pod.
| ZS | 38 | Různé kompletní konstrukce nedělitelné do stav. dílů |  |  |  |  | 0 | 0 | 0 | 0 |  | 0 | [10 empty] | ZS | [7 empty] | 0 | 0 | 0
129 | ZS | 381181001R00 | Montáža demontáž mobilních buněk, WC,sklad a pod. samostatně stojících | kus | 3 |  | 21 | 0 | 0 | 0 | 0 | 0 | 0 | RTS I / 2025 | 0 |  | 0 | 0 | 0 | 0 | 0 | 0 | 0 | ZS | 0 | 0 | 0 | 21 | 0 | 0 | 1 |  |  |  | 0 | 0 | 0 | 38_ | ZS_3_ | ZS_ | 0 | 0 | 0 | 0 | 0 | 0 | 0 | P | 38 | 21 | Montáža demontáž mobilních buněk, WC,sklad a pod. samostatně stojících
130 | ZS | 430-pronájem | Pronájem buněk pro soc.zařízení a sklady | měsíc | 8 |  | 21 | 0 | 0 | 0 | 0 | 0 | 0 |  | 0 |  | 0 | 0 | 0 | 0 | 0 | 0 | 0 | ZS | 0 | 0 | 0 | 21 | 0 | 0 | 2 |  |  |  | 0 | 0 | 0 | 38_ | ZS_3_ | ZS_ | 0 | 0 | 0 | 0 | 0 | 0 | 0 | P | 38 | 21 | Pronájem buněk pro soc.zařízení a sklady
131 | ZS | 430-pronájem WC | Pronájem WC zařízení (předpoklad) | měsíc | 4 |  | 21 | 0 | 0 | 0 | 0 | 0 | 0 |  | 0 |  | 0 | 0 | 0 | 0 | 0 | 0 | 0 | ZS | 0 | 0 | 0 | 21 | 0 | 0 | 2 |  |  |  | 0 | 0 | 0 | 38_ | ZS_3_ | ZS_ | 0 | 0 | 0 | 0 | 0 | 0 | 0 | P | 38 | 21 | Pronájem WC zařízení (předpoklad)
| ZS | 56 | Podkladní vrstvy komunikací, letišť a ploch |  |  |  |  | 0 | 0 | 0 | 0 |  | 602.2343 | [10 empty] | ZS | [7 empty] | 0 | 0 | 0
132 | ZS | 900 R00 | 2ks_Dočasné utěsnění silniční v pusti proti zasypání a zpětné odtranění dočasného utěsnéní_překrytí viz.PD | h | 6 |  | 21 | 0 | 0 | 0 | 0 | 0 | 0 | RTS I / 2025 | 0 |  | 0 | 0 | 0 | 0 | 0 | 0 | 0 | ZS | 0 | 0 | 0 | 21 | 0 | 0 | 1 |  |  |  | 0 | 0 | 0 | 56_ | ZS_5_ | ZS_ | 0 | 0 | 0 | 0 | 0 | 0 | 0 | P | 56 | 21 | 2ks_Dočasné utěsnění silniční v pusti proti zasypání a zpětné odtranění dočasného utěsnéní_překrytí viz.PD
133 | ZS | 568111112R00 | Zřízení vrstvy z geotextilie skl.do 1:5,š.do 7,5 m | m2 | 460 |  | 21 | 0 | 0 | 0 | 0 | 0 | 0 | RTS I / 2025 | 0 |  | 0 | 0 | 0 | 0 | 0 | 0 | 0 | ZS | 0 | 0 | 0 | 21 | 0 | 0 | 1 |  |  |  | 0 | 0 | 0 | 56_ | ZS_5_ | ZS_ | 0 | 0 | 0 | 0 | 0 | 0 | 0 | P | 56 | 21 | Zřízení vrstvy z geotextilie skl.do 1:5,š.do 7,5 m
134 | ZS | 69370522 | Geotextilie netkaná HQ PP 500 g/m2 viz.PD | m2 | 529 |  | 21 | 0 | 0 | 0 | 0 | 0.0005 | 0.2645 | RTS I / 2025 | 0 |  | 0 | 0 | 0 | 0 | 0 | 0 | 0 | ZS | 0 | 0 | 0 | 21 | 0 | 0 | 1 |  |  |  | 0 | 0 | 0 | 56_ | ZS_5_ | ZS_ | 0 | 0 | 0 | 0.2645 | 0 | 0 | 0 | M | 56 | 21 | Geotextilie netkaná HQ PP 500 g/m2 viz.PD
135 | ZS | 564112325R00 | Podklad z betonového recyklátu frakce 32-63, tloušťky 250 mm, po zhutnění | m2 | 460 |  | 21 | 0 | 0 | 0 | 0 | 0.49875 | 229.425 | RTS I / 2025 | 0 |  | 0 | 0 | 0 | 0 | 0 | 0 | 0 | ZS | 0 | 0 | 0 | 21 | 0 | 0 | 1 |  |  |  | 0 | 0 | 0 | 56_ | ZS_5_ | ZS_ | 0 | 0 | 0 | 229.425 | 0 | 0 | 0 | P | 56 | 21 | Podklad z betonového recyklátu frakce 32-63, tloušťky 250 mm, po zhutnění
136 | ZS | 564112205R00 | Podklad z bet.recyklátu fr.16-32 po zhutn.tl.5 cm | m2 | 460 |  | 21 | 0 | 0 | 0 | 0 | 0.09975 | 45.885 | RTS I / 2025 | 0 |  | 0 | 0 | 0 | 0 | 0 | 0 | 0 | ZS | 0 | 0 | 0 | 21 | 0 | 0 | 1 |  |  |  | 0 | 0 | 0 | 56_ | ZS_5_ | ZS_ | 0 | 0 | 0 | 45.885 | 0 | 0 | 0 | P | 56 | 21 | Podklad z bet.recyklátu fr.16-32 po zhutn.tl.5 cm
137 | ZS | 113109630R00 | Odstranění podkladu pl.nad 50m2,bet.recykl,tl.30cm | m2 | 460 |  | 21 | 0 | 0 | 0 | 0 | 0.7077 | 325.542 | RTS I / 2025 | 0 |  | 0 | 0 | 0 | 0 | 0 | 0 | 0 | ZS | 0 | 0 | 0 | 21 | 0 | 0 | 1 |  |  |  | 0 | 0 | 0 | 56_ | ZS_5_ | ZS_ | 0 | 0 | 0 | 325.542 | 0 | 0 | 0 | P | 56 | 21 | Odstranění podkladu pl.nad 50m2,bet.recykl,tl.30cm
138 | ZS | 998222012R00 | Přesun hmot, zpevněné plochy, kryt z kameniva_doprava i zpět | t | 601.116 |  | 21 | 0 | 0 | 0 | 0 | 0 | 0 | RTS I / 2025 | 0 |  | 0 | 0 | 0 | 0 | 0 | 0 | 0 | ZS | 0 | 0 | 0 | 21 | 0 | 0 | 5 |  |  |  | 0 | 0 | 0 | 56_ | ZS_5_ | ZS_ | 0 | 0 | 0 | 0 | 0 | 0 | 0 | P | 56 | 21 | Přesun hmot, zpevněné plochy, kryt z kameniva_doprava i zpět
139 | ZS | 998222199R00 | Přesun hmot, plochy kamenivo, přípl. za další 1km,_doprava i zpět | t | 6008.52 |  | 21 | 0 | 0 | 0 | 0 | 0 | 0 | RTS I / 2025 | 0 |  | 0 | 0 | 0 | 0 | 0 | 0 | 0 | ZS | 0 | 0 | 0 | 21 | 0 | 0 | 5 |  |  |  | 0 | 0 | 0 | 56_ | ZS_5_ | ZS_ | 0 | 0 | 0 | 0 | 0 | 0 | 0 | P | 56 | 21 | Přesun hmot, plochy kamenivo, přípl. za další 1km,_doprava i zpět
140 | ZS | 979999981R00 | Poplatek za navrácení recyklátu _k recyklaci betonu_třídění na jinou frakci a pod. | t | 325.542 |  | 21 | 0 | 0 | 0 | 0 | 0 | 0 | RTS I / 2025 | 0 |  | 0 | 0 | 0 | 0 | 0 | 0 | 0 | ZS | 0 | 0 | 0 | 21 | 0 | 0 | 5 |  |  |  | 0 | 0 | 0 | 56_ | ZS_5_ | ZS_ | 0 | 0 | 0 | 0 | 0 | 0 | 0 | P | 56 | 21 | Poplatek za navrácení recyklátu _k recyklaci betonu_třídění na jinou frakci a pod.
141 | ZS | 711170101R00 | Odstranění znečištěné geotextilie_podklad pod šterkem | m2 | 460 |  | 21 | 0 | 0 | 0 | 0 | 0.00243 | 1.1178 | RTS I / 2025 | 0 |  | 0 | 0 | 0 | 0 | 0 | 0 | 0 | ZS | 0 | 0 | 0 | 21 | 0 | 0 | 1 |  |  |  | 0 | 0 | 0 | 56_ | ZS_5_ | ZS_ | 0 | 0 | 0 | 1.1178 | 0 | 0 | 0 | P | 56 | 21 | Odstranění znečištěné geotextilie_podklad pod šterkem
142 | ZS | 979081111R00 | Odvoz suti a vybour. hmot na skládku do 1 km | t | 0.658 |  | 21 | 0 | 0 | 0 | 0 | 0 | 0 | RTS I / 2025 | 0 |  | 0 | 0 | 0 | 0 | 0 | 0 | 0 | ZS | 0 | 0 | 0 | 21 | 0 | 0 | 5 |  |  |  | 0 | 0 | 0 | 56_ | ZS_5_ | ZS_ | 0 | 0 | 0 | 0 | 0 | 0 | 0 | P | 56 | 21 | Odvoz suti a vybour. hmot na skládku do 1 km
143 | ZS | 979081121R00 | Příplatek k odvozu za každý další 1 km | t | 6.58 |  | 21 | 0 | 0 | 0 | 0 | 0 | 0 | RTS I / 2025 | 0 |  | 0 | 0 | 0 | 0 | 0 | 0 | 0 | ZS | 0 | 0 | 0 | 21 | 0 | 0 | 5 |  |  |  | 0 | 0 | 0 | 56_ | ZS_5_ | ZS_ | 0 | 0 | 0 | 0 | 0 | 0 | 0 | P | 56 | 21 | Příplatek k odvozu za každý další 1 km
144 | ZS | 979990191R00 | Poplatek za uložení suti - plastové výrobky, skupina odpadu 170203 | t | 0.658 |  | 21 | 0 | 0 | 0 | 0 | 0 | 0 | RTS I / 2025 | 0 |  | 0 | 0 | 0 | 0 | 0 | 0 | 0 | ZS | 0 | 0 | 0 | 21 | 0 | 0 | 5 |  |  |  | 0 | 0 | 0 | 56_ | ZS_5_ | ZS_ | 0 | 0 | 0 | 0 | 0 | 0 | 0 | P | 56 | 21 | Poplatek za uložení suti - plastové výrobky, skupina odpadu 170203
| ZS | 767 | Konstrukce doplňkové stavební (zámečnické) |  |  |  |  | 0 | 0 | 0 | 0 |  | 2.8561 | [10 empty] | ZS | [7 empty] | 0 | 0 | 0
145 | ZS | 767914130R00 | Montáž oplocení rámového H do 2,0 m | m | 117.5 |  | 21 | 0 | 0 | 0 | 0 | 0 | 0 | RTS I / 2025 | 0 |  | 0 | 0 | 0 | 0 | 0 | 0 | 0 | ZS | 0 | 0 | 0 | 21 | 0 | 0 | 7 |  |  |  | 0 | 0 | 0 | 767_ | ZS_76_ | ZS_ | 0 | 0 | 0 | 0 | 0 | 0 | 0 | P | 767 | 21 | Montáž oplocení rámového H do 2,0 m
146 | ZS | 767914830R00 | Demontáž oplocení rámového H do 2 m | m | 117.5 |  | 21 | 0 | 0 | 0 | 0 | 0.00925 | 1.0869 | RTS I / 2025 | 0 |  | 0 | 0 | 0 | 0 | 0 | 0 | 0 | ZS | 0 | 0 | 0 | 21 | 0 | 0 | 7 |  |  |  | 0 | 0 | 0 | 767_ | ZS_76_ | ZS_ | 0 | 0 | 0 | 1.0869 | 0 | 0 | 0 | P | 767 | 21 | Demontáž oplocení rámového H do 2 m
147 | ZS | 553424601 | Panel plotový mobilní F2 pozink 3455 x 2000 mm(jen amortizace_pronájem za použití a pod.po dobu prov.stav.úprav) | kus | 38 |  | 21 | 0 | 0 | 0 | 0 | 0.017 | 0.646 | RTS I / 2025 | 0 |  | 0 | 0 | 0 | 0 | 0 | 0 | 0 | ZS | 0 | 0 | 0 | 21 | 0 | 0 | 7 |  |  |  | 0 | 0 | 0 | 767_ | ZS_76_ | ZS_ | 0 | 0 | 0 | 0.646 | 0 | 0 | 0 | M | 767 | 21 | Panel plotový mobilní F2 pozink 3455 x 2000 mm(jen amortizace_pronájem za použití a pod.po dobu prov.stav.úprav)
148 | ZS | 553424602 | Křídlo branky mobilní 2000 x 2000 mm(jen amortizace_pronájem za použití a pod.po dobu prov.stav.úprav) | kus | 2 |  | 21 | 0 | 0 | 0 | 0 | 0.0095 | 0.019 | RTS I / 2025 | 0 |  | 0 | 0 | 0 | 0 | 0 | 0 | 0 | ZS | 0 | 0 | 0 | 21 | 0 | 0 | 7 |  |  |  | 0 | 0 | 0 | 767_ | ZS_76_ | ZS_ | 0 | 0 | 0 | 0.019 | 0 | 0 | 0 | M | 767 | 21 | Křídlo branky mobilní 2000 x 2000 mm(jen amortizace_pronájem za použití a pod.po dobu prov.stav.úprav)
149 | ZS | 59261030 | Podstavec mobilního oplocení plastbetonový 680 x 250 mm(jen amortizace_pronájem za použití a pod.po dobu prov.stav.úprav) | kus | 40 |  | 21 | 0 | 0 | 0 | 0 | 0.0265 | 1.06 | RTS I / 2025 | 0 |  | 0 | 0 | 0 | 0 | 0 | 0 | 0 | ZS | 0 | 0 | 0 | 21 | 0 | 0 | 7 |  |  |  | 0 | 0 | 0 | 767_ | ZS_76_ | ZS_ | 0 | 0 | 0 | 1.06 | 0 | 0 | 0 | M | 767 | 21 | Podstavec mobilního oplocení plastbetonový 680 x 250 mm(jen amortizace_pronájem za použití a pod.po dobu prov.stav.úprav)
150 | ZS | 553424607 | Klíč k bezpečnostnímu spojovacímu prvku pozink(jen amortizace_pronájem za použití a pod.po dobu prov.stav.úprav) | kus | 1 |  | 21 | 0 | 0 | 0 | 0 | 0.0002 | 0.0002 | RTS I / 2025 | 0 |  | 0 | 0 | 0 | 0 | 0 | 0 | 0 | ZS | 0 | 0 | 0 | 21 | 0 | 0 | 7 |  |  |  | 0 | 0 | 0 | 767_ | ZS_76_ | ZS_ | 0 | 0 | 0 | 0.0002 | 0 | 0 | 0 | M | 767 | 21 | Klíč k bezpečnostnímu spojovacímu prvku pozink(jen amortizace_pronájem za použití a pod.po dobu prov.stav.úprav)
151 | ZS | 553424606 | Prvek spojovací mobilní bezpečnostní, pozink(jen amortizace_pronájem za použití a pod.po dobu prov.stav.úprav) | kus | 80 |  | 21 | 0 | 0 | 0 | 0 | 0.0005 | 0.04 | RTS I / 2025 | 0 |  | 0 | 0 | 0 | 0 | 0 | 0 | 0 | ZS | 0 | 0 | 0 | 21 | 0 | 0 | 7 |  |  |  | 0 | 0 | 0 | 767_ | ZS_76_ | ZS_ | 0 | 0 | 0 | 0.04 | 0 | 0 | 0 | M | 767 | 21 | Prvek spojovací mobilní bezpečnostní, pozink(jen amortizace_pronájem za použití a pod.po dobu prov.stav.úprav)
152 | ZS | 553424603 | Závěs otočný mobilní, pozink(jen amortizace_pronájem za použití a pod.po dobu prov.stav.úprav) | kus | 4 |  | 21 | 0 | 0 | 0 | 0 | 0.001 | 0.004 | RTS I / 2025 | 0 |  | 0 | 0 | 0 | 0 | 0 | 0 | 0 | ZS | 0 | 0 | 0 | 21 | 0 | 0 | 7 |  |  |  | 0 | 0 | 0 | 767_ | ZS_76_ | ZS_ | 0 | 0 | 0 | 0.004 | 0 | 0 | 0 | M | 767 | 21 | Závěs otočný mobilní, pozink(jen amortizace_pronájem za použití a pod.po dobu prov.stav.úprav)
153 | ZS | 999281105R00 | Přesun hmot pro opravy a údržbu do výšky 6 m | t | 2.856 |  | 21 | 0 | 0 | 0 | 0 | 0 | 0 | RTS I / 2025 | 0 |  | 0 | 0 | 0 | 0 | 0 | 0 | 0 | ZS | 0 | 0 | 0 | 21 | 0 | 0 | 5 |  |  |  | 0 | 0 | 0 | 767_ | ZS_76_ | ZS_ | 0 | 0 | 0 | 0 | 0 | 0 | 0 | P | 767 | 21 | Přesun hmot pro opravy a údržbu do výšky 6 m
| ZS | H01 | Budovy občanské výstavby |  |  |  |  | 0 | 0 | 0 | 0 |  | 0 | [10 empty] | ZS | [7 empty] | 0 | 0 | 0
154 | ZS | 998014205R00 | Přesun hmot, mobilní buňky, příplatek do 5 km | t | 5.25 |  | 21 | 0 | 0 | 0 | 0 | 0 | 0 | RTS I / 2025 | 0 |  | 0 | 0 | 0 | 0 | 0 | 0 | 0 | ZS | 0 | 0 | 0 | 21 | 0 | 0 | 5 |  |  |  | 0 | 0 | 0 | H01_ | ZS_9_ | ZS_ | 0 | 0 | 0 | 0 | 0 | 0 | 0 | P |  | 21 | Přesun hmot, mobilní buňky, příplatek do 5 km
155 | ZS | 998014206R00 | Přesun hmot, mobilní buňky, přípl. za dalších 5 km | t | 52.5 |  | 21 | 0 | 0 | 0 | 0 | 0 | 0 | RTS I / 2025 | 0 |  | 0 | 0 | 0 | 0 | 0 | 0 | 0 | ZS | 0 | 0 | 0 | 21 | 0 | 0 | 5 |  |  |  | 0 | 0 | 0 | H01_ | ZS_9_ | ZS_ | 0 | 0 | 0 | 0 | 0 | 0 | 0 | P |  | 21 | Přesun hmot, mobilní buňky, přípl. za dalších 5 km
156 | ZS | 030001VRN | Zařízení staveniště_kompletní ostatní neuvedené v položkách | sada | 1 |  | 21 | 0 | 0 | 0 | 0 | 0 | 0 | RTS I / 2025 | 0 |  | 0 | 0 | 0 | 0 | 0 | 0 | 0 | ZS | 0 | 0 | 0 | 21 | 0 | 0 | 1 |  |  |  | 0 | 0 | 0 | H01_ | ZS_9_ | ZS_ | 0 | 0 | 0 | 0 | 0 | 0 | 0 | P |  | 21 | Zařízení staveniště_kompletní ostatní neuvedené v položkách
157 | ZS | 039002VRN | Odstranění zařízení staveniště_kompletní _ostatní neuvedené v položkách | sada | 1 |  | 21 | 0 | 0 | 0 | 0 | 0 | 0 | RTS I / 2025 | 0 |  | 0 | 0 | 0 | 0 | 0 | 0 | 0 | ZS | 0 | 0 | 0 | 21 | 0 | 0 | 1 |  |  |  | 0 | 0 | 0 | H01_ | ZS_9_ | ZS_ | 0 | 0 | 0 | 0 | 0 | 0 | 0 | P |  | 21 | Odstranění zařízení staveniště_kompletní _ostatní neuvedené v položkách
| ZS | M22 | Montáže sdělovací a zabezpečovací techniky |  |  |  |  | 0 | 0 | 0 | 0 |  | 0.066 | [10 empty] | ZS | [7 empty] | 0 | 0 | 0
158 | ZS | 220110583R00 | M_Provizorní rozvaděč s měřením pro ZS a popř.stoje včetně připojení | kus | 1 |  | 21 | 0 | 0 | 0 | 0 | 0 | 0 | RTS I / 2025 | 0 |  | 0 | 0 | 0 | 0 | 0 | 0 | 0 | ZS | 0 | 0 | 0 | 21 | 0 | 0 | 2 |  |  |  | 0 | 0 | 0 | M22_ | ZS_9_ | ZS_ | 0 | 0 | 0 | 0 | 0 | 0 | 0 | P |  | 21 | M_Provizorní rozvaděč s měřením pro ZS a popř.stoje včetně připojení
159 | ZS | 35712201A | Dodávka_Provizorní rozvaděč s měřením pro ZS a popř.stoje včetně připojení | kus | 1 |  | 21 | 0 | 0 | 0 | 0 | 0.066 | 0.066 | RTS I / 2025 | 0 |  | 0 | 0 | 0 | 0 | 0 | 0 | 0 | ZS | 0 | 0 | 0 | 21 | 0 | 0 | 1 |  |  |  | 0 | 0 | 0 | M22_ | ZS_9_ | ZS_ | 0 | 0 | 0 | 0.066 | 0 | 0 | 0 | M |  | 21 | Dodávka_Provizorní rozvaděč s měřením pro ZS a popř.stoje včetně připojení
[8 empty] | Celkem: |  | 0 | 0

## Výkaz výměr
Výkaz výměr
Název stavby: |  | DEMOLICE PANELOVÉHO DOMU V HORNÍM PARKU |  | Objednatel: | MĚSTO ZNOJMO
Druh stavby: |  | Postupná demolice panelového domu |  | Projektant: | Ing. Roman Zvěřina, Dolní Česká 358/25, 669 02 Znojmo
Lokalita: |  | k.ú.Znojmo-město parc.č.258/5 |  | Zhotovitel:
Zpracoval: |  | Bohuslav Hemala |  | Zpracováno dne: | 16.05.2025
Č | Objekt | Kód | Zkrácený popis |  | MJ | Množství | Potřebné množství
| N | 11 | Přípravné a přidružené práce
| N | 12 | Odkopávky a prokopávky
| N | 16 | Přemístění výkopku
| N | 17 | Konstrukce ze zemin
| N | 18 | Povrchové úpravy terénu
| N | 38 | Různé kompletní konstrukce nedělitelné do stav. dílů
| N | 56 | Podkladní vrstvy komunikací, letišť a ploch
| N | 712 | Izolace střech (živičné krytiny)
| N | 713 | Izolace tepelné
| N | 721 | Vnitřní kanalizace
| N | 722 | Vnitřní vodovod
| N | 725 | Zařizovací předměty
| N | 733 | Rozvod potrubí
| N | 735 | Otopná tělesa
| N | 762 | Konstrukce tesařské
| N | 764 | Konstrukce klempířské
| N | 766 | Konstrukce truhlářské
| N | 767 | Konstrukce doplňkové stavební (zámečnické)
| N | 776 | Podlahy povlakové
| N | 90 | Hodinové zúčtovací sazby (HZS)
| N | 94 | Lešení a stavební výtahy
| N | 96 | Bourání konstrukcí
| N | 97 | Prorážení otvorů a ostatní bourací práce
| N | 98 | Demolice
| N | H01 | Budovy občanské výstavby
| N | M | Montážní přirážky
| N | M22 | Montáže sdělovací a zabezpečovací techniky
| N | S | Přesuny sutí
1 | SO 01.1 | 712300832RT3 | Odstranění povlakové krytiny střech do 10° 2vrstvé |  | m2 | 162 | 0
|  |  | 11,25*14,4 |  |  | 162
2 | SO 01.1 | 712300833RT3 | Odstranění povlakové krytiny střech do 10° 3vrstvé |  | m2 | 162 | 0
|  |  | 11,25*14,4 |  |  | 162
3 | SO 01.1 | 713100824R00 | Odstr. tepelné izolace, kombidesky 1str. nad 5 cm |  | m2 | 162 | 0
|  |  | 162 | polsid střecha |  | 162
4 | SO 01.1 | 721140802R00 | Demontáž potrubí litinového DN 100 |  | m | 20 | 0
|  |  | 20 |  |  | 20
5 | SO 01.1 | 721171808R00 | Demontáž potrubí z PVC do D 114 mm |  | m | 25 | 0
|  |  | 25 |  |  | 25
6 | SO 01.1 | 721171803R00 | Demontáž potrubí z PVC do D 75 mm |  | m | 25 | 0
|  |  | 25 |  |  | 25
7 | SO 01.1 | 722130802R00 | Demontáž potrubí ocelových závitových DN 40 |  | m | 20 | 0
|  |  | 20 |  |  | 20
8 | SO 01.1 | 722130801R00 | Demontáž potrubí ocelových závitových DN 25 |  | m | 65 | 0
|  |  | 65 |  |  | 65
9 | SO 01.1 | 725220851R00 | Demontáž van včetně vybourání obezdezdívky |  | ks | 4 | 0
|  |  | 4 |  |  | 4
10 | SO 01.1 | 725110814R00 | Demontáž klozetů kombinovaných |  | ks | 5 | 0
|  |  | 1+4 |  |  | 5
11 | SO 01.1 | 725240812R00 | Demontáž sprchových mís bez výtokových armatur |  | ks | 1 | 0
|  |  | 1 |  |  | 1
12 | SO 01.1 | 725310821R00 | Demontáž dřezů jednodílných na konzolách |  | ks | 2 | 0
|  |  | 2 |  |  | 2
13 | SO 01.1 | 725290020RA0 | Demontáž umyvadla včetně baterie a konzol |  | kus | 5 | 0
|  |  | 5 |  |  | 5
14 | SO 01.1 | 725240811R00 | Demontáž sprchových kabin bez výtokových armatur |  | ks | 1 | 0
|  |  | 1 |  |  | 1
15 | SO 01.1 | 733120815R00 | Demontáž potrubí z hladkých trubek D 38 |  | m | 85 | 0
|  |  | 85 |  |  | 85
16 | SO 01.1 | 733120819R00 | Demontáž potrubí z hladkých trubek D 60,3 |  | m | 20 | 0
|  |  | 20 |  |  | 20
17 | SO 01.1 | 735111810R00 | Demontáž těles otopných litinových článkových |  | m2 | 18 | 0
|  |  | 1,5*0,6*8*2+2*0,6*3 |  |  | 18
18 | SO 01.1 | 762900010RA0 | Demontáž koupelnových stěn včetně obložení a dveří(umakart a pod.) |  | m2 | 47.04 | 0
|  |  | (3,46+2,5*2+1,65*2)*2*2 |  |  | 47.04
19 | SO 01.1 | 762111811R00 | Demontáž stěn z hranolků, fošen nebo latí-kóje |  | m2 | 10.106 | 0
|  |  | 0,92*3*2,625+1,09*2,625 |  |  | 10.106
20 | SO 01.1 | 764321820R00 | Demontáž oplechování říms, rš 500 mm, do 30° |  | m | 51.4 | 0
|  |  | 11,25*2+14,45*2 | střecha |  | 51.4
21 | SO 01.1 | 766900020RA0 | Demontáž obložení podhledů |  | m2 | 16.5 | 0
|  |  | 2,5*1,65*4 |  |  | 16.5
22 | SO 01.1 | 766662811R00 | Demontáž prahů dveří 1křídlových |  | kus | 24 | 0
|  |  | 24 |  |  | 24
23 | SO 01.1 | 766825811R00 | Demontáž vestavěných skříní 1křídlových |  | kus | 4 | 0
|  |  | 2*2 |  |  | 4
24 | SO 01.1 | 766825821R00 | Demontáž vestavěných skříní 2křídlových |  | kus | 6 | 0
|  |  | 3*2 |  |  | 6
25 | SO 01.1 | 766812840R00 | Demontáž kuchyňských linek do 2,1 m |  | kus | 4 | 0
|  |  | 2*2 |  |  | 4
26 | SO 01.1 | 767132811R00 | Demontáž příček z plechu, šroubovaných |  | m2 | 47.04 | 0
|  |  | 47,04 |  |  | 47.04
27 | SO 01.1 | 767135831R00 | Demontáž roštu pro obložení |  | m2 | 16.5 | 0
|  |  | 16,5 |  |  | 16.5
28 | SO 01.1 | 776510010RA0 | Demontáž povlakových podlah z nášlapné plochy a soklíků |  | m2 | 249.6 | 0
|  |  | (141,7-16,9)*2 |  |  | 249.6
29 | SO 01.1 | 909 R00 | Odstranění VZT prvků (rozvody,ventilátory,potrubí,turbína a kryt oplechování krčků a pod.) |  | h | 30 | 0
|  |  | 30 |  |  | 30
30 | SO 01.1 | 909 R00 | Odstranění elektroinstalačních prvků(telefony,kamna,světla,rozvaděče i se skříněmi,lišty s rozvody,hromosvod a pod.)) |  | h | 60 | 0
|  |  | 60 |  |  | 60
31 | SO 01.1 | 909 R00 | Odstranění ZTI(včetně topení) prvků neuvedených samostatně |  | h | 30 | 0
|  |  | 30 |  |  | 30
32 | SO 01.1 | 909 R00 | Odstranění rozvodů plynoistalace |  | h | 30 | 0
|  |  | 30 |  |  | 30
33 | SO 01.1 | 905 R02 | Součinnost s vlastníkem rozvodů plynoinstalace a jeho zaslepení za hranicí pozemku(i základní vytýčení rozvodů) |  | h | 55 | 0
|  |  | 55 |  |  | 55
34 | SO 01.1 | 905 R02 | Součinnost s vlastníkem rozvodů lektroinstalací(slabo i silnoprod) a jeho ukončení za hranicí pozemku(i základní vytýčení rozvodů) |  | h | 40 | 0
|  |  | 40 |  |  | 40
35 | SO 01.1 | 909 R00 | Odstranění sutě vnitřních prostor neuvedené samostatně(rolety,žaluzie,výlez a pod.) |  | h | 30 | 0
|  |  | 30 |  |  | 30
36 | SO 01.1 | 909 R00 | Odstranění sutě vnitřních prostor neuvedené samostatně(vyklizení spotřebný materiál_krabice,nábytek a pod. a pod.) |  | h | 10 | 0
|  |  | 10 |  |  | 10
37 | SO 01.1 | 944943174R00 | Geotextílie netkaná na podlahu lešení, 1 vrstva |  | m | 50.4 | 0
|  |  | 14*1,2*3 |  |  | 50.4
38 | SO 01.1 | 944946811R00 | Odstranění textilie z lešeňových podlah |  | m2 | 50.4 | 0
|  |  | 50,4 |  |  | 50.4
39 | SO 01.1 | 943955031R00 | Montáž lešeňové podlahy_jen podlážky otočené stužením(pásky) na horu na geotextilii H do 10 m_sousední střecha |  | m2 | 50.4 | 0
|  |  | 50,4 |  |  | 50.4
40 | SO 01.1 | 943955831R00 | Demontáž leš. podlahy |  | m2 | 50.4 | 0
|  |  | 50,4 |  |  | 50.4
41 | SO 01.1 | 999281108R00 | Přesun hmot pro opravy a údržbu do výšky 12 m |  | t | 0.714 | 0
|  |  | 0,7137 |  |  | 0.714
42 | SO 01.1 | 968061112R00 | Vyvěšení dřevěných okenních křídel pl. do 1,5 m2 |  | kus | 10 | 0
|  |  | 1*5*2 | 2 a3 NP |  | 10
43 | SO 01.1 | 968061113R00 | Vyvěšení dřevěných okenních křídel pl. nad 1,5 m2 |  | kus | 22 | 0
|  |  | 2*3*2+5*2 |  |  | 22
44 | SO 01.1 | 968072455R00 | Vybourání kovových dveřních zárubní pl. do 2 m2 |  | m2 | 27.82 | 0
|  |  | 0,8*1,97*6+0,6*1,97*2 | 1NP |  | 11.82
|  |  | 8*2 | 2+3 |  | 16
45 | SO 01.1 | 968061125R00 | Vyvěšení dřevěných dveřních křídel pl. do 2 m2 |  | kus | 24 | 0
|  |  | 6+2 | 1NP |  | 8
|  |  | 8*2 | 2NP |  | 16
46 | SO 01.1 | 968062246R00 | Vybourání dřevěných rámů oken jednoduch. pl. 4 m2 |  | m2 | 24 | 0
|  |  | 1,5*1,6*5*2 |  |  | 24
47 | SO 01.1 | 968062245R00 | Vybourání dřevěných rámů oken jednoduch. pl. 2 m2 |  | m2 | 32.64 | 0
|  |  | 1,2*1,6*3*2+1,2*1,6*3*2+0,6*1,6*5*2 |  |  | 32.64
48 | SO 01.1 | 968071125R00 | Vyvěšení, zavěšení kovových křídel dveří pl. 2 m2 |  | kus | 4 | 0
|  |  | 2*2 | 1NP |  | 4
49 | SO 01.1 | 968072456R00 | Vybourání kovových dveřních zárubní pl. nad 2 m2 |  | m2 | 6.082 | 0
|  |  | 1,5*2,15+1,45*1,97 | 1NP |  | 6.082
50 | SO 01.1 | 968072244R00 | Vybourání kovových rámů oken jednod. pl. 1 m2 |  | m2 | 2.4 | 0
|  |  | 0,5*0,8*6 | 1NP |  | 2.4
51 | SO 01.1 | 968071112R00 | Vyvěšení, zavěšení kovových křídel oken pl. 1,5 m2 |  | kus | 6 | 0
|  |  | 6 |  |  | 6
52 | SO 01.1 | 968095001R00 | Bourání parapetů dřevěných š. do 25 cm |  | m | 33.6 | 0
|  |  | 2,1*5*2+2,1*3*2 |  |  | 33.6
53 | SO 01.1 | 962031123R00 | Bourání příček z cihel pálených děrovan. tl. 80 mm |  | m2 | 15.984 | 0
|  |  | (1,5*3+0,9*3)*2,72-0,6*2*3 | 1NP |  | 15.984
54 | SO 01.1 | 962032432R00 | Bourání zdiva z dutých cihel nebo tvárnic na MVC |  | m3 | 5.94 | 0
|  |  | (3,46*2+1*2+2)*2,72*0,2 | dozdívkové zdivo a niky |  | 5.94
55 | SO 01.1 | 965200021RAA | Odstranění násypů pod podlahami a na střechách |  | m3 | 16.605 | 0
|  |  | 162*(0,03+0,175)/2 |  |  | 16.605
56 | SO 01.1 | 961044111R00 | Bourání základů z betonu prostého |  | m3 | 71.154 | 0
|  |  | 0,5*1,2*(11,25*5+14,78*3+3,6*5) | na kótu -126 |  | 71.154
57 | SO 01.1 | 965042241RT5 | Bourání mazanin betonových tl. nad 10 cm, nad 4 m2 |  | m3 | 26.01 | 0
|  |  | 11,25*14,45*0,16 | podlaha i podkladní deska |  | 26.01
58 | SO 01.1 | 976071111R00 | Vybourání kovových zábradlí a madel |  | m | 38.2 | 0
|  |  | 2,75*4+1,2*5+1,2 | schodiště |  | 18.2
|  |  | 1,2*4*2+2,6*4 | balkony |  | 20
59 | SO 01.1 | 976076111R00 | Vybourání kovových schránek, firemních štítů |  | m | 2 | 0
|  |  | 2 |  |  | 2
60 | SO 01.1 | 976083141R00 | Vybourání škrabáků,konzol apod.ze zdiva betonového |  | kus | 5 | 0
|  |  | 5 |  |  | 5
61 | SO 01.1 | 981511114R00 | Demolice konstrukcí postup.rozebráním, železobeton-obvodové stěny |  | m3 | 120.14 | 0
|  |  | (11,25*2+14,78*2+1,16*2)*0,26*(8,985-0,09) | obvodové panely |  | 125.765
|  |  | -(1,5*2,15+0,8*0,5*6) | otvory 1NP |  | -5.625
62 | SO 01.1 | 981511114R00 | Demolice konstrukcí postup.rozebráním, železobeton-vnitřní stěny |  | m3 | 47.098 | 0
|  |  | (4,625+5,965+0,14)*3*2,72*0,14-0,8*2*3*0,14-1,45*2*0,14 | středové panely 1NP |  | 11.18
|  |  | (3,46*2,72-0,8*2)*0,14 |  |  | 1.094
|  |  | (3,46*2+3,46+2,12*3)*2,72*0,08-0,8*2*0,08*2 |  |  | 3.387
|  |  | (4,625+5,965+0,14)*3*2*2,8*0,14-0,8*2*5*0,14*2 | středové panely 2-3NP |  | 22.997
|  |  | (3,46*2)*2,8*0,14*2-0,8*2*0,14*2 |  |  | 4.977
|  |  | (3,46*2+0,6*2+1,21)*2,8*2*0,08-0,8*2*2,8*0,08*2 |  |  | 3.463
63 | SO 01.1 | 981511114R00 | Demolice konstrukcí postup.rozebráním, železobeton-stropní konstrukce(i podlahy),balkony a schody |  | m3 | 83.966 | 0
|  |  | (11,25*14,78-2,2*3,46)*2*0,18+11,25*14,78*0,12 | stropy i lodžie |  | 77.072
|  |  | 2,75*4*1,25*0,25 | schodiště |  | 3.438
|  |  | 1,2*3,6*4*0,2 | balkony |  | 3.456
64 | SO 01.1 | 979999983R00 | Poplatek za recyklaci cihel kusovost do 1600 cm2 (skup.170102) |  | t | 9.458 | 0
|  |  | 2,4723+6,986 |  |  | 9.458
65 | SO 01.1 | 979999981R00 | Poplatek za recyklaci betonu kusovost do 1600 cm2 (skup.170101) |  | t | 199.53 | 0
|  |  | 142,308+57,222 |  |  | 199.53
66 | SO 01.1 | 979999999R00 | Poplatek za recyklaci suť do 10 % příměsí (skup.170107) |  | t | 23.247 | 0
|  |  | 23,247 | násyp střechy |  | 23.247
67 | SO 01.1 | 979990181R00 | Poplatek za uložení suti - PVC podlahová krytina, skupina odpadu 200307 |  | t | 0.27 | 0
|  |  | 0,2696 |  |  | 0.27
68 | SO 01.1 | 979990191R00 | Poplatek za uložení suti - plastové výrobky, skupina odpadu 170203 |  | t | 2.61 | 0
|  |  | 2,6098 | umakartové stěny |  | 2.61
69 | SO 01.1 | 979990162R00 | Poplatek za uložení suti - dřevo+sklo, skupina odpadu 170904 |  | t | 1.715 | 0
|  |  | 0,6701+1,0445 | dřevo sklo-okna a balk.dveře |  | 1.715
70 | SO 01.1 | 979990163R00 | Poplatek za uložení suti - plast + sklo, skupina odpadu 170904 |  | t | 0.553 | 0
|  |  | 0,1633+0,3893 | okna a dveře -sklo,ocel a těsnění plast |  | 0.553
71 | SO 01.1 | 979990161R00 | Poplatek za likvidaci (spalovna) - dřevo |  | t | 2.554 | 0
|  |  | 0,224 | koje |  | 0.224
|  |  | 0,0432 | prahy |  | 0.043
|  |  | 0,3524+0,6624+0,396 | skříně a linky |  | 1.411
|  |  | 0,504 | dvěrě vnitřní |  | 0.504
|  |  | 0,3720 | parapety |  | 0.372
72 | SO 01.1 | 979990141R00 | Poplatek za uložení suti - polystyren+omítka, skupina odpadu 170604 |  | t | 2.025 | 0
|  |  | 2,025 | polsid |  | 2.025
73 | SO 01.1 | 979990121R00 | Poplatek za uložení suti - asfaltové pásy, skupina odpadu 170302 |  | t | 3.888 | 0
|  |  | 1,62+2,268 | ze střechy |  | 3.888
74 | SO 01.1 | 979999979R00 | Poplatek za recyklaci, beton silně vyztužený, kusovost do 1600 cm2 (skup.170101) |  | t | 605.731 | 0
|  |  | 605,7307 |  |  | 605.731
75 | SO 01.1 | 979999984R00 | Poplatek za recyklaci - stavební keramika |  | t | 0.977 | 0
|  |  | 0,977 |  |  | 0.977
76 | SO 01.1 | 979011111R00 | Svislá doprava suti a vybour. hmot za 2.NP a 1.PP |  | t | 287.602 | 0
|  |  | 862,807/3*1 |  |  | 287.602
77 | SO 01.1 | 979011121R00 | Příplatek za každé další podlaží |  | t | 287.602 | 0
|  |  | 287,602 |  |  | 287.602
78 | SO 01.1 | 979082111R00 | Vnitrostaveništní doprava suti do 10 m |  | t | 47.297 | 0
|  |  | 9,458+23,247+0,27+2,61+1,715+0,553+2,554+2,025+3,888+0,977 |  |  | 47.297
79 | SO 01.1 | 979082121R00 | Příplatek k vnitrost. dopravě suti za dalších 5 m |  | t | 94.594 | 0
|  |  | 47,297*2 |  |  | 94.594
80 | SO 01.1 | 979094211R00 | Nakládání nebo překládání vybourané suti |  | t | 47.297 | 0
|  |  | 47,297 |  |  | 47.297
81 | SO 01.1 | 979081111R00 | Odvoz suti a vybour. hmot na skládku do 1 km |  | t | 862.807 | 0
|  |  | 859,6569 | uvedené množství z položek bourání |  | 859.657
|  |  | 0,5 | VZT |  | 0.5
|  |  | 0,95 | elektroinstalace |  | 0.95
|  |  | 0,5 | ZTI a top. |  | 0.5
|  |  | 0,2 | plyn |  | 0.2
|  |  | 1 | ostatní neuvedené |  | 1
82 | SO 01.1 | 979081121R00 | Příplatek k odvozu za každý další 1 km |  | t | 6902.456 | 0
|  |  | 862,807*8 |  |  | 6902.456
83 | SO 01.1 | 979951121R00 | Výkup kovů - litina, velikost do 40 x 40 cm |  | t | 0.726 | 0
|  |  | 0,2984 | potrubí odpadní |  | 0.298
|  |  | 0,4284 | radiátory |  | 0.428
84 | SO 01.1 | 979951111R00 | Výkup kovů - železný šrot tl. do 4 mm |  | t | 3.065 | 0
|  |  | 1,4974 | zábradlí,škabáky a schránky |  | 1.497
|  |  | 0,3149+0,2379 | rozvod topení a vody |  | 0.553
|  |  | 1,015 | rošty |  | 1.015
85 | SO 01.1 | 979951161R00 | Výkup kovů - zinek, plechy |  | t | 0.219 | 0
|  |  | 0,219 | oplechování říms |  | 0.219
86 | SO 01.2 | 113107615R00 | Odstranění podkladu nad 50 m2,kam.drcené tl.15 cm |  | m2 | 202.381 | 0
|  |  | 11,25*14,78 | panelák |  | 166.275
|  |  | -0,5*(11,25*5+14,78*3+3,6*5)*0,15 | základy |  | -8.894
|  |  | 1,5*15*2 | pod chodníky |  | 45
87 | SO 01.2 | 162301102R00 | Vodorovné přemístění výkopku z hor.1-4 do 1000 m |  | m3 | 71.154 | 0
|  |  | 71,154 |  |  | 71.154
88 | SO 01.2 | 162701109R00 | Příplatek k vod. přemístění hor.1-4 za další 1 km |  | m3 | 569.232 | 0
|  |  | 71,154*8 |  |  | 569.232
89 | SO 01.2 | 174201101R00 | Zásyp jam, rýh, šachet bez zhutnění(jen po bouraní základů) |  | m3 | 71.154 | 0
|  |  | 71,154 |  |  | 71.154
90 | SO 01.2 | 5832111 | Zemina recyklovaná Stavozem 0/32, hutnitelná do zásypů_po základech |  | t | 113.846 | 0
|  |  | 71,154*1,6 |  |  | 113.846
91 | SO 01.2 | 965042241RT5 | Bourání mazanin betonových tl. nad 10 cm, nad 4 m2 |  | m3 | 9 | 0
|  |  | 15*1,5*0,2 | chodník kámen beton ke vstupu |  | 4.5
|  |  | 15*1,5*0,2 | za domem k brance |  | 4.5
92 | SO 01.2 | 961044111R00 | Bourání základů z betonu prostého |  | m3 | 6 | 0
|  |  | 10*0,5*1,2 | opěrka |  | 6
93 | SO 01.2 | 976071111R00 | Vybourání kovových zábradlí a madel(venkovní) |  | m | 10 | 0
|  |  | 10 |  |  | 10
94 | SO 01.2 | 979081111R00 | Odvoz suti a vybour. hmot na skládku do 1 km |  | t | 98.586 | 0
|  |  | 66,7857+31,8 |  |  | 98.586
95 | SO 01.2 | 979081121R00 | Příplatek k odvozu za každý další 1 km |  | t | 788.688 | 0
|  |  | 98,586*8 |  |  | 788.688
96 | SO 01.2 | 979999981R00 | Poplatek za recyklaci betonu kusovost do 1600 cm2 (skup.170101) |  | t | 98.586 | 0
|  |  | 98,586 | beton i štěrky |  | 98.586
97 | SO 01.3 | 111201101R00 | Odstranění křovin i s kořeny na ploše do 1000 m2 |  | m2 | 108.725 | 0
|  |  | 320 | plocha po demolici i přilehlá celkem |  | 320
|  |  | -15*1,5 | chodník kámen beton ke vstupu |  | -22.5
|  |  | -15*1,5 | za domem k brance |  | -22.5
|  |  | -11,25*14,78 | panelák |  | -166.275
98 | SO 01.3 | 112101113R00 | Kácení stromů listnatých průměru 40 cm, svah 1:5 |  | kus | 2 | 0
|  |  | 2 |  |  | 2
99 | SO 01.3 | 112201113R00 | Odstranění pařezů o průměru do 40 cm, svah 1:5 |  | kus | 2 | 0
|  |  | 2 |  |  | 2
100 | SO 01.3 | 111251111R00 | Drcení ořezaných větví průměru do 10 cm |  | m3 | 1.5 | 0
|  |  | 1,5 |  |  | 1.5
101 | SO 01.3 | 122101101R00 | Odkopávky nezapažené v hor. 2 do 100 m3 |  | m3 | 73.59 | 0
|  |  | 108,725*0,4+21,5*(0+1,4)/2*2 |  |  | 73.59
102 | SO 01.3 | 162301102R00 | Vodorovné přemístění výkopku z hor.1-4 do 1000 m |  | m3 | 73.59 | 0
|  |  | 73,59 | odtěžená zemina |  | 73.59
103 | SO 01.3 | 162701109R00 | Příplatek k vod. přemístění hor.1-4 za další 1 km |  | m3 | 588.72 | 0
|  |  | 73,59*8 |  |  | 588.72
104 | SO 01.3 | 162301102R00 | Vodorovné přemístění výkopku z hor.1-4 do 1000 m |  | m3 | 270.778 | 0
|  |  | 676,944*0,4 | ornice |  | 270.778
105 | SO 01.3 | 162701109R00 | Příplatek k vod. přemístění hor.1-4 za další 1 km |  | m3 | 2707.78 | 0
|  |  | 270,778*10 |  |  | 2707.78
106 | SO 01.3 | 162301102R00 | Vodorovné přemístění výkopku z hor.1-4 do 1000 m |  | m3 | 24.8 | 0
|  |  | 24,8 | podorniční |  | 24.8
107 | SO 01.3 | 162701109R00 | Příplatek k vod. přemístění hor.1-4 za další 1 km |  | m3 | 248 | 0
|  |  | 24,8*10 |  |  | 248
108 | SO 01.3 | 174201101R00 | Zásyp jam, rýh, šachet bez zhutnění(svah u bourané zdi bez ornice) |  | m3 | 24.8 | 0
|  |  | 15,5*(4,5+0,5+3)/3*(0,2+1)/2 |  |  | 24.8
109 | SO 01.3 | 5832111 | Zemina recyklovaná Stavozem 0/32 nebo podorniční zemina bez hutnění _svaz od bourané zdi |  | t | 39.68 | 0
|  |  | 24,8*1,6 |  |  | 39.68
110 | SO 01.3 | 181301106R00 | Rozprostření ornice, rovina, tl. 30-40 cm,do 500m2 |  | m2 | 376.944 | 0
|  |  | 11,25*14,78 | bouraná bytovka |  | 166.275
|  |  | (5,73+4,9)/2*(16+16,8)/2 | pravá stran i se zdí |  | 87.166
|  |  | (4,05+4,8)/2*(8,10+8,4)/2 | spodní část i se zdí |  | 36.506
|  |  | 31,58 | horní část |  | 31.58
|  |  | 17,5*(5+1+3,5)/3 | za bouranou stěnou |  | 55.417
111 | SO 01.3 | 5832011 | Zemina zahradní, netříděná,Vhodná k úpravě zahrad, parků |  | t | 265.368 | 0
|  |  | 376,944*0,4*1,6 |  |  | 241.244
|  |  | ;ztratné 10%; 24,1244 |  |  | 24.124
112 | SO 01.3 | 182101101R00 | Svahování v zářezech v hor. 1 - 4 |  | m2 | 376.944 | 0
|  |  | 376,944 |  |  | 376.944
113 | SO 01.3 | 767920820R00 | Demontáž vrat k oplocení plochy do 6 m2 |  | kus | 1 | 0
|  |  | 1 |  |  | 1
114 | SO 01.3 | 961021311R00 | Bourání základů ze zdiva kamenného |  | m3 | 12.04 | 0
|  |  | 21,5*0,7*0,8 | vstupní stěna |  | 12.04
115 | SO 01.3 | 962023391R00 | Bourání zdiva nadzákladového smíšeného na MVC |  | m3 | 23.64 | 0
|  |  | (21,5-1,8)*1,2 |  |  | 23.64
116 | SO 01.3 | 962032231R00 | Bourání zdiva z cihel pálených na MVC(včetně stříšek a fasádních prvků) |  | m3 | 46.371 | 0
|  |  | 21,5*3,5*0,65-2,3*1,7*0,65 |  |  | 46.371
117 | SO 01.3 | 222040711R00 | Odvoz větví a kmenů do 1 km |  | m3 | 1.5 | 0
|  |  | 1,5 |  |  | 1.5
118 | SO 01.3 | 222040712R00 | Odvoz větví za každý další km |  | m3 | 12 | 0
|  |  | 1,5*8 |  |  | 12
119 | SO 01.3 | 979081111R00 | Odvoz suti a vybour. hmot na skládku do 1 km |  | t | 167.531 | 0
|  |  | 0,21+167,3214 |  |  | 167.531
120 | SO 01.3 | 979081121R00 | Příplatek k odvozu za každý další 1 km |  | t | 1340.248 | 0
|  |  | 167,531*8 |  |  | 1340.248
121 | SO 01.3 | 979999983R00 | Poplatek za recyklaci cihel,kámen kusovost do 1600 cm2 (skup.170102) |  | t | 167.321 | 0
|  |  | 53,5272+30,1+83,6942 |  |  | 167.321
122 | VORN | 220890084R00 | Předání a převzetí staveniště,Náklady spojené s účastí zhotovitele na předání a převzetí staveniště. |  | h | 16 | 0
|  |  | 16 |  |  | 16
123 | VORN | 220890084R00 | Inženýrská činnost dodavatele – práce spojené s realizací předání dokončené stavby(doklady uložení sutí a zemin,příp.revize a pod.) |  | h | 35 | 0
|  |  | 35 |  |  | 35
124 | VORN | 220890084R00 | Dílenská dokumentace-postupů bourání mimo pref.skelet( zabezpečování prací na kontaktních stěnách) |  | h | 30 | 0
|  |  | 30 |  |  | 30
125 | VORN | 220890084R00 | Geometrické zaměření stavby po výstavbě včetně protokolu a geometrického plánu nové plochy a nových inž.sítí |  | h | 40 | 0
|  |  | 40 |  |  | 40
126 | VORN | 110 R00 | Mimostaveništní doprava mimostaveništní doprava (vč. DIO -zpracování a projednání, řízení dopravy,přístuvé cesty parkem ,doprava zaměstnanců a pod.) |  | % |  | 0
127 | VORN | 201 R00 | Koordinační a kompletační činnost generálního dodavatele |  | % |  | 0
128 | ZS | 181050010RA0 | Terénní modelace-všechny úpravy , likvidace zařízení staveniště,výsev trávy a pod. |  | m2 | 460 | 0
|  |  | 460 |  |  | 460
129 | ZS | 381181001R00 | Montáža demontáž mobilních buněk, WC,sklad a pod. samostatně stojících |  | kus | 3 | 0
|  |  | 3 |  |  | 3
130 | ZS | 430-pronájem | Pronájem buněk pro soc.zařízení a sklady |  | měsíc | 8 | 0
|  |  | 2*4 |  |  | 8
131 | ZS | 430-pronájem WC | Pronájem WC zařízení (předpoklad) |  | měsíc | 4 | 0
|  |  | 1*4 |  |  | 4
132 | ZS | 900 R00 | 2ks_Dočasné utěsnění silniční v pusti proti zasypání a zpětné odtranění dočasného utěsnéní_překrytí viz.PD |  | h | 6 | 0
|  |  | 3*2 |  |  | 6
133 | ZS | 568111112R00 | Zřízení vrstvy z geotextilie skl.do 1:5,š.do 7,5 m |  | m2 | 460 | 0
|  |  | 460 |  |  | 460
134 | ZS | 69370522 | Geotextilie netkaná HQ PP 500 g/m2 viz.PD |  | m2 | 529 | 0
|  |  | 460 |  |  | 460
|  |  | ;ztratné 15%; 69 |  |  | 69
135 | ZS | 564112325R00 | Podklad z betonového recyklátu frakce 32-63, tloušťky 250 mm, po zhutnění |  | m2 | 460 | 0
|  |  | 460 |  |  | 460
136 | ZS | 564112205R00 | Podklad z bet.recyklátu fr.16-32 po zhutn.tl.5 cm |  | m2 | 460 | 0
|  |  | 460 |  |  | 460
137 | ZS | 113109630R00 | Odstranění podkladu pl.nad 50m2,bet.recykl,tl.30cm |  | m2 | 460 | 0
|  |  | 460 |  |  | 460
138 | ZS | 998222012R00 | Přesun hmot, zpevněné plochy, kryt z kameniva_doprava i zpět |  | t | 601.116 | 0
|  |  | 601,1165 |  |  | 601.116
139 | ZS | 998222199R00 | Přesun hmot, plochy kamenivo, přípl. za další 1km,_doprava i zpět |  | t | 6008.52 | 0
|  |  | 600,852*10 |  |  | 6008.52
140 | ZS | 979999981R00 | Poplatek za navrácení recyklátu _k recyklaci betonu_třídění na jinou frakci a pod. |  | t | 325.542 | 0
|  |  | 325,542 |  |  | 325.542
141 | ZS | 711170101R00 | Odstranění znečištěné geotextilie_podklad pod šterkem |  | m2 | 460 | 0
|  |  | 460 |  |  | 460
142 | ZS | 979081111R00 | Odvoz suti a vybour. hmot na skládku do 1 km |  | t | 0.658 | 0
|  |  | 0,6578 |  |  | 0.658
143 | ZS | 979081121R00 | Příplatek k odvozu za každý další 1 km |  | t | 6.58 | 0
|  |  | 0,658*10 |  |  | 6.58
144 | ZS | 979990191R00 | Poplatek za uložení suti - plastové výrobky, skupina odpadu 170203 |  | t | 0.658 | 0
|  |  | 0,658 |  |  | 0.658
145 | ZS | 767914130R00 | Montáž oplocení rámového H do 2,0 m |  | m | 117.5 | 0
|  |  | 70 | kolem plochy |  | 70
|  |  | 26+21,5 | uzký vjezd |  | 47.5
146 | ZS | 767914830R00 | Demontáž oplocení rámového H do 2 m |  | m | 117.5 | 0
|  |  | 117,5 |  |  | 117.5
147 | ZS | 553424601 | Panel plotový mobilní F2 pozink 3455 x 2000 mm(jen amortizace_pronájem za použití a pod.po dobu prov.stav.úprav) |  | kus | 38 | 0
|  |  | 38 |  |  | 38
148 | ZS | 553424602 | Křídlo branky mobilní 2000 x 2000 mm(jen amortizace_pronájem za použití a pod.po dobu prov.stav.úprav) |  | kus | 2 | 0
|  |  | 2 |  |  | 2
149 | ZS | 59261030 | Podstavec mobilního oplocení plastbetonový 680 x 250 mm(jen amortizace_pronájem za použití a pod.po dobu prov.stav.úprav) |  | kus | 40 | 0
|  |  | 38+2 |  |  | 40
150 | ZS | 553424607 | Klíč k bezpečnostnímu spojovacímu prvku pozink(jen amortizace_pronájem za použití a pod.po dobu prov.stav.úprav) |  | kus | 1 | 0
|  |  | 1 |  |  | 1
151 | ZS | 553424606 | Prvek spojovací mobilní bezpečnostní, pozink(jen amortizace_pronájem za použití a pod.po dobu prov.stav.úprav) |  | kus | 80 | 0
|  |  | 38+2+38+2 |  |  | 80
152 | ZS | 553424603 | Závěs otočný mobilní, pozink(jen amortizace_pronájem za použití a pod.po dobu prov.stav.úprav) |  | kus | 4 | 0
|  |  | 4 |  |  | 4
153 | ZS | 999281105R00 | Přesun hmot pro opravy a údržbu do výšky 6 m |  | t | 2.856 | 0
|  |  | 2,8561 |  |  | 2.856
154 | ZS | 998014205R00 | Přesun hmot, mobilní buňky, příplatek do 5 km |  | t | 5.25 | 0
|  |  | 1,75*3 |  |  | 5.25
155 | ZS | 998014206R00 | Přesun hmot, mobilní buňky, přípl. za dalších 5 km |  | t | 52.5 | 0
|  |  | 1,75*10*3 |  |  | 52.5
156 | ZS | 030001VRN | Zařízení staveniště_kompletní ostatní neuvedené v položkách |  | sada | 1 | 0
|  |  | 1 |  |  | 1
157 | ZS | 039002VRN | Odstranění zařízení staveniště_kompletní _ostatní neuvedené v položkách |  | sada | 1 | 0
|  |  | 1 |  |  | 1
158 | ZS | 220110583R00 | M_Provizorní rozvaděč s měřením pro ZS a popř.stoje včetně připojení |  | kus | 1 | 0
|  |  | 1 |  |  | 1
159 | ZS | 35712201A | Dodávka_Provizorní rozvaděč s měřením pro ZS a popř.stoje včetně připojení |  | kus | 1 | 0
|  |  | 1 |  |  | 1

## Popisy - Komentáře RTS
Č | Kód | Zkrácený popis | Varianta | MJ | Množství | RTS komentář | GROUPCODE | ISWORK
Postupná demolice panelového domu
| 712 | Izolace střech (živičné krytiny)
1 | 712300832RT3 | Odstranění povlakové krytiny střech do 10° 2vrstvé | z ploch jednotlivě nad 20 m2 | m2 | 162 |  | 712 | P | 0 | 33.29
2 | 712300833RT3 | Odstranění povlakové krytiny střech do 10° 3vrstvé | z ploch jednotlivě nad 20 m2 | m2 | 162 |  | 712 | P | 0 | 36
| 713 | Izolace tepelné
3 | 713100824R00 | Odstr. tepelné izolace, kombidesky 1str. nad 5 cm |  | m2 | 162 |  | 713 | P | 0 | 128.5
| 721 | Vnitřní kanalizace
4 | 721140802R00 | Demontáž potrubí litinového DN 100 |  | m | 20 |  | 721 | P | 0 | 229.01
5 | 721171808R00 | Demontáž potrubí z PVC do D 114 mm |  | m | 25 |  | 721 | P | 0 | 46.01
6 | 721171803R00 | Demontáž potrubí z PVC do D 75 mm |  | m | 25 |  | 721 | P | 0 | 17.2
| 722 | Vnitřní vodovod
7 | 722130802R00 | Demontáž potrubí ocelových závitových DN 40 |  | m | 20 |  | 722 | P | 0 | 113.01
8 | 722130801R00 | Demontáž potrubí ocelových závitových DN 25 |  | m | 65 |  | 722 | P | 0 | 95.81
| 725 | Zařizovací předměty
9 | 725220851R00 | Demontáž van včetně vybourání obezdezdívky |  | ks | 4 |  | 725 | P | 0 | 637
10 | 725110814R00 | Demontáž klozetů kombinovaných |  | ks | 5 |  | 725 | P | 0 | 257.5
11 | 725240812R00 | Demontáž sprchových mís bez výtokových armatur |  | ks | 1 |  | 725 | P | 0 | 212.51
12 | 725310821R00 | Demontáž dřezů jednodílných na konzolách |  | ks | 2 |  | 725 | P | 0 | 200.5
13 | 725290020RA0 | Demontáž umyvadla včetně baterie a konzol |  | kus | 5 |  | 725 | P | 0 | 504
14 | 725240811R00 | Demontáž sprchových kabin bez výtokových armatur |  | ks | 1 |  | 725 | P | 0 | 384.01
| 733 | Rozvod potrubí
15 | 733120815R00 | Demontáž potrubí z hladkých trubek D 38 |  | m | 85 |  | 733 | P | 13.31 | 53.4
16 | 733120819R00 | Demontáž potrubí z hladkých trubek D 60,3 |  | m | 20 |  | 733 | P | 15.47 | 80.33
| 735 | Otopná tělesa
17 | 735111810R00 | Demontáž těles otopných litinových článkových |  | m2 | 18 |  | 735 | P | 0 | 52.7
| 762 | Konstrukce tesařské
18 | 762900010RA0 | Demontáž koupelnových stěn včetně obložení a dveří(umakart a pod.) |  | m2 | 47.04 | V položce není kalkulován poplatek za skládku pro vybouranou suť. Tyto náklady se oceňují individuálně podle místních podmínek. Orientační hmotnost vybouraných konstrukcí je 0,055 t/m2 konstrukce. | 762 | P | 14.07 | 329.42
19 | 762111811R00 | Demontáž stěn z hranolků, fošen nebo latí-kóje |  | m2 | 10.106 |  | 762 | P | 4.69 | 63.5
| 764 | Konstrukce klempířské
20 | 764321820R00 | Demontáž oplechování říms, rš 500 mm, do 30° |  | m | 51.4 |  | 764 | P | 0 | 52.11
| 766 | Konstrukce truhlářské
21 | 766900020RA0 | Demontáž obložení podhledů |  | m2 | 16.5 | V položce není kalkulován poplatek za skládku pro vybouranou suť. Tyto náklady se oceňují individuálně podle místních podmínek. Orientační hmotnost vybouraných konstrukcí je 0,033 t/m2 konstrukce. | 766 | P | 0 | 309.46
22 | 766662811R00 | Demontáž prahů dveří 1křídlových |  | kus | 24 |  | 766 | P | 0 | 70.7
23 | 766825811R00 | Demontáž vestavěných skříní 1křídlových |  | kus | 4 |  | 766 | P | 0 | 250.5
24 | 766825821R00 | Demontáž vestavěných skříní 2křídlových |  | kus | 6 |  | 766 | P | 0 | 295.5
25 | 766812840R00 | Demontáž kuchyňských linek do 2,1 m |  | kus | 4 | Pro volbu položky demontáže kuchyňských linek je rozhodující délka horních skříněk | 766 | P | 0 | 611
| 767 | Konstrukce doplňkové stavební (zámečnické)
26 | 767132811R00 | Demontáž příček z plechu, šroubovaných |  | m2 | 47.04 |  | 767 | P | 0 | 549
27 | 767135831R00 | Demontáž roštu pro obložení |  | m2 | 16.5 |  | 767 | P | 0 | 61.8
| 776 | Podlahy povlakové
28 | 776510010RA0 | Demontáž povlakových podlah z nášlapné plochy a soklíků |  | m2 | 249.6 | V položce není kalkulován poplatek za skládku pro vybouranou suť. Tyto náklady se oceňují individuálně podle místních podmínek. Orientační hmotnost vybouraných konstrukcí je 0,001 t/m2 konstrukce. | 776 | P | 0 | 165.51
| 90 | Hodinové zúčtovací sazby (HZS)
29 | 909 R00 | Odstranění VZT prvků (rozvody,ventilátory,potrubí,turbína a kryt oplechování krčků a pod.) |  | h | 30 | Platnost hodinových zúčtovacích sazeb Hodinovými zúčtovacími sazbami (HZS) se oceňují: a) předběžné obhlídky pracoviště vyžádané objednatelem, b) průzkumné práce na kulturních památkách, sloužící pro získání podkladů k rekonstrukci kulturní památky, c) revize stavebních objektů nebo jejich části, jejichž oprava se oceňuje podle stavebních ceníků, d) práce při havarijních a živelních pohromách prováděné bez projektové dokumentace nebo na základě zjednodušené projektové dokumentace bez rozpočtu, e) práce v rozsahu vymezeném v jednotlivých cenících f) práce prováděné výškovými specialisty a potápěči, g) práce zařazované do hlavy IV souhrnného rozpočtu staveb, prováděné jako součást stavebních objektů, pokud je nelze ocenit položkami stavebních ceníků. Na základě písemné dohody mezi zhotovitele a objednatelem je možno ocenit stavební práce pomocí HZS jde-li o: a) stavební práce prováděné bez projektové dokumentace, b) práce, pro které není ve stavebních cenících položka. Pří použití hodinových zúčtovacích sazeb se oceňuje: a) počet skutečně odpracovaných hodin všech pracovníků včetně času vynaloženého na předběžnou obhlídku pracoviště za účelem zjištění rozsahu prací, objednatelem potvrzených ve stavebním deníku, nebo samostatném dokladu, pokud se stavební deník nevede, b) přímý materiál, c) náklady na provoz stavebních strojů, d) ostatní přímé náklady. Počet odpracovaných hodin jednotlivých pracovníků se zaokrouhlí: a) na půlhodinu, trvá-li práce 30 minut nebo méně, b) na celou hodinu, trvá-li práce více než 30 minut. | 90 | P | 0 | 614
30 | 909 R00 | Odstranění elektroinstalačních prvků(telefony,kamna,světla,rozvaděče i se skříněmi,lišty s rozvody,hromosvod a pod.)) |  | h | 60 | Platnost hodinových zúčtovacích sazeb Hodinovými zúčtovacími sazbami (HZS) se oceňují: a) předběžné obhlídky pracoviště vyžádané objednatelem, b) průzkumné práce na kulturních památkách, sloužící pro získání podkladů k rekonstrukci kulturní památky, c) revize stavebních objektů nebo jejich části, jejichž oprava se oceňuje podle stavebních ceníků, d) práce při havarijních a živelních pohromách prováděné bez projektové dokumentace nebo na základě zjednodušené projektové dokumentace bez rozpočtu, e) práce v rozsahu vymezeném v jednotlivých cenících f) práce prováděné výškovými specialisty a potápěči, g) práce zařazované do hlavy IV souhrnného rozpočtu staveb, prováděné jako součást stavebních objektů, pokud je nelze ocenit položkami stavebních ceníků. Na základě písemné dohody mezi zhotovitele a objednatelem je možno ocenit stavební práce pomocí HZS jde-li o: a) stavební práce prováděné bez projektové dokumentace, b) práce, pro které není ve stavebních cenících položka. Pří použití hodinových zúčtovacích sazeb se oceňuje: a) počet skutečně odpracovaných hodin všech pracovníků včetně času vynaloženého na předběžnou obhlídku pracoviště za účelem zjištění rozsahu prací, objednatelem potvrzených ve stavebním deníku, nebo samostatném dokladu, pokud se stavební deník nevede, b) přímý materiál, c) náklady na provoz stavebních strojů, d) ostatní přímé náklady. Počet odpracovaných hodin jednotlivých pracovníků se zaokrouhlí: a) na půlhodinu, trvá-li práce 30 minut nebo méně, b) na celou hodinu, trvá-li práce více než 30 minut. | 90 | P | 0 | 614
31 | 909 R00 | Odstranění ZTI(včetně topení) prvků neuvedených samostatně |  | h | 30 | Platnost hodinových zúčtovacích sazeb Hodinovými zúčtovacími sazbami (HZS) se oceňují: a) předběžné obhlídky pracoviště vyžádané objednatelem, b) průzkumné práce na kulturních památkách, sloužící pro získání podkladů k rekonstrukci kulturní památky, c) revize stavebních objektů nebo jejich části, jejichž oprava se oceňuje podle stavebních ceníků, d) práce při havarijních a živelních pohromách prováděné bez projektové dokumentace nebo na základě zjednodušené projektové dokumentace bez rozpočtu, e) práce v rozsahu vymezeném v jednotlivých cenících f) práce prováděné výškovými specialisty a potápěči, g) práce zařazované do hlavy IV souhrnného rozpočtu staveb, prováděné jako součást stavebních objektů, pokud je nelze ocenit položkami stavebních ceníků. Na základě písemné dohody mezi zhotovitele a objednatelem je možno ocenit stavební práce pomocí HZS jde-li o: a) stavební práce prováděné bez projektové dokumentace, b) práce, pro které není ve stavebních cenících položka. Pří použití hodinových zúčtovacích sazeb se oceňuje: a) počet skutečně odpracovaných hodin všech pracovníků včetně času vynaloženého na předběžnou obhlídku pracoviště za účelem zjištění rozsahu prací, objednatelem potvrzených ve stavebním deníku, nebo samostatném dokladu, pokud se stavební deník nevede, b) přímý materiál, c) náklady na provoz stavebních strojů, d) ostatní přímé náklady. Počet odpracovaných hodin jednotlivých pracovníků se zaokrouhlí: a) na půlhodinu, trvá-li práce 30 minut nebo méně, b) na celou hodinu, trvá-li práce více než 30 minut. | 90 | P | 0 | 614
32 | 909 R00 | Odstranění rozvodů plynoistalace |  | h | 30 | Platnost hodinových zúčtovacích sazeb Hodinovými zúčtovacími sazbami (HZS) se oceňují: a) předběžné obhlídky pracoviště vyžádané objednatelem, b) průzkumné práce na kulturních památkách, sloužící pro získání podkladů k rekonstrukci kulturní památky, c) revize stavebních objektů nebo jejich části, jejichž oprava se oceňuje podle stavebních ceníků, d) práce při havarijních a živelních pohromách prováděné bez projektové dokumentace nebo na základě zjednodušené projektové dokumentace bez rozpočtu, e) práce v rozsahu vymezeném v jednotlivých cenících f) práce prováděné výškovými specialisty a potápěči, g) práce zařazované do hlavy IV souhrnného rozpočtu staveb, prováděné jako součást stavebních objektů, pokud je nelze ocenit položkami stavebních ceníků. Na základě písemné dohody mezi zhotovitele a objednatelem je možno ocenit stavební práce pomocí HZS jde-li o: a) stavební práce prováděné bez projektové dokumentace, b) práce, pro které není ve stavebních cenících položka. Pří použití hodinových zúčtovacích sazeb se oceňuje: a) počet skutečně odpracovaných hodin všech pracovníků včetně času vynaloženého na předběžnou obhlídku pracoviště za účelem zjištění rozsahu prací, objednatelem potvrzených ve stavebním deníku, nebo samostatném dokladu, pokud se stavební deník nevede, b) přímý materiál, c) náklady na provoz stavebních strojů, d) ostatní přímé náklady. Počet odpracovaných hodin jednotlivých pracovníků se zaokrouhlí: a) na půlhodinu, trvá-li práce 30 minut nebo méně, b) na celou hodinu, trvá-li práce více než 30 minut. | 90 | P | 0 | 614
33 | 905 R02 | Součinnost s vlastníkem rozvodů plynoinstalace a jeho zaslepení za hranicí pozemku(i základní vytýčení rozvodů) |  | h | 55 | Platnost hodinových zúčtovacích sazeb Hodinovými zúčtovacími sazbami (HZS) se oceňují: a) předběžné obhlídky pracoviště vyžádané objednatelem, b) průzkumné práce na kulturních památkách, sloužící pro získání podkladů k rekonstrukci kulturní památky, c) revize stavebních objektů nebo jejich části, jejichž oprava se oceňuje podle stavebních ceníků, d) práce při havarijních a živelních pohromách prováděné bez projektové dokumentace nebo na základě zjednodušené projektové dokumentace bez rozpočtu, e) práce v rozsahu vymezeném v jednotlivých cenících f) práce prováděné výškovými specialisty a potápěči, g) práce zařazované do hlavy IV souhrnného rozpočtu staveb, prováděné jako součást stavebních objektů, pokud je nelze ocenit položkami stavebních ceníků. Na základě písemné dohody mezi zhotovitele a objednatelem je možno ocenit stavební práce pomocí HZS jde-li o: a) stavební práce prováděné bez projektové dokumentace, b) práce, pro které není ve stavebních cenících položka. Pří použití hodinových zúčtovacích sazeb se oceňuje: a) počet skutečně odpracovaných hodin všech pracovníků včetně času vynaloženého na předběžnou obhlídku pracoviště za účelem zjištění rozsahu prací, objednatelem potvrzených ve stavebním deníku, nebo samostatném dokladu, pokud se stavební deník nevede, b) přímý materiál, c) náklady na provoz stavebních strojů, d) ostatní přímé náklady. Počet odpracovaných hodin jednotlivých pracovníků se zaokrouhlí: a) na půlhodinu, trvá-li práce 30 minut nebo méně, b) na celou hodinu, trvá-li práce více než 30 minut. | 90 | P | 0 | 691
34 | 905 R02 | Součinnost s vlastníkem rozvodů lektroinstalací(slabo i silnoprod) a jeho ukončení za hranicí pozemku(i základní vytýčení rozvodů) |  | h | 40 | Platnost hodinových zúčtovacích sazeb Hodinovými zúčtovacími sazbami (HZS) se oceňují: a) předběžné obhlídky pracoviště vyžádané objednatelem, b) průzkumné práce na kulturních památkách, sloužící pro získání podkladů k rekonstrukci kulturní památky, c) revize stavebních objektů nebo jejich části, jejichž oprava se oceňuje podle stavebních ceníků, d) práce při havarijních a živelních pohromách prováděné bez projektové dokumentace nebo na základě zjednodušené projektové dokumentace bez rozpočtu, e) práce v rozsahu vymezeném v jednotlivých cenících f) práce prováděné výškovými specialisty a potápěči, g) práce zařazované do hlavy IV souhrnného rozpočtu staveb, prováděné jako součást stavebních objektů, pokud je nelze ocenit položkami stavebních ceníků. Na základě písemné dohody mezi zhotovitele a objednatelem je možno ocenit stavební práce pomocí HZS jde-li o: a) stavební práce prováděné bez projektové dokumentace, b) práce, pro které není ve stavebních cenících položka. Pří použití hodinových zúčtovacích sazeb se oceňuje: a) počet skutečně odpracovaných hodin všech pracovníků včetně času vynaloženého na předběžnou obhlídku pracoviště za účelem zjištění rozsahu prací, objednatelem potvrzených ve stavebním deníku, nebo samostatném dokladu, pokud se stavební deník nevede, b) přímý materiál, c) náklady na provoz stavebních strojů, d) ostatní přímé náklady. Počet odpracovaných hodin jednotlivých pracovníků se zaokrouhlí: a) na půlhodinu, trvá-li práce 30 minut nebo méně, b) na celou hodinu, trvá-li práce více než 30 minut. | 90 | P | 0 | 691
35 | 909 R00 | Odstranění sutě vnitřních prostor neuvedené samostatně(rolety,žaluzie,výlez a pod.) |  | h | 30 | Platnost hodinových zúčtovacích sazeb Hodinovými zúčtovacími sazbami (HZS) se oceňují: a) předběžné obhlídky pracoviště vyžádané objednatelem, b) průzkumné práce na kulturních památkách, sloužící pro získání podkladů k rekonstrukci kulturní památky, c) revize stavebních objektů nebo jejich části, jejichž oprava se oceňuje podle stavebních ceníků, d) práce při havarijních a živelních pohromách prováděné bez projektové dokumentace nebo na základě zjednodušené projektové dokumentace bez rozpočtu, e) práce v rozsahu vymezeném v jednotlivých cenících f) práce prováděné výškovými specialisty a potápěči, g) práce zařazované do hlavy IV souhrnného rozpočtu staveb, prováděné jako součást stavebních objektů, pokud je nelze ocenit položkami stavebních ceníků. Na základě písemné dohody mezi zhotovitele a objednatelem je možno ocenit stavební práce pomocí HZS jde-li o: a) stavební práce prováděné bez projektové dokumentace, b) práce, pro které není ve stavebních cenících položka. Pří použití hodinových zúčtovacích sazeb se oceňuje: a) počet skutečně odpracovaných hodin všech pracovníků včetně času vynaloženého na předběžnou obhlídku pracoviště za účelem zjištění rozsahu prací, objednatelem potvrzených ve stavebním deníku, nebo samostatném dokladu, pokud se stavební deník nevede, b) přímý materiál, c) náklady na provoz stavebních strojů, d) ostatní přímé náklady. Počet odpracovaných hodin jednotlivých pracovníků se zaokrouhlí: a) na půlhodinu, trvá-li práce 30 minut nebo méně, b) na celou hodinu, trvá-li práce více než 30 minut. | 90 | P | 0 | 614
36 | 909 R00 | Odstranění sutě vnitřních prostor neuvedené samostatně(vyklizení spotřebný materiál_krabice,nábytek a pod. a pod.) |  | h | 10 |  | 90 | P | 0 | 614
| 94 | Lešení a stavební výtahy
37 | 944943174R00 | Geotextílie netkaná na podlahu lešení, 1 vrstva |  | m | 50.4 | Položka je určena pro lešení na objektech jakékoliv výšky včetně ochranného lešení. Množství měrných jednotek se určuje v m vnějšího obvodu objektu v úrovni záchytného lešení | 94 | P | 39.71 | 33.8
38 | 944946811R00 | Odstranění textilie z lešeňových podlah |  | m2 | 50.4 |  | 94 | P | 0 | 13.6
39 | 943955031R00 | Montáž lešeňové podlahy_jen podlážky otočené stužením(pásky) na horu na geotextilii H do 10 m_sousední střecha |  | m2 | 50.4 |  | 94 | P | 0 | 69.5
40 | 943955831R00 | Demontáž leš. podlahy |  | m2 | 50.4 |  | 94 | P | 0 | 55.3
41 | 999281108R00 | Přesun hmot pro opravy a údržbu do výšky 12 m |  | t | 0.714 |  | 94 | P | 0 | 1107.99
| 96 | Bourání konstrukcí
42 | 968061112R00 | Vyvěšení dřevěných okenních křídel pl. do 1,5 m2 |  | kus | 10 | Položka obsahuje náklady na vyvěšení křídel, jejich uložení a zpětné zavěšení po provedených stavebních úpravách. Položka se používá i pro vyvěšení křídel určených k likvidaci | 96 | P | 0 | 15.31
43 | 968061113R00 | Vyvěšení dřevěných okenních křídel pl. nad 1,5 m2 |  | kus | 22 | Položka obsahuje náklady na vyvěšení křídel, jejich uložení a zpětné zavěšení po provedených stavebních úpravách. Položka se používá i pro vyvěšení křídel určených k likvidaci | 96 | P | 0 | 30.49
44 | 968072455R00 | Vybourání kovových dveřních zárubní pl. do 2 m2 |  | m2 | 27.82 | V položce není kalkulována manipulace se sutí, která se oceňuje samostatně položkami souboru 979. V položce není zakalkulováno vyvěšení dveřních křídel. Tyto práce se oceňují samostatně položkami souboru 968 06-11.. nebo 07-11.. Vyvěšení křídel. | 96 | P | 34.17 | 526.84
45 | 968061125R00 | Vyvěšení dřevěných dveřních křídel pl. do 2 m2 |  | kus | 24 | Položka obsahuje náklady na vyvěšení křídel, jejich uložení a zpětné zavěšení po provedených stavebních úpravách. Položka se používá i pro vyvěšení křídel určených k likvidaci | 96 | P | 0 | 25.4
46 | 968062246R00 | Vybourání dřevěných rámů oken jednoduch. pl. 4 m2 |  | m2 | 24 | V položce není kalkulována manipulace se sutí, která se oceňuje samostatně položkami souboru 979. V položce není zakalkulováno vyvěšení křídel. Tyto práce se oceňují samostatně položkami souboru 968 06 -11 Vyvěšení dřevěvných křídel. Položka se používá pro okna pevná nebo s křídly otevíratelnými | 96 | P | 26.87 | 150.64
47 | 968062245R00 | Vybourání dřevěných rámů oken jednoduch. pl. 2 m2 |  | m2 | 32.64 | V položce není kalkulována manipulace se sutí, která se oceňuje samostatně položkami souboru 979. V položce není zakalkulováno vyvěšení křídel. Tyto práce se oceňují samostatně položkami souboru 968 06 -11 Vyvěšení dřevěvných křídel. Položka se používá pro okna pevná nebo s křídly otevíratelnými | 96 | P | 29.21 | 188.79
48 | 968071125R00 | Vyvěšení, zavěšení kovových křídel dveří pl. 2 m2 |  | kus | 4 | Položka obsahuje náklady na vyvěšení křídel, jejich uložení a zpětné zavěšení po provedených stavebních úpravách. Položka se používá i pro vyvěšení křídel určených k likvidaci | 96 | P | 0 | 44.31
49 | 968072456R00 | Vybourání kovových dveřních zárubní pl. nad 2 m2 |  | m2 | 6.082 | V položce není kalkulována manipulace se sutí, která se oceňuje samostatně položkami souboru 979. V položce není zakalkulováno vyvěšení dveřních křídel. Tyto práce se oceňují samostatně položkami souboru 968 06-11.. nebo 07-11.. Vyvěšení křídel. | 96 | P | 29.21 | 403.28
50 | 968072244R00 | Vybourání kovových rámů oken jednod. pl. 1 m2 |  | m2 | 2.4 | V položce není kalkulována manipulace se sutí, která se oceňuje samostatně položkami souboru 979. V položce není zakalkulováno vyvěšení křídel. Tyto práce se oceňují samostatně položkami souboru 968 07 -11 Vyvěšení kovových křídel. Položka se používá pro okna pevná nebo s křídly otevíratelnými | 96 | P | 88.55 | 522.45
51 | 968071112R00 | Vyvěšení, zavěšení kovových křídel oken pl. 1,5 m2 |  | kus | 6 | Položka obsahuje náklady na vyvěšení křídel, jejich uložení a zpětné zavěšení po provedených stavebních úpravách. Položka se používá i pro vyvěšení křídel určených k likvidaci | 96 | P | 0 | 33.29
52 | 968095001R00 | Bourání parapetů dřevěných š. do 25 cm |  | m | 33.6 | V položce není kalkulována manipulace se sutí, která se oceňuje samostatně položkami souboru 979. | 96 | P | 0 | 51
53 | 962031123R00 | Bourání příček z cihel pálených děrovan. tl. 80 mm |  | m2 | 15.984 |  | 96 | P | 19.43 | 141.06
54 | 962032432R00 | Bourání zdiva z dutých cihel nebo tvárnic na MVC |  | m3 | 5.94 | V položce není kalkulována manipulace se sutí, která se oceňuje samostatně položkami souboru 979 | 96 | P | 32.21 | 945.79
55 | 965200021RAA | Odstranění násypů pod podlahami a na střechách | tloušťka 10 cm | m3 | 16.605 | V položce není kalkulován poplatek za skládku pro vybouranou suť. Tyto náklady se oceňují individuálně podle místních podmínek. Orientační hmotnost vybouraných konstrukcí je 1,400 t/m3 konstrukce. | 96 | P | 0 | 3154.96
56 | 961044111R00 | Bourání základů z betonu prostého |  | m3 | 71.154 | V položce není kalkulována manipulace se sutí, která se oceňuje samostatně položkami souboru 979 | 96 | P | 0 | 4810
57 | 965042241RT5 | Bourání mazanin betonových tl. nad 10 cm, nad 4 m2 | pneumat. kladivo, tl. mazaniny 15 - 20 cm | m3 | 26.01 | V položce není kalkulována manipulace se sutí, která se oceňuje samostatně položkami souboru 979. V položce nejsou zakalkulovány náklady na bourání podkladního lože pod mazaninou. Položka se používá pro bourání podlah z betonu prostého nebo litého asfaltu. Bourání případné výztuže v mazaninách se oceňuje položkami souboru 965 04 91.. Příplatek za bourání mazanin s výztuží. | 96 | P | 0 | 2395
| 97 | Prorážení otvorů a ostatní bourací práce
58 | 976071111R00 | Vybourání kovových zábradlí a madel |  | m | 38.2 | V položce není kalkulována manipulace se sutí, která se oceňuje samostatně položkami souboru 979. | 97 | P | 0 | 304.49
59 | 976076111R00 | Vybourání kovových schránek, firemních štítů |  | m | 2 | V položce není kalkulována manipulace se sutí, která se oceňuje samostatně položkami souboru 979. | 97 | P | 0 | 92.99
60 | 976083141R00 | Vybourání škrabáků,konzol apod.ze zdiva betonového |  | kus | 5 | V položce není kalkulována manipulace se sutí, která se oceňuje samostatně položkami souboru 979. | 97 | P | 0 | 141
| 98 | Demolice
61 | 981511114R00 | Demolice konstrukcí postup.rozebráním, železobeton-obvodové stěny |  | m3 | 120.14 |  | 98 | P | 40.93 | 14079.07
62 | 981511114R00 | Demolice konstrukcí postup.rozebráním, železobeton-vnitřní stěny |  | m3 | 47.098 |  | 98 | P | 40.93 | 14079.07
63 | 981511114R00 | Demolice konstrukcí postup.rozebráním, železobeton-stropní konstrukce(i podlahy),balkony a schody |  | m3 | 83.966 |  | 98 | P | 40.93 | 14079.07
| S | Přesuny sutí
64 | 979999983R00 | Poplatek za recyklaci cihel kusovost do 1600 cm2 (skup.170102) |  | t | 9.458 | skupina 17 01 02 z Katalogu odpadů | S | P | 0 | 266.5
65 | 979999981R00 | Poplatek za recyklaci betonu kusovost do 1600 cm2 (skup.170101) |  | t | 199.53 |  | S | P | 0 | 128.5
66 | 979999999R00 | Poplatek za recyklaci suť do 10 % příměsí (skup.170107) |  | t | 23.247 |  | S | P | 0 | 592
67 | 979990181R00 | Poplatek za uložení suti - PVC podlahová krytina, skupina odpadu 200307 |  | t | 0.27 |  | S | P | 0 | 6485
68 | 979990191R00 | Poplatek za uložení suti - plastové výrobky, skupina odpadu 170203 |  | t | 2.61 |  | S | P | 0 | 6485
69 | 979990162R00 | Poplatek za uložení suti - dřevo+sklo, skupina odpadu 170904 |  | t | 1.715 | Okna, dveře atd | S | P | 0 | 3080
70 | 979990163R00 | Poplatek za uložení suti - plast + sklo, skupina odpadu 170904 |  | t | 0.553 | Okna, dveře atd | S | P | 0 | 3080
71 | 979990161R00 | Poplatek za likvidaci (spalovna) - dřevo |  | t | 2.554 |  | S | P | 0 | 1677
72 | 979990141R00 | Poplatek za uložení suti - polystyren+omítka, skupina odpadu 170604 |  | t | 2.025 | Zateplovací systémy | S | P | 0 | 6485
73 | 979990121R00 | Poplatek za uložení suti - asfaltové pásy, skupina odpadu 170302 |  | t | 3.888 |  | S | P | 0 | 6485
74 | 979999979R00 | Poplatek za recyklaci, beton silně vyztužený, kusovost do 1600 cm2 (skup.170101) |  | t | 605.731 |  | S | P | 0 | 394.5
75 | 979999984R00 | Poplatek za recyklaci - stavební keramika |  | t | 0.977 |  | S | P | 0 | 315.5
76 | 979011111R00 | Svislá doprava suti a vybour. hmot za 2.NP a 1.PP |  | t | 287.602 | Položka je určena pro dopravu suti a vybouraných hmot za prvé podlaží nad nebo pod základním podlažím. Svislá doprava suti ze základního podlaží se neoceňuje. Základním podlažím je zpravidla přízemí | S | P | 0 | 520
77 | 979011121R00 | Příplatek za každé další podlaží |  | t | 287.602 |  | S | P | 0 | 331.99
78 | 979082111R00 | Vnitrostaveništní doprava suti do 10 m |  | t | 47.297 | Včetně případného složení na staveništní deponii | S | P | 0 | 479
79 | 979082121R00 | Příplatek k vnitrost. dopravě suti za dalších 5 m |  | t | 94.594 |  | S | P | 0 | 53.4
80 | 979094211R00 | Nakládání nebo překládání vybourané suti |  | t | 47.297 |  | S | P | 0 | 393.5
81 | 979081111R00 | Odvoz suti a vybour. hmot na skládku do 1 km |  | t | 862.807 |  | S | P | 0 | 330.49
82 | 979081121R00 | Příplatek k odvozu za každý další 1 km |  | t | 6902.456 |  | S | P | 0 | 28.2
83 | 979951121R00 | Výkup kovů - litina, velikost do 40 x 40 cm |  | t | 0.726 |  | S | P | 0 | -3999.84
84 | 979951111R00 | Výkup kovů - železný šrot tl. do 4 mm |  | t | 3.065 |  | S | P | 0 | -2699.4
85 | 979951161R00 | Výkup kovů - zinek, plechy |  | t | 0.219 |  | S | P | 0 | -22000.01
Odstranění chodníků a hrubé zarovnání po výkopech
| 11 | Přípravné a přidružené práce
86 | 113107615R00 | Odstranění podkladu nad 50 m2,kam.drcené tl.15 cm |  | m2 | 202.381 | Položka je určena i pro odstranění podkladů nebo krytů ze zemin stabilizovaných vápnem. Pro volbu položky z hlediska množství se uvažuje každá souvisle odstraňovaná plocha krytu nebo podkladu stejného druhu samostatně.Odstraňuje-li se několik vrstev vozovky najednou, jednotlivé vrstvy se oceňují každá samostatně | 11 | P | 0 | 50.1
| 16 | Přemístění výkopku
87 | 162301102R00 | Vodorovné přemístění výkopku z hor.1-4 do 1000 m |  | m3 | 71.154 |  | 16 | P | 0 | 130.01
88 | 162701109R00 | Příplatek k vod. přemístění hor.1-4 za další 1 km |  | m3 | 569.232 | Příplatek k ceně se používá za každý další i započatý 1 km nad 10 km. | 16 | P | 0 | 25.8
| 17 | Konstrukce ze zemin
89 | 174201101R00 | Zásyp jam, rýh, šachet bez zhutnění(jen po bouraní základů) |  | m3 | 71.154 | Položka obsahuje i přemístění materiálu pro zásyp ze vzdálenosti do 10 m od okraje zásypu. | 17 | P | 0 | 111
90 | 5832111 | Zemina recyklovaná Stavozem 0/32, hutnitelná do zásypů_po základech |  | t | 113.846 |  | 17 | M | 378 | 0
| 96 | Bourání konstrukcí
91 | 965042241RT5 | Bourání mazanin betonových tl. nad 10 cm, nad 4 m2 | pneumat. kladivo, tl. mazaniny 15 - 20 cm | m3 | 9 | V položce není kalkulována manipulace se sutí, která se oceňuje samostatně položkami souboru 979. V položce nejsou zakalkulovány náklady na bourání podkladního lože pod mazaninou. Položka se používá pro bourání podlah z betonu prostého nebo litého asfaltu. Bourání případné výztuže v mazaninách se oceňuje položkami souboru 965 04 91.. Příplatek za bourání mazanin s výztuží. | 96 | P | 0 | 2395
92 | 961044111R00 | Bourání základů z betonu prostého |  | m3 | 6 | V položce není kalkulována manipulace se sutí, která se oceňuje samostatně položkami souboru 979 | 96 | P | 0 | 4810
| 97 | Prorážení otvorů a ostatní bourací práce
93 | 976071111R00 | Vybourání kovových zábradlí a madel(venkovní) |  | m | 10 | V položce není kalkulována manipulace se sutí, která se oceňuje samostatně položkami souboru 979. | 97 | P | 0 | 304.49
| S | Přesuny sutí
94 | 979081111R00 | Odvoz suti a vybour. hmot na skládku do 1 km |  | t | 98.586 |  | S | P | 0 | 330.49
95 | 979081121R00 | Příplatek k odvozu za každý další 1 km |  | t | 788.688 |  | S | P | 0 | 28.2
96 | 979999981R00 | Poplatek za recyklaci betonu kusovost do 1600 cm2 (skup.170101) |  | t | 98.586 | skupina 17 01 01 z Katalogu odpadů kusy do 40 x 40 cm | S | P | 0 | 128.5
Zbourání vstupní zdi a úprava všech ploch ornicí
| 11 | Přípravné a přidružené práce
97 | 111201101R00 | Odstranění křovin i s kořeny na ploše do 1000 m2 |  | m2 | 108.725 | Položka neobsahuje odstranění vytěženého porostu. Tyto práce se ocení samostatně buď jako spálení křovin nebo jako vodorovné přemístění na příslušnou vzdálenost. Položka je určena i pro odstranění stromů o průměru kmene do 10 cm. Součástí položky je i příp. nutné odklizení křovin a stromů na hromady do 50 m nebo s naložením na dopravní prostředek | 11 | P | 0 | 92.4
98 | 112101113R00 | Kácení stromů listnatých průměru 40 cm, svah 1:5 |  | kus | 2 |  | 11 | P | 0 | 2795.01
99 | 112201113R00 | Odstranění pařezů o průměru do 40 cm, svah 1:5 |  | kus | 2 |  | 11 | P | 0 | 4349.99
100 | 111251111R00 | Drcení ořezaných větví průměru do 10 cm |  | m3 | 1.5 |  | 11 | P | 0 | 5725
| 12 | Odkopávky a prokopávky
101 | 122101101R00 | Odkopávky nezapažené v hor. 2 do 100 m3 |  | m3 | 73.59 |  | 12 | P | 0 | 167.99
| 16 | Přemístění výkopku
102 | 162301102R00 | Vodorovné přemístění výkopku z hor.1-4 do 1000 m |  | m3 | 73.59 |  | 16 | P | 0 | 130.01
103 | 162701109R00 | Příplatek k vod. přemístění hor.1-4 za další 1 km |  | m3 | 588.72 | Příplatek k ceně se používá za každý další i započatý 1 km nad 10 km. | 16 | P | 0 | 25.8
104 | 162301102R00 | Vodorovné přemístění výkopku z hor.1-4 do 1000 m |  | m3 | 270.778 |  | 16 | P | 0 | 130.01
105 | 162701109R00 | Příplatek k vod. přemístění hor.1-4 za další 1 km |  | m3 | 2707.78 | Příplatek k ceně se používá za každý další i započatý 1 km nad 10 km. | 16 | P | 0 | 25.8
106 | 162301102R00 | Vodorovné přemístění výkopku z hor.1-4 do 1000 m |  | m3 | 24.8 |  | 16 | P | 0 | 130.01
107 | 162701109R00 | Příplatek k vod. přemístění hor.1-4 za další 1 km |  | m3 | 248 |  | 16 | P | 0 | 25.8
| 17 | Konstrukce ze zemin
108 | 174201101R00 | Zásyp jam, rýh, šachet bez zhutnění(svah u bourané zdi bez ornice) |  | m3 | 24.8 |  | 17 | P | 0 | 111
109 | 5832111 | Zemina recyklovaná Stavozem 0/32 nebo podorniční zemina bez hutnění _svaz od bourané zdi |  | t | 39.68 |  | 17 | M | 378 | 0
| 18 | Povrchové úpravy terénu
110 | 181301106R00 | Rozprostření ornice, rovina, tl. 30-40 cm,do 500m2 |  | m2 | 376.944 | Položka se používá pro souvislé plochy do 500 m2. | 18 | P | 0 | 269.5
111 | 5832011 | Zemina zahradní, netříděná,Vhodná k úpravě zahrad, parků |  | t | 265.368 | Vhodná k úpravě zahrad, parků | 18 | M | 518 | 0
112 | 182101101R00 | Svahování v zářezech v hor. 1 - 4 |  | m2 | 376.944 |  | 18 | P | 0 | 86.49
| 767 | Konstrukce doplňkové stavební (zámečnické)
113 | 767920820R00 | Demontáž vrat k oplocení plochy do 6 m2 |  | kus | 1 |  | 767 | P | 0 | 459.01
| 96 | Bourání konstrukcí
114 | 961021311R00 | Bourání základů ze zdiva kamenného |  | m3 | 12.04 | V položce není kalkulována manipulace se sutí, která se oceňuje samostatně položkami souboru 979. | 96 | P | 0 | 1362.99
115 | 962023391R00 | Bourání zdiva nadzákladového smíšeného na MVC |  | m3 | 23.64 | V položce není kalkulována manipulace se sutí, která se oceňuje samostatně položkami souboru 979 | 96 | P | 38.86 | 1169.14
116 | 962032231R00 | Bourání zdiva z cihel pálených na MVC(včetně stříšek a fasádních prvků) |  | m3 | 46.371 | V položce není kalkulována manipulace se sutí, která se oceňuje samostatně položkami souboru 979 | 96 | P | 37.29 | 1120.72
| M22 | Montáže sdělovací a zabezpečovací techniky
117 | 222040711R00 | Odvoz větví a kmenů do 1 km |  | m3 | 1.5 |  | M22 | P | 0 | 1049
118 | 222040712R00 | Odvoz větví za každý další km |  | m3 | 12 |  | M22 | P | 0 | 11.39
| S | Přesuny sutí
119 | 979081111R00 | Odvoz suti a vybour. hmot na skládku do 1 km |  | t | 167.531 |  | S | P | 0 | 330.49
120 | 979081121R00 | Příplatek k odvozu za každý další 1 km |  | t | 1340.248 |  | S | P | 0 | 28.2
121 | 979999983R00 | Poplatek za recyklaci cihel,kámen kusovost do 1600 cm2 (skup.170102) |  | t | 167.321 | skupina 17 01 02 z Katalogu odpadů | S | P | 0 | 266.5
Vedlejší a rozpočtové náklady
| M | Montážní přirážky
122 | 220890084R00 | Předání a převzetí staveniště,Náklady spojené s účastí zhotovitele na předání a převzetí staveniště. |  | h | 16 |  | M | P | 0 | 827
123 | 220890084R00 | Inženýrská činnost dodavatele – práce spojené s realizací předání dokončené stavby(doklady uložení sutí a zemin,příp.revize a pod.) |  | h | 35 |  | M | P | 0 | 827
124 | 220890084R00 | Dílenská dokumentace-postupů bourání mimo pref.skelet( zabezpečování prací na kontaktních stěnách) |  | h | 30 |  | M | P | 0 | 827
125 | 220890084R00 | Geometrické zaměření stavby po výstavbě včetně protokolu a geometrického plánu nové plochy a nových inž.sítí |  | h | 40 |  | M | P | 0 | 827
126 | 110 R00 | Mimostaveništní doprava mimostaveništní doprava (vč. DIO -zpracování a projednání, řízení dopravy,přístuvé cesty parkem ,doprava zaměstnanců a pod.) |  | % |  |  | M | P | 0 | 1
127 | 201 R00 | Koordinační a kompletační činnost generálního dodavatele |  | % |  |  | M | P | 0 | 1.05
Zařízení staveniště
| 18 | Povrchové úpravy terénu
128 | 181050010RA0 | Terénní modelace-všechny úpravy , likvidace zařízení staveniště,výsev trávy a pod. |  | m2 | 460 |  | 18 | P | 0 | 215.01
| 38 | Různé kompletní konstrukce nedělitelné do stav. dílů
129 | 381181001R00 | Montáža demontáž mobilních buněk, WC,sklad a pod. samostatně stojících |  | kus | 3 |  | 38 | P | 0 | 4970.01
130 | 430-pronájem | Pronájem buněk pro soc.zařízení a sklady |  | měsíc | 8 |  | 38 | P | 0 | 5000
131 | 430-pronájem WC | Pronájem WC zařízení (předpoklad) |  | měsíc | 4 |  | 38 | P | 0 | 4000
| 56 | Podkladní vrstvy komunikací, letišť a ploch
132 | 900 R00 | 2ks_Dočasné utěsnění silniční v pusti proti zasypání a zpětné odtranění dočasného utěsnéní_překrytí viz.PD |  | h | 6 | Platnost hodinových zúčtovacích sazeb Hodinovými zúčtovacími sazbami (HZS) se oceňují: a) předběžné obhlídky pracoviště vyžádané objednatelem, b) průzkumné práce na kulturních památkách, sloužící pro získání podkladů k rekonstrukci kulturní památky, c) revize stavebních objektů nebo jejich části, jejichž oprava se oceňuje podle stavebních ceníků, d) práce při havarijních a živelních pohromách prováděné bez projektové dokumentace nebo na základě zjednodušené projektové dokumentace bez rozpočtu, e) práce v rozsahu vymezeném v jednotlivých cenících f) práce prováděné výškovými specialisty a potápěči, g) práce zařazované do hlavy IV souhrnného rozpočtu staveb, prováděné jako součást stavebních objektů, pokud je nelze ocenit položkami stavebních ceníků. Na základě písemné dohody mezi zhotovitele a objednatelem je možno ocenit stavební práce pomocí HZS jde-li o: a) stavební práce prováděné bez projektové dokumentace, b) práce, pro které není ve stavebních cenících položka. Pří použití hodinových zúčtovacích sazeb se oceňuje: a) počet skutečně odpracovaných hodin všech pracovníků včetně času vynaloženého na předběžnou obhlídku pracoviště za účelem zjištění rozsahu prací, objednatelem potvrzených ve stavebním deníku, nebo samostatném dokladu, pokud se stavební deník nevede, b) přímý materiál, c) náklady na provoz stavebních strojů, d) ostatní přímé náklady. Počet odpracovaných hodin jednotlivých pracovníků se zaokrouhlí: a) na půlhodinu, trvá-li práce 30 minut nebo méně, b) na celou hodinu, trvá-li práce více než 30 minut. | 56 | P | 0 | 554
133 | 568111112R00 | Zřízení vrstvy z geotextilie skl.do 1:5,š.do 7,5 m |  | m2 | 460 |  | 56 | P | 0 | 43.7
134 | 69370522 | Geotextilie netkaná HQ PP 500 g/m2 viz.PD |  | m2 | 529 | Vpichovaná netkaná textilie pro stavbu silnic, železnic, zemních staveb, tunelů, pro stavbu hrází, kanálů, odvodňovacích systémů pro funkci separační, filtrační, výztužnou, ochrannou a drenážní (S, F, R, P, D) Materiálové složení: 100% polypropylenová střiž Barva: bíl | 56 | M | 38.3 | 0
135 | 564112325R00 | Podklad z betonového recyklátu frakce 32-63, tloušťky 250 mm, po zhutnění |  | m2 | 460 | Podklad z betonového recyklátu frakce 32-63 mm tl. 25 cm po zhutnění. Objemová hmotnost betonového recyklátu 1,9 t/m3 po zhutnění | 56 | P | 197.42 | 35.08
136 | 564112205R00 | Podklad z bet.recyklátu fr.16-32 po zhutn.tl.5 cm |  | m2 | 460 | Podklad z betonového recyklátu frakce 16-32 mm tl. 5 cm po zhutnění. Objemová hmotnost betonového recyklátu 1,9 t/m3 po zhutnění | 56 | P | 36.52 | 18.58
137 | 113109630R00 | Odstranění podkladu pl.nad 50m2,bet.recykl,tl.30cm |  | m2 | 460 | Pro volbu položky z hlediska množství se uvažuje každá souvisle odstraňovaná plocha krytu nebo podkladu stejného druhu samostatně.Odstraňuje-li se několik vrstev vozovky najednou, jednotlivé vrstvy se oceňují každá samostatně | 56 | P | 0 | 69.7
138 | 998222012R00 | Přesun hmot, zpevněné plochy, kryt z kameniva_doprava i zpět |  | t | 601.116 |  | 56 | P | 0 | 125.51
139 | 998222199R00 | Přesun hmot, plochy kamenivo, přípl. za další 1km,_doprava i zpět |  | t | 6008.52 |  | 56 | P | 0 | 23.81
140 | 979999981R00 | Poplatek za navrácení recyklátu _k recyklaci betonu_třídění na jinou frakci a pod. |  | t | 325.542 |  | 56 | P | 0 | 128.5
141 | 711170101R00 | Odstranění znečištěné geotextilie_podklad pod šterkem |  | m2 | 460 |  | 56 | P | 0 | 21.5
142 | 979081111R00 | Odvoz suti a vybour. hmot na skládku do 1 km |  | t | 0.658 |  | 56 | P | 0 | 330.49
143 | 979081121R00 | Příplatek k odvozu za každý další 1 km |  | t | 6.58 |  | 56 | P | 0 | 28.2
144 | 979990191R00 | Poplatek za uložení suti - plastové výrobky, skupina odpadu 170203 |  | t | 0.658 |  | 56 | P | 0 | 6485
| 767 | Konstrukce doplňkové stavební (zámečnické)
145 | 767914130R00 | Montáž oplocení rámového H do 2,0 m |  | m | 117.5 |  | 767 | P | 0 | 301.99
146 | 767914830R00 | Demontáž oplocení rámového H do 2 m |  | m | 117.5 |  | 767 | P | 0 | 184.5
147 | 553424601 | Panel plotový mobilní F2 pozink 3455 x 2000 mm(jen amortizace_pronájem za použití a pod.po dobu prov.stav.úprav) |  | kus | 38 | Lehký mobilní panel, jednoduchá montáž K dočasnému oplocení stavenišť, veřejných shromáždění, sportovišť, při rekonstrukci domů a objektů. Pro pevnější spojení panelů slouží mobilní spojovací prvek. K instalaci mobilních panelů jsou vhodné betonové nebo plastbetonové podstavce. Velikost oka: 100x260 mm Průměr drátu svislý/vodorovný: 3,3/3,3 m | 767 | M | 300 | 0
148 | 553424602 | Křídlo branky mobilní 2000 x 2000 mm(jen amortizace_pronájem za použití a pod.po dobu prov.stav.úprav) |  | kus | 2 |  | 767 | M | 300 | 0
149 | 59261030 | Podstavec mobilního oplocení plastbetonový 680 x 250 mm(jen amortizace_pronájem za použití a pod.po dobu prov.stav.úprav) |  | kus | 40 | Podstavec je vyroben z recyklovaného PVC a má 5 otvorů. Mobilní podstavec slouží pro uchycení mobilních panelů F1 a F2. Mobilní oplocení je vhodné všude tam, kde potřebujete vytvořit provizorní oplocení nebo dočasně ohraničit stavbu nebo výkop. velikost otvorů v podstavci 4x kulatý 43 mm 1x čtvercový cca 60 x 60 m | 767 | M | 60 | 0
150 | 553424607 | Klíč k bezpečnostnímu spojovacímu prvku pozink(jen amortizace_pronájem za použití a pod.po dobu prov.stav.úprav) |  | kus | 1 |  | 767 | M | 200 | 0
151 | 553424606 | Prvek spojovací mobilní bezpečnostní, pozink(jen amortizace_pronájem za použití a pod.po dobu prov.stav.úprav) |  | kus | 80 |  | 767 | M | 20 | 0
152 | 553424603 | Závěs otočný mobilní, pozink(jen amortizace_pronájem za použití a pod.po dobu prov.stav.úprav) |  | kus | 4 |  | 767 | M | 50 | 0
153 | 999281105R00 | Přesun hmot pro opravy a údržbu do výšky 6 m |  | t | 2.856 |  | 767 | P | 0 | 546
| H01 | Budovy občanské výstavby
154 | 998014205R00 | Přesun hmot, mobilní buňky, příplatek do 5 km |  | t | 5.25 |  | H01 | P | 0 | 1105
155 | 998014206R00 | Přesun hmot, mobilní buňky, přípl. za dalších 5 km |  | t | 52.5 |  | H01 | P | 0 | 127
156 | 030001VRN | Zařízení staveniště_kompletní ostatní neuvedené v položkách |  | sada | 1 |  | H01 | P | 0 | 25000
157 | 039002VRN | Odstranění zařízení staveniště_kompletní _ostatní neuvedené v položkách |  | sada | 1 |  | H01 | P | 0 | 10000
| M22 | Montáže sdělovací a zabezpečovací techniky
158 | 220110583R00 | M_Provizorní rozvaděč s měřením pro ZS a popř.stoje včetně připojení |  | kus | 1 |  | M22 | P | 7.89 | 2517.11
159 | 35712201A | Dodávka_Provizorní rozvaděč s měřením pro ZS a popř.stoje včetně připojení |  | kus | 1 |  | M22 | M | 23190 | 0

## Krycí list rozpočtu (SO 01.1)
Krycí list rozpočtu (SO 01.1 - Postupná demolice panelového domu)
Název stavby: |  | DEMOLICE PANELOVÉHO DOMU V HORNÍM PARKU |  | Objednatel: | MĚSTO ZNOJMO |  | IČO/DIČ:
Druh stavby: |  | Postupná demolice panelového domu |  | Projektant: | Ing. Roman Zvěřina, Dolní Česká 358/25, 669 02 Znojmo |  | IČO/DIČ: | 02531496/
Lokalita: |  | k.ú.Znojmo-město parc.č.258/5 |  | Zhotovitel: |  |  | IČO/DIČ:
Začátek výstavby: |  |  |  | Konec výstavby: |  |  | Položek: | 85
JKSO: |  | 80331 |  | Zpracoval: | Bohuslav Hemala |  | Datum: | 16.05.2025
Rozpočtové náklady v Kč
A | Základní rozpočtové náklady |  | B | Doplňkové náklady |  | C | Náklady na umístění stavby (NUS)
HSV | Dodávky | 0 | Práce přesčas |  | 0 | Zařízení staveniště |  | 0
| Montáž | 0 | Bez pevné podl. |  | 0 | Mimostav. doprava |  | 0
PSV | Dodávky | 0 | Kulturní památka |  | 0 | Územní vlivy |  | 0
| Montáž | 0 |  |  |  | Provozní vlivy |  | 0
"M" | Dodávky | 0 |  |  |  | Ostatní |  | 0
| Montáž | 0 |  |  |  | NUS z rozpočtu |  | 0
Ostatní materiál |  | 0
Přesun hmot a sutí |  | 0
ZRN celkem |  | 0 | DN celkem |  | 0 | NUS celkem |  | 0
[6 empty] | VORN celkem |  | 0
Základ 0% |  | 0
Základ 12% |  | 0 | DPH 12% |  | 0 | Celkem bez DPH |  | 0
Základ 21% |  | 0 | DPH 21% |  | 0 | Celkem včetně DPH |  | 0
Projektant |  |  | Objednatel |  |  | Zhotovitel
Datum, razítko a podpis |  |  | Datum, razítko a podpis |  |  | Datum, razítko a podpis

## VORN objektu (SO 01.1) (hidden)
Vedlejší a ostatní rozpočtové náklady (SO 01.1 - Postupná demolice panelového domu)
Název stavby: | DEMOLICE PANELOVÉHO DOMU V HORNÍM PARKU | Objednatel: | MĚSTO ZNOJMO |  | IČO/DIČ:
Druh stavby: | Postupná demolice panelového domu | Projektant: | Ing. Roman Zvěřina, Dolní Česká 358/25, 669 02 Znojmo |  | IČO/DIČ: | 02531496/
Lokalita: | k.ú.Znojmo-město parc.č.258/5 | Zhotovitel: |  |  | IČO/DIČ:
Začátek výstavby: |  | Konec výstavby: |  |  | Položek: | 85
JKSO: | 80331 | Zpracoval: | Bohuslav Hemala |  | Datum: | 16.05.2025
Vedlejší rozpočtové náklady VRN
Doplňkové náklady DN |  |  | Kč | % | Základna | Kč
Práce přesčas |  |  | 0 |  |  | 0
Bez pevné podl. |  |  | 0 |  |  | 0
Kulturní památka |  |  | 0 |  |  | 0
Celkem DN | [5 empty] | 0
Náklady na umístění stavby (NUS) |  |  | Kč | % | Základna | Kč
Zařízení staveniště |  |  | 0 |  |  | 0
Mimostav. doprava |  |  | 0 |  |  | 0
Územní vlivy |  |  | 0 |  |  | 0
Provozní vlivy |  |  | 0 |  |  | 0
Ostatní |  |  | 0 |  |  | 0
NUS z rozpočtu |  |  | 0 |  |  | 0
Celkem NUS | [5 empty] | 0
Celkem VRN |  |  | 0
Ostatní rozpočtové náklady ORN
Ostatní rozpočtové náklady (ORN) |  |  | Kč | % | Základna | Kč
|  |  | 0 |  |  | 0
Celkem ORN | [5 empty] | 0

## Stavební rozpočet (SO 01.1)
Stavební rozpočet (SO 01.1 - Postupná demolice panelového domu) | [31 empty] | 0 | 0 | 0
Název stavby: |  |  | DEMOLICE PANELOVÉHO DOMU V HORNÍM PARKU | Doba výstavby: |  |  | Objednatel: |  | MĚSTO ZNOJMO
Druh stavby: |  |  | Postupná demolice panelového domu | Začátek výstavby: |  |  | Projektant: |  | Ing. Roman Zvěřina, Dolní Česká 358/25, 669 02 Znojmo
Lokalita: |  |  | k.ú.Znojmo-město parc.č.258/5 | Konec výstavby: |  |  | Zhotovitel:
JKSO: |  |  | 80331 | Zpracováno dne: |  | 16.05.2025 | Zpracoval: |  | Bohuslav Hemala
Č | Objekt | Kód | Zkrácený popis | MJ | Množství | Cena/MJ | Sazba DPH | Náklady (Kč) |  |  | Náklady (Kč) | Hmotnost (t) |  | Cenová | [33 empty] | ISWORK | GROUPCODE | VATTAX
|  |  | Rozměry |  |  | (Kč) |  | Dodávka | Montáž | Celkem | Celkem vč. DPH | Jednot. | Celkem | soustava | Přesuny | Typ skupiny | HSV mat | HSV prac | PSV mat | PSV prac | Mont mat | Mont prac | Ostatní mat. | [21 empty] | MAT | WORK | CELK
| SO 01.1 |  | Postupná demolice panelového domu |  |  |  |  | 0 | 0 | 0 | 0 |  | 860.3705
| SO 01.1 | 712 | Izolace střech (živičné krytiny) |  |  |  |  | 0 | 0 | 0 | 0 |  | 3.888 | [10 empty] | SO 01.1 | [7 empty] | 0 | 0 | 0
1 | SO 01.1 | 712300832RT3 | Odstranění povlakové krytiny střech do 10° 2vrstvé | m2 | 162 | 0 | 21 | 0 | 0 | 0 | 0 | 0.01 | 1.62 | RTS I / 2025 | 0 |  | 0 | 0 | 0 | 0 | 0 | 0 | 0 | SO 01.1 | 0 | 0 | 0 | 21 | 0 | 0 | 7 |  |  |  | 0 | 0 | 0 | 712_ | SO 01.1_71_ | SO 01.1_ | 0 | 0 | 0 | 1.62 | 0 | 0 | 0 | P | 712 | 21 | Odstranění povlakové krytiny střech do 10° 2vrstvé
2 | SO 01.1 | 712300833RT3 | Odstranění povlakové krytiny střech do 10° 3vrstvé | m2 | 162 | 0 | 21 | 0 | 0 | 0 | 0 | 0.014 | 2.268 | RTS I / 2025 | 0 |  | 0 | 0 | 0 | 0 | 0 | 0 | 0 | SO 01.1 | 0 | 0 | 0 | 21 | 0 | 0 | 7 |  |  |  | 0 | 0 | 0 | 712_ | SO 01.1_71_ | SO 01.1_ | 0 | 0 | 0 | 2.268 | 0 | 0 | 0 | P | 712 | 21 | Odstranění povlakové krytiny střech do 10° 3vrstvé
| SO 01.1 | 713 | Izolace tepelné |  |  |  |  | 0 | 0 | 0 | 0 |  | 2.025 | [10 empty] | SO 01.1 | [7 empty] | 0 | 0 | 0
3 | SO 01.1 | 713100824R00 | Odstr. tepelné izolace, kombidesky 1str. nad 5 cm | m2 | 162 | 0 | 21 | 0 | 0 | 0 | 0 | 0.0125 | 2.025 | RTS I / 2025 | 0 |  | 0 | 0 | 0 | 0 | 0 | 0 | 0 | SO 01.1 | 0 | 0 | 0 | 21 | 0 | 0 | 7 |  |  |  | 0 | 0 | 0 | 713_ | SO 01.1_71_ | SO 01.1_ | 0 | 0 | 0 | 2.025 | 0 | 0 | 0 | P | 713 | 21 | Odstr. tepelné izolace, kombidesky 1str. nad 5 cm
| SO 01.1 | 721 | Vnitřní kanalizace |  |  |  |  | 0 | 0 | 0 | 0 |  | 0.4004 | [10 empty] | SO 01.1 | [7 empty] | 0 | 0 | 0
4 | SO 01.1 | 721140802R00 | Demontáž potrubí litinového DN 100 | m | 20 | 0 | 21 | 0 | 0 | 0 | 0 | 0.01492 | 0.2984 | RTS I / 2025 | 0 |  | 0 | 0 | 0 | 0 | 0 | 0 | 0 | SO 01.1 | 0 | 0 | 0 | 21 | 0 | 0 | 7 |  |  |  | 0 | 0 | 0 | 721_ | SO 01.1_72_ | SO 01.1_ | 0 | 0 | 0 | 0.2984 | 0 | 0 | 0 | P | 721 | 21 | Demontáž potrubí litinového DN 100
5 | SO 01.1 | 721171808R00 | Demontáž potrubí z PVC do D 114 mm | m | 25 | 0 | 21 | 0 | 0 | 0 | 0 | 0.00198 | 0.0495 | RTS I / 2025 | 0 |  | 0 | 0 | 0 | 0 | 0 | 0 | 0 | SO 01.1 | 0 | 0 | 0 | 21 | 0 | 0 | 7 |  |  |  | 0 | 0 | 0 | 721_ | SO 01.1_72_ | SO 01.1_ | 0 | 0 | 0 | 0.0495 | 0 | 0 | 0 | P | 721 | 21 | Demontáž potrubí z PVC do D 114 mm
6 | SO 01.1 | 721171803R00 | Demontáž potrubí z PVC do D 75 mm | m | 25 | 0 | 21 | 0 | 0 | 0 | 0 | 0.0021 | 0.0525 | RTS I / 2025 | 0 |  | 0 | 0 | 0 | 0 | 0 | 0 | 0 | SO 01.1 | 0 | 0 | 0 | 21 | 0 | 0 | 7 |  |  |  | 0 | 0 | 0 | 721_ | SO 01.1_72_ | SO 01.1_ | 0 | 0 | 0 | 0.0525 | 0 | 0 | 0 | P | 721 | 21 | Demontáž potrubí z PVC do D 75 mm
| SO 01.1 | 722 | Vnitřní vodovod |  |  |  |  | 0 | 0 | 0 | 0 |  | 0.23785 | [10 empty] | SO 01.1 | [7 empty] | 0 | 0 | 0
7 | SO 01.1 | 722130802R00 | Demontáž potrubí ocelových závitových DN 40 | m | 20 | 0 | 21 | 0 | 0 | 0 | 0 | 0.00497 | 0.0994 | RTS I / 2025 | 0 |  | 0 | 0 | 0 | 0 | 0 | 0 | 0 | SO 01.1 | 0 | 0 | 0 | 21 | 0 | 0 | 7 |  |  |  | 0 | 0 | 0 | 722_ | SO 01.1_72_ | SO 01.1_ | 0 | 0 | 0 | 0.0994 | 0 | 0 | 0 | P | 722 | 21 | Demontáž potrubí ocelových závitových DN 40
8 | SO 01.1 | 722130801R00 | Demontáž potrubí ocelových závitových DN 25 | m | 65 | 0 | 21 | 0 | 0 | 0 | 0 | 0.00213 | 0.13845 | RTS I / 2025 | 0 |  | 0 | 0 | 0 | 0 | 0 | 0 | 0 | SO 01.1 | 0 | 0 | 0 | 21 | 0 | 0 | 7 |  |  |  | 0 | 0 | 0 | 722_ | SO 01.1_72_ | SO 01.1_ | 0 | 0 | 0 | 0.13845 | 0 | 0 | 0 | P | 722 | 21 | Demontáž potrubí ocelových závitových DN 25
| SO 01.1 | 725 | Zařizovací předměty |  |  |  |  | 0 | 0 | 0 | 0 |  | 0.97699 | [10 empty] | SO 01.1 | [7 empty] | 0 | 0 | 0
9 | SO 01.1 | 725220851R00 | Demontáž van včetně vybourání obezdezdívky | ks | 4 | 0 | 21 | 0 | 0 | 0 | 0 | 0.125 | 0.5 | RTS I / 2025 | 0 |  | 0 | 0 | 0 | 0 | 0 | 0 | 0 | SO 01.1 | 0 | 0 | 0 | 21 | 0 | 0 | 7 |  |  |  | 0 | 0 | 0 | 725_ | SO 01.1_72_ | SO 01.1_ | 0 | 0 | 0 | 0.5 | 0 | 0 | 0 | P | 725 | 21 | Demontáž van včetně vybourání obezdezdívky
10 | SO 01.1 | 725110814R00 | Demontáž klozetů kombinovaných | ks | 5 | 0 | 21 | 0 | 0 | 0 | 0 | 0.0342 | 0.171 | RTS I / 2025 | 0 |  | 0 | 0 | 0 | 0 | 0 | 0 | 0 | SO 01.1 | 0 | 0 | 0 | 21 | 0 | 0 | 7 |  |  |  | 0 | 0 | 0 | 725_ | SO 01.1_72_ | SO 01.1_ | 0 | 0 | 0 | 0.171 | 0 | 0 | 0 | P | 725 | 21 | Demontáž klozetů kombinovaných
11 | SO 01.1 | 725240812R00 | Demontáž sprchových mís bez výtokových armatur | ks | 1 | 0 | 21 | 0 | 0 | 0 | 0 | 0.0245 | 0.0245 | RTS I / 2025 | 0 |  | 0 | 0 | 0 | 0 | 0 | 0 | 0 | SO 01.1 | 0 | 0 | 0 | 21 | 0 | 0 | 7 |  |  |  | 0 | 0 | 0 | 725_ | SO 01.1_72_ | SO 01.1_ | 0 | 0 | 0 | 0.0245 | 0 | 0 | 0 | P | 725 | 21 | Demontáž sprchových mís bez výtokových armatur
12 | SO 01.1 | 725310821R00 | Demontáž dřezů jednodílných na konzolách | ks | 2 | 0 | 21 | 0 | 0 | 0 | 0 | 0.01707 | 0.03414 | RTS I / 2025 | 0 |  | 0 | 0 | 0 | 0 | 0 | 0 | 0 | SO 01.1 | 0 | 0 | 0 | 21 | 0 | 0 | 7 |  |  |  | 0 | 0 | 0 | 725_ | SO 01.1_72_ | SO 01.1_ | 0 | 0 | 0 | 0.03414 | 0 | 0 | 0 | P | 725 | 21 | Demontáž dřezů jednodílných na konzolách
13 | SO 01.1 | 725290020RA0 | Demontáž umyvadla včetně baterie a konzol | kus | 5 | 0 | 21 | 0 | 0 | 0 | 0 | 0.03187 | 0.15935 | RTS I / 2025 | 0 |  | 0 | 0 | 0 | 0 | 0 | 0 | 0 | SO 01.1 | 0 | 0 | 0 | 21 | 0 | 0 | 7 |  |  |  | 0 | 0 | 0 | 725_ | SO 01.1_72_ | SO 01.1_ | 0 | 0 | 0 | 0.15935 | 0 | 0 | 0 | P | 725 | 21 | Demontáž umyvadla včetně baterie a konzol
14 | SO 01.1 | 725240811R00 | Demontáž sprchových kabin bez výtokových armatur | ks | 1 | 0 | 21 | 0 | 0 | 0 | 0 | 0.088 | 0.088 | RTS I / 2025 | 0 |  | 0 | 0 | 0 | 0 | 0 | 0 | 0 | SO 01.1 | 0 | 0 | 0 | 21 | 0 | 0 | 7 |  |  |  | 0 | 0 | 0 | 725_ | SO 01.1_72_ | SO 01.1_ | 0 | 0 | 0 | 0.088 | 0 | 0 | 0 | P | 725 | 21 | Demontáž sprchových kabin bez výtokových armatur
| SO 01.1 | 733 | Rozvod potrubí |  |  |  |  | 0 | 0 | 0 | 0 |  | 0.3149 | [10 empty] | SO 01.1 | [7 empty] | 0 | 0 | 0
15 | SO 01.1 | 733120815R00 | Demontáž potrubí z hladkých trubek D 38 | m | 85 | 0 | 21 | 0 | 0 | 0 | 0 | 0.00258 | 0.2193 | RTS I / 2025 | 0 |  | 0 | 0 | 0 | 0 | 0 | 0 | 0 | SO 01.1 | 0 | 0 | 0 | 21 | 0 | 0 | 7 |  |  |  | 0 | 0 | 0 | 733_ | SO 01.1_73_ | SO 01.1_ | 0 | 0 | 0 | 0.2193 | 0 | 0 | 0 | P | 733 | 21 | Demontáž potrubí z hladkých trubek D 38
16 | SO 01.1 | 733120819R00 | Demontáž potrubí z hladkých trubek D 60,3 | m | 20 | 0 | 21 | 0 | 0 | 0 | 0 | 0.00478 | 0.0956 | RTS I / 2025 | 0 |  | 0 | 0 | 0 | 0 | 0 | 0 | 0 | SO 01.1 | 0 | 0 | 0 | 21 | 0 | 0 | 7 |  |  |  | 0 | 0 | 0 | 733_ | SO 01.1_73_ | SO 01.1_ | 0 | 0 | 0 | 0.0956 | 0 | 0 | 0 | P | 733 | 21 | Demontáž potrubí z hladkých trubek D 60,3
| SO 01.1 | 735 | Otopná tělesa |  |  |  |  | 0 | 0 | 0 | 0 |  | 0.4284 | [10 empty] | SO 01.1 | [7 empty] | 0 | 0 | 0
17 | SO 01.1 | 735111810R00 | Demontáž těles otopných litinových článkových | m2 | 18 | 0 | 21 | 0 | 0 | 0 | 0 | 0.0238 | 0.4284 | RTS I / 2025 | 0 |  | 0 | 0 | 0 | 0 | 0 | 0 | 0 | SO 01.1 | 0 | 0 | 0 | 21 | 0 | 0 | 7 |  |  |  | 0 | 0 | 0 | 735_ | SO 01.1_73_ | SO 01.1_ | 0 | 0 | 0 | 0.4284 | 0 | 0 | 0 | P | 735 | 21 | Demontáž těles otopných litinových článkových
| SO 01.1 | 762 | Konstrukce tesařské |  |  |  |  | 0 | 0 | 0 | 0 |  | 2.8337 | [10 empty] | SO 01.1 | [7 empty] | 0 | 0 | 0
18 | SO 01.1 | 762900010RA0 | Demontáž koupelnových stěn včetně obložení a dveří(umakart a pod.) | m2 | 47.04 | 0 | 21 | 0 | 0 | 0 | 0 | 0.05548 | 2.6098 | RTS I / 2025 | 0 |  | 0 | 0 | 0 | 0 | 0 | 0 | 0 | SO 01.1 | 0 | 0 | 0 | 21 | 0 | 0 | 7 |  |  |  | 0 | 0 | 0 | 762_ | SO 01.1_76_ | SO 01.1_ | 0 | 0 | 0 | 2.6098 | 0 | 0 | 0 | P | 762 | 21 | Demontáž koupelnových stěn včetně obložení a dveří(umakart a pod.)
19 | SO 01.1 | 762111811R00 | Demontáž stěn z hranolků, fošen nebo latí-kóje | m2 | 10.106 | 0 | 21 | 0 | 0 | 0 | 0 | 0.02216 | 0.22395 | RTS I / 2025 | 0 |  | 0 | 0 | 0 | 0 | 0 | 0 | 0 | SO 01.1 | 0 | 0 | 0 | 21 | 0 | 0 | 7 |  |  |  | 0 | 0 | 0 | 762_ | SO 01.1_76_ | SO 01.1_ | 0 | 0 | 0 | 0.22395 | 0 | 0 | 0 | P | 762 | 21 | Demontáž stěn z hranolků, fošen nebo latí-kóje
| SO 01.1 | 764 | Konstrukce klempířské |  |  |  |  | 0 | 0 | 0 | 0 |  | 0.21896 | [10 empty] | SO 01.1 | [7 empty] | 0 | 0 | 0
20 | SO 01.1 | 764321820R00 | Demontáž oplechování říms, rš 500 mm, do 30° | m | 51.4 | 0 | 21 | 0 | 0 | 0 | 0 | 0.00426 | 0.21896 | RTS I / 2025 | 0 |  | 0 | 0 | 0 | 0 | 0 | 0 | 0 | SO 01.1 | 0 | 0 | 0 | 21 | 0 | 0 | 7 |  |  |  | 0 | 0 | 0 | 764_ | SO 01.1_76_ | SO 01.1_ | 0 | 0 | 0 | 0.21896 | 0 | 0 | 0 | P | 764 | 21 | Demontáž oplechování říms, rš 500 mm, do 30°
| SO 01.1 | 766 | Konstrukce truhlářské |  |  |  |  | 0 | 0 | 0 | 0 |  | 2.2927 | [10 empty] | SO 01.1 | [7 empty] | 0 | 0 | 0
21 | SO 01.1 | 766900020RA0 | Demontáž obložení podhledů | m2 | 16.5 | 0 | 21 | 0 | 0 | 0 | 0 | 0.03265 | 0.53873 | RTS I / 2025 | 0 |  | 0 | 0 | 0 | 0 | 0 | 0 | 0 | SO 01.1 | 0 | 0 | 0 | 21 | 0 | 0 | 7 |  |  |  | 0 | 0 | 0 | 766_ | SO 01.1_76_ | SO 01.1_ | 0 | 0 | 0 | 0.53873 | 0 | 0 | 0 | P | 766 | 21 | Demontáž obložení podhledů
22 | SO 01.1 | 766662811R00 | Demontáž prahů dveří 1křídlových | kus | 24 | 0 | 21 | 0 | 0 | 0 | 0 | 0.0018 | 0.0432 | RTS I / 2025 | 0 |  | 0 | 0 | 0 | 0 | 0 | 0 | 0 | SO 01.1 | 0 | 0 | 0 | 21 | 0 | 0 | 7 |  |  |  | 0 | 0 | 0 | 766_ | SO 01.1_76_ | SO 01.1_ | 0 | 0 | 0 | 0.0432 | 0 | 0 | 0 | P | 766 | 21 | Demontáž prahů dveří 1křídlových
23 | SO 01.1 | 766825811R00 | Demontáž vestavěných skříní 1křídlových | kus | 4 | 0 | 21 | 0 | 0 | 0 | 0 | 0.0881 | 0.3524 | RTS I / 2025 | 0 |  | 0 | 0 | 0 | 0 | 0 | 0 | 0 | SO 01.1 | 0 | 0 | 0 | 21 | 0 | 0 | 7 |  |  |  | 0 | 0 | 0 | 766_ | SO 01.1_76_ | SO 01.1_ | 0 | 0 | 0 | 0.3524 | 0 | 0 | 0 | P | 766 | 21 | Demontáž vestavěných skříní 1křídlových
24 | SO 01.1 | 766825821R00 | Demontáž vestavěných skříní 2křídlových | kus | 6 | 0 | 21 | 0 | 0 | 0 | 0 | 0.1104 | 0.6624 | RTS I / 2025 | 0 |  | 0 | 0 | 0 | 0 | 0 | 0 | 0 | SO 01.1 | 0 | 0 | 0 | 21 | 0 | 0 | 7 |  |  |  | 0 | 0 | 0 | 766_ | SO 01.1_76_ | SO 01.1_ | 0 | 0 | 0 | 0.6624 | 0 | 0 | 0 | P | 766 | 21 | Demontáž vestavěných skříní 2křídlových
25 | SO 01.1 | 766812840R00 | Demontáž kuchyňských linek do 2,1 m | kus | 4 | 0 | 21 | 0 | 0 | 0 | 0 | 0.174 | 0.696 | RTS I / 2025 | 0 |  | 0 | 0 | 0 | 0 | 0 | 0 | 0 | SO 01.1 | 0 | 0 | 0 | 21 | 0 | 0 | 7 |  |  |  | 0 | 0 | 0 | 766_ | SO 01.1_76_ | SO 01.1_ | 0 | 0 | 0 | 0.696 | 0 | 0 | 0 | P | 766 | 21 | Demontáž kuchyňských linek do 2,1 m
| SO 01.1 | 767 | Konstrukce doplňkové stavební (zámečnické) |  |  |  |  | 0 | 0 | 0 | 0 |  | 1.015 | [10 empty] | SO 01.1 | [7 empty] | 0 | 0 | 0
26 | SO 01.1 | 767132811R00 | Demontáž příček z plechu, šroubovaných | m2 | 47.04 | 0 | 21 | 0 | 0 | 0 | 0 | 0.018 | 0.84672 | RTS I / 2025 | 0 |  | 0 | 0 | 0 | 0 | 0 | 0 | 0 | SO 01.1 | 0 | 0 | 0 | 21 | 0 | 0 | 7 |  |  |  | 0 | 0 | 0 | 767_ | SO 01.1_76_ | SO 01.1_ | 0 | 0 | 0 | 0.84672 | 0 | 0 | 0 | P | 767 | 21 | Demontáž příček z plechu, šroubovaných
27 | SO 01.1 | 767135831R00 | Demontáž roštu pro obložení | m2 | 16.5 | 0 | 21 | 0 | 0 | 0 | 0 | 0.0102 | 0.1683 | RTS I / 2025 | 0 |  | 0 | 0 | 0 | 0 | 0 | 0 | 0 | SO 01.1 | 0 | 0 | 0 | 21 | 0 | 0 | 7 |  |  |  | 0 | 0 | 0 | 767_ | SO 01.1_76_ | SO 01.1_ | 0 | 0 | 0 | 0.1683 | 0 | 0 | 0 | P | 767 | 21 | Demontáž roštu pro obložení
| SO 01.1 | 776 | Podlahy povlakové |  |  |  |  | 0 | 0 | 0 | 0 |  | 0.26957 | [10 empty] | SO 01.1 | [7 empty] | 0 | 0 | 0
28 | SO 01.1 | 776510010RA0 | Demontáž povlakových podlah z nášlapné plochy a soklíků | m2 | 249.6 | 0 | 21 | 0 | 0 | 0 | 0 | 0.00108 | 0.26957 | RTS I / 2025 | 0 |  | 0 | 0 | 0 | 0 | 0 | 0 | 0 | SO 01.1 | 0 | 0 | 0 | 21 | 0 | 0 | 7 |  |  |  | 0 | 0 | 0 | 776_ | SO 01.1_77_ | SO 01.1_ | 0 | 0 | 0 | 0.26957 | 0 | 0 | 0 | P | 776 | 21 | Demontáž povlakových podlah z nášlapné plochy a soklíků
| SO 01.1 | 90 | Hodinové zúčtovací sazby (HZS) |  |  |  |  | 0 | 0 | 0 | 0 |  | 0 | [10 empty] | SO 01.1 | [7 empty] | 0 | 0 | 0
29 | SO 01.1 | 909 R00 | Odstranění VZT prvků (rozvody,ventilátory,potrubí,turbína a kryt oplechování krčků a pod.) | h | 30 | 0 | 21 | 0 | 0 | 0 | 0 | 0 | 0 | RTS I / 2025 | 0 |  | 0 | 0 | 0 | 0 | 0 | 0 | 0 | SO 01.1 | 0 | 0 | 0 | 21 | 0 | 0 | 1 |  |  |  | 0 | 0 | 0 | 90_ | SO 01.1_9_ | SO 01.1_ | 0 | 0 | 0 | 0 | 0 | 0 | 0 | P | 90 | 21 | Odstranění VZT prvků (rozvody,ventilátory,potrubí,turbína a kryt oplechování krčků a pod.)
30 | SO 01.1 | 909 R00 | Odstranění elektroinstalačních prvků(telefony,kamna,světla,rozvaděče i se skříněmi,lišty s rozvody,hromosvod a pod.)) | h | 60 | 0 | 21 | 0 | 0 | 0 | 0 | 0 | 0 | RTS I / 2025 | 0 |  | 0 | 0 | 0 | 0 | 0 | 0 | 0 | SO 01.1 | 0 | 0 | 0 | 21 | 0 | 0 | 1 |  |  |  | 0 | 0 | 0 | 90_ | SO 01.1_9_ | SO 01.1_ | 0 | 0 | 0 | 0 | 0 | 0 | 0 | P | 90 | 21 | Odstranění elektroinstalačních prvků(telefony,kamna,světla,rozvaděče i se skříněmi,lišty s rozvody,hromosvod a pod.))
31 | SO 01.1 | 909 R00 | Odstranění ZTI(včetně topení) prvků neuvedených samostatně | h | 30 | 0 | 21 | 0 | 0 | 0 | 0 | 0 | 0 | RTS I / 2025 | 0 |  | 0 | 0 | 0 | 0 | 0 | 0 | 0 | SO 01.1 | 0 | 0 | 0 | 21 | 0 | 0 | 1 |  |  |  | 0 | 0 | 0 | 90_ | SO 01.1_9_ | SO 01.1_ | 0 | 0 | 0 | 0 | 0 | 0 | 0 | P | 90 | 21 | Odstranění ZTI(včetně topení) prvků neuvedených samostatně
32 | SO 01.1 | 909 R00 | Odstranění rozvodů plynoistalace | h | 30 | 0 | 21 | 0 | 0 | 0 | 0 | 0 | 0 | RTS I / 2025 | 0 |  | 0 | 0 | 0 | 0 | 0 | 0 | 0 | SO 01.1 | 0 | 0 | 0 | 21 | 0 | 0 | 1 |  |  |  | 0 | 0 | 0 | 90_ | SO 01.1_9_ | SO 01.1_ | 0 | 0 | 0 | 0 | 0 | 0 | 0 | P | 90 | 21 | Odstranění rozvodů plynoistalace
33 | SO 01.1 | 905 R02 | Součinnost s vlastníkem rozvodů plynoinstalace a jeho zaslepení za hranicí pozemku(i základní vytýčení rozvodů) | h | 55 | 0 | 21 | 0 | 0 | 0 | 0 | 0 | 0 | RTS I / 2025 | 0 |  | 0 | 0 | 0 | 0 | 0 | 0 | 0 | SO 01.1 | 0 | 0 | 0 | 21 | 0 | 0 | 1 |  |  |  | 0 | 0 | 0 | 90_ | SO 01.1_9_ | SO 01.1_ | 0 | 0 | 0 | 0 | 0 | 0 | 0 | P | 90 | 21 | Součinnost s vlastníkem rozvodů plynoinstalace a jeho zaslepení za hranicí pozemku(i základní vytýčení rozvodů)
34 | SO 01.1 | 905 R02 | Součinnost s vlastníkem rozvodů lektroinstalací(slabo i silnoprod) a jeho ukončení za hranicí pozemku(i základní vytýčení rozvodů) | h | 40 | 0 | 21 | 0 | 0 | 0 | 0 | 0 | 0 | RTS I / 2025 | 0 |  | 0 | 0 | 0 | 0 | 0 | 0 | 0 | SO 01.1 | 0 | 0 | 0 | 21 | 0 | 0 | 1 |  |  |  | 0 | 0 | 0 | 90_ | SO 01.1_9_ | SO 01.1_ | 0 | 0 | 0 | 0 | 0 | 0 | 0 | P | 90 | 21 | Součinnost s vlastníkem rozvodů lektroinstalací(slabo i silnoprod) a jeho ukončení za hranicí pozemku(i základní vytýčení rozvodů)
35 | SO 01.1 | 909 R00 | Odstranění sutě vnitřních prostor neuvedené samostatně(rolety,žaluzie,výlez a pod.) | h | 30 | 0 | 21 | 0 | 0 | 0 | 0 | 0 | 0 | RTS I / 2025 | 0 |  | 0 | 0 | 0 | 0 | 0 | 0 | 0 | SO 01.1 | 0 | 0 | 0 | 21 | 0 | 0 | 1 |  |  |  | 0 | 0 | 0 | 90_ | SO 01.1_9_ | SO 01.1_ | 0 | 0 | 0 | 0 | 0 | 0 | 0 | P | 90 | 21 | Odstranění sutě vnitřních prostor neuvedené samostatně(rolety,žaluzie,výlez a pod.)
36 | SO 01.1 | 909 R00 | Odstranění sutě vnitřních prostor neuvedené samostatně(vyklizení spotřebný materiál_krabice,nábytek a pod. a pod.) | h | 10 | 0 | 21 | 0 | 0 | 0 | 0 | 0 | 0 | RTS I / 2025 | 0 |  | 0 | 0 | 0 | 0 | 0 | 0 | 0 | SO 01.1 | 0 | 0 | 0 | 21 | 0 | 0 | 1 |  |  |  | 0 | 0 | 0 | 90_ | SO 01.1_9_ | SO 01.1_ | 0 | 0 | 0 | 0 | 0 | 0 | 0 | P | 90 | 21 | Odstranění sutě vnitřních prostor neuvedené samostatně(vyklizení spotřebný materiál_krabice,nábytek a pod. a pod.)
| SO 01.1 | 94 | Lešení a stavební výtahy |  |  |  |  | 0 | 0 | 0 | 0 |  | 0.71366 | [10 empty] | SO 01.1 | [7 empty] | 0 | 0 | 0
37 | SO 01.1 | 944943174R00 | Geotextílie netkaná na podlahu lešení, 1 vrstva | m | 50.4 | 0 | 21 | 0 | 0 | 0 | 0 | 0.00033 | 0.016632 | RTS I / 2025 | 0 |  | 0 | 0 | 0 | 0 | 0 | 0 | 0 | SO 01.1 | 0 | 0 | 0 | 21 | 0 | 0 | 1 |  |  |  | 0 | 0 | 0 | 94_ | SO 01.1_9_ | SO 01.1_ | 0 | 0 | 0 | 0.016632 | 0 | 0 | 0 | P | 94 | 21 | Geotextílie netkaná na podlahu lešení, 1 vrstva
38 | SO 01.1 | 944946811R00 | Odstranění textilie z lešeňových podlah | m2 | 50.4 | 0 | 21 | 0 | 0 | 0 | 0 | 0.0006 | 0.03024 | RTS I / 2025 | 0 |  | 0 | 0 | 0 | 0 | 0 | 0 | 0 | SO 01.1 | 0 | 0 | 0 | 21 | 0 | 0 | 1 |  |  |  | 0 | 0 | 0 | 94_ | SO 01.1_9_ | SO 01.1_ | 0 | 0 | 0 | 0.03024 | 0 | 0 | 0 | P | 94 | 21 | Odstranění textilie z lešeňových podlah
39 | SO 01.1 | 943955031R00 | Montáž lešeňové podlahy_jen podlážky otočené stužením(pásky) na horu na geotextilii H do 10 m_sousední střecha | m2 | 50.4 | 0 | 21 | 0 | 0 | 0 | 0 | 0.01323 | 0.66679 | RTS I / 2025 | 0 |  | 0 | 0 | 0 | 0 | 0 | 0 | 0 | SO 01.1 | 0 | 0 | 0 | 21 | 0 | 0 | 1 |  |  |  | 0 | 0 | 0 | 94_ | SO 01.1_9_ | SO 01.1_ | 0 | 0 | 0 | 0.66679 | 0 | 0 | 0 | P | 94 | 21 | Montáž lešeňové podlahy_jen podlážky otočené stužením(pásky) na horu na geotextilii H do 10 m_sousední střecha
40 | SO 01.1 | 943955831R00 | Demontáž leš. podlahy | m2 | 50.4 | 0 | 21 | 0 | 0 | 0 | 0 | 0 | 0 | RTS I / 2025 | 0 |  | 0 | 0 | 0 | 0 | 0 | 0 | 0 | SO 01.1 | 0 | 0 | 0 | 21 | 0 | 0 | 1 |  |  |  | 0 | 0 | 0 | 94_ | SO 01.1_9_ | SO 01.1_ | 0 | 0 | 0 | 0 | 0 | 0 | 0 | P | 94 | 21 | Demontáž leš. podlahy
41 | SO 01.1 | 999281108R00 | Přesun hmot pro opravy a údržbu do výšky 12 m | t | 0.714 | 0 | 21 | 0 | 0 | 0 | 0 | 0 | 0 | RTS I / 2025 | 0 |  | 0 | 0 | 0 | 0 | 0 | 0 | 0 | SO 01.1 | 0 | 0 | 0 | 21 | 0 | 0 | 5 |  |  |  | 0 | 0 | 0 | 94_ | SO 01.1_9_ | SO 01.1_ | 0 | 0 | 0 | 0 | 0 | 0 | 0 | P | 94 | 21 | Přesun hmot pro opravy a údržbu do výšky 12 m
| SO 01.1 | 96 | Bourání konstrukcí |  |  |  |  | 0 | 0 | 0 | 0 |  | 237.5272 | [10 empty] | SO 01.1 | [7 empty] | 0 | 0 | 0
42 | SO 01.1 | 968061112R00 | Vyvěšení dřevěných okenních křídel pl. do 1,5 m2 | kus | 10 | 0 | 21 | 0 | 0 | 0 | 0 | 0 | 0 | RTS I / 2025 | 0 |  | 0 | 0 | 0 | 0 | 0 | 0 | 0 | SO 01.1 | 0 | 0 | 0 | 21 | 0 | 0 | 1 |  |  |  | 0 | 0 | 0 | 96_ | SO 01.1_9_ | SO 01.1_ | 0 | 0 | 0 | 0 | 0 | 0 | 0 | P | 96 | 21 | Vyvěšení dřevěných okenních křídel pl. do 1,5 m2
43 | SO 01.1 | 968061113R00 | Vyvěšení dřevěných okenních křídel pl. nad 1,5 m2 | kus | 22 | 0 | 21 | 0 | 0 | 0 | 0 | 0 | 0 | RTS I / 2025 | 0 |  | 0 | 0 | 0 | 0 | 0 | 0 | 0 | SO 01.1 | 0 | 0 | 0 | 21 | 0 | 0 | 1 |  |  |  | 0 | 0 | 0 | 96_ | SO 01.1_9_ | SO 01.1_ | 0 | 0 | 0 | 0 | 0 | 0 | 0 | P | 96 | 21 | Vyvěšení dřevěných okenních křídel pl. nad 1,5 m2
44 | SO 01.1 | 968072455R00 | Vybourání kovových dveřních zárubní pl. do 2 m2 | m2 | 27.82 | 0 | 21 | 0 | 0 | 0 | 0 | 0.07717 | 2.1469 | RTS I / 2025 | 0 |  | 0 | 0 | 0 | 0 | 0 | 0 | 0 | SO 01.1 | 0 | 0 | 0 | 21 | 0 | 0 | 1 |  |  |  | 0 | 0 | 0 | 96_ | SO 01.1_9_ | SO 01.1_ | 0 | 0 | 0 | 2.1469 | 0 | 0 | 0 | P | 96 | 21 | Vybourání kovových dveřních zárubní pl. do 2 m2
45 | SO 01.1 | 968061125R00 | Vyvěšení dřevěných dveřních křídel pl. do 2 m2 | kus | 24 | 0 | 21 | 0 | 0 | 0 | 0 | 0.021 | 0.504 | RTS I / 2025 | 0 |  | 0 | 0 | 0 | 0 | 0 | 0 | 0 | SO 01.1 | 0 | 0 | 0 | 21 | 0 | 0 | 1 |  |  |  | 0 | 0 | 0 | 96_ | SO 01.1_9_ | SO 01.1_ | 0 | 0 | 0 | 0.504 | 0 | 0 | 0 | P | 96 | 21 | Vyvěšení dřevěných dveřních křídel pl. do 2 m2
46 | SO 01.1 | 968062246R00 | Vybourání dřevěných rámů oken jednoduch. pl. 4 m2 | m2 | 24 | 0 | 21 | 0 | 0 | 0 | 0 | 0.02792 | 0.67008 | RTS I / 2025 | 0 |  | 0 | 0 | 0 | 0 | 0 | 0 | 0 | SO 01.1 | 0 | 0 | 0 | 21 | 0 | 0 | 1 |  |  |  | 0 | 0 | 0 | 96_ | SO 01.1_9_ | SO 01.1_ | 0 | 0 | 0 | 0.67008 | 0 | 0 | 0 | P | 96 | 21 | Vybourání dřevěných rámů oken jednoduch. pl. 4 m2
47 | SO 01.1 | 968062245R00 | Vybourání dřevěných rámů oken jednoduch. pl. 2 m2 | m2 | 32.64 | 0 | 21 | 0 | 0 | 0 | 0 | 0.032 | 1.0445 | RTS I / 2025 | 0 |  | 0 | 0 | 0 | 0 | 0 | 0 | 0 | SO 01.1 | 0 | 0 | 0 | 21 | 0 | 0 | 1 |  |  |  | 0 | 0 | 0 | 96_ | SO 01.1_9_ | SO 01.1_ | 0 | 0 | 0 | 1.0445 | 0 | 0 | 0 | P | 96 | 21 | Vybourání dřevěných rámů oken jednoduch. pl. 2 m2
48 | SO 01.1 | 968071125R00 | Vyvěšení, zavěšení kovových křídel dveří pl. 2 m2 | kus | 4 | 0 | 21 | 0 | 0 | 0 | 0 | 0 | 0 | RTS I / 2025 | 0 |  | 0 | 0 | 0 | 0 | 0 | 0 | 0 | SO 01.1 | 0 | 0 | 0 | 21 | 0 | 0 | 1 |  |  |  | 0 | 0 | 0 | 96_ | SO 01.1_9_ | SO 01.1_ | 0 | 0 | 0 | 0 | 0 | 0 | 0 | P | 96 | 21 | Vyvěšení, zavěšení kovových křídel dveří pl. 2 m2
49 | SO 01.1 | 968072456R00 | Vybourání kovových dveřních zárubní pl. nad 2 m2 | m2 | 6.082 | 0 | 21 | 0 | 0 | 0 | 0 | 0.064 | 0.38925 | RTS I / 2025 | 0 |  | 0 | 0 | 0 | 0 | 0 | 0 | 0 | SO 01.1 | 0 | 0 | 0 | 21 | 0 | 0 | 1 |  |  |  | 0 | 0 | 0 | 96_ | SO 01.1_9_ | SO 01.1_ | 0 | 0 | 0 | 0.38925 | 0 | 0 | 0 | P | 96 | 21 | Vybourání kovových dveřních zárubní pl. nad 2 m2
50 | SO 01.1 | 968072244R00 | Vybourání kovových rámů oken jednod. pl. 1 m2 | m2 | 2.4 | 0 | 21 | 0 | 0 | 0 | 0 | 0.06804 | 0.1633 | RTS I / 2025 | 0 |  | 0 | 0 | 0 | 0 | 0 | 0 | 0 | SO 01.1 | 0 | 0 | 0 | 21 | 0 | 0 | 1 |  |  |  | 0 | 0 | 0 | 96_ | SO 01.1_9_ | SO 01.1_ | 0 | 0 | 0 | 0.1633 | 0 | 0 | 0 | P | 96 | 21 | Vybourání kovových rámů oken jednod. pl. 1 m2
51 | SO 01.1 | 968071112R00 | Vyvěšení, zavěšení kovových křídel oken pl. 1,5 m2 | kus | 6 | 0 | 21 | 0 | 0 | 0 | 0 | 0 | 0 | RTS I / 2025 | 0 |  | 0 | 0 | 0 | 0 | 0 | 0 | 0 | SO 01.1 | 0 | 0 | 0 | 21 | 0 | 0 | 1 |  |  |  | 0 | 0 | 0 | 96_ | SO 01.1_9_ | SO 01.1_ | 0 | 0 | 0 | 0 | 0 | 0 | 0 | P | 96 | 21 | Vyvěšení, zavěšení kovových křídel oken pl. 1,5 m2
52 | SO 01.1 | 968095001R00 | Bourání parapetů dřevěných š. do 25 cm | m | 33.6 | 0 | 21 | 0 | 0 | 0 | 0 | 0.01113 | 0.37397 | RTS I / 2025 | 0 |  | 0 | 0 | 0 | 0 | 0 | 0 | 0 | SO 01.1 | 0 | 0 | 0 | 21 | 0 | 0 | 1 |  |  |  | 0 | 0 | 0 | 96_ | SO 01.1_9_ | SO 01.1_ | 0 | 0 | 0 | 0.37397 | 0 | 0 | 0 | P | 96 | 21 | Bourání parapetů dřevěných š. do 25 cm
53 | SO 01.1 | 962031123R00 | Bourání příček z cihel pálených děrovan. tl. 80 mm | m2 | 15.984 | 0 | 21 | 0 | 0 | 0 | 0 | 0.15467 | 2.4722 | RTS I / 2025 | 0 |  | 0 | 0 | 0 | 0 | 0 | 0 | 0 | SO 01.1 | 0 | 0 | 0 | 21 | 0 | 0 | 1 |  |  |  | 0 | 0 | 0 | 96_ | SO 01.1_9_ | SO 01.1_ | 0 | 0 | 0 | 2.4722 | 0 | 0 | 0 | P | 96 | 21 | Bourání příček z cihel pálených děrovan. tl. 80 mm
54 | SO 01.1 | 962032432R00 | Bourání zdiva z dutých cihel nebo tvárnic na MVC | m3 | 5.94 | 0 | 21 | 0 | 0 | 0 | 0 | 1.1761 | 6.986 | RTS I / 2025 | 0 |  | 0 | 0 | 0 | 0 | 0 | 0 | 0 | SO 01.1 | 0 | 0 | 0 | 21 | 0 | 0 | 1 |  |  |  | 0 | 0 | 0 | 96_ | SO 01.1_9_ | SO 01.1_ | 0 | 0 | 0 | 6.986 | 0 | 0 | 0 | P | 96 | 21 | Bourání zdiva z dutých cihel nebo tvárnic na MVC
55 | SO 01.1 | 965200021RAA | Odstranění násypů pod podlahami a na střechách | m3 | 16.605 | 0 | 21 | 0 | 0 | 0 | 0 | 1.4 | 23.247 | RTS I / 2025 | 0 |  | 0 | 0 | 0 | 0 | 0 | 0 | 0 | SO 01.1 | 0 | 0 | 0 | 21 | 0 | 0 | 1 |  |  |  | 0 | 0 | 0 | 96_ | SO 01.1_9_ | SO 01.1_ | 0 | 0 | 0 | 23.247 | 0 | 0 | 0 | P | 96 | 21 | Odstranění násypů pod podlahami a na střechách
56 | SO 01.1 | 961044111R00 | Bourání základů z betonu prostého | m3 | 71.154 | 0 | 21 | 0 | 0 | 0 | 0 | 2 | 142.308 | RTS I / 2025 | 0 |  | 0 | 0 | 0 | 0 | 0 | 0 | 0 | SO 01.1 | 0 | 0 | 0 | 21 | 0 | 0 | 1 |  |  |  | 0 | 0 | 0 | 96_ | SO 01.1_9_ | SO 01.1_ | 0 | 0 | 0 | 142.308 | 0 | 0 | 0 | P | 96 | 21 | Bourání základů z betonu prostého
57 | SO 01.1 | 965042241RT5 | Bourání mazanin betonových tl. nad 10 cm, nad 4 m2 | m3 | 26.01 | 0 | 21 | 0 | 0 | 0 | 0 | 2.2 | 57.222 | RTS I / 2025 | 0 |  | 0 | 0 | 0 | 0 | 0 | 0 | 0 | SO 01.1 | 0 | 0 | 0 | 21 | 0 | 0 | 1 |  |  |  | 0 | 0 | 0 | 96_ | SO 01.1_9_ | SO 01.1_ | 0 | 0 | 0 | 57.222 | 0 | 0 | 0 | P | 96 | 21 | Bourání mazanin betonových tl. nad 10 cm, nad 4 m2
| SO 01.1 | 97 | Prorážení otvorů a ostatní bourací práce |  |  |  |  | 0 | 0 | 0 | 0 |  | 1.4974 | [10 empty] | SO 01.1 | [7 empty] | 0 | 0 | 0
58 | SO 01.1 | 976071111R00 | Vybourání kovových zábradlí a madel | m | 38.2 | 0 | 21 | 0 | 0 | 0 | 0 | 0.037 | 1.4134 | RTS I / 2025 | 0 |  | 0 | 0 | 0 | 0 | 0 | 0 | 0 | SO 01.1 | 0 | 0 | 0 | 21 | 0 | 0 | 1 |  |  |  | 0 | 0 | 0 | 97_ | SO 01.1_9_ | SO 01.1_ | 0 | 0 | 0 | 1.4134 | 0 | 0 | 0 | P | 97 | 21 | Vybourání kovových zábradlí a madel
59 | SO 01.1 | 976076111R00 | Vybourání kovových schránek, firemních štítů | m | 2 | 0 | 21 | 0 | 0 | 0 | 0 | 0.017 | 0.034 | RTS I / 2025 | 0 |  | 0 | 0 | 0 | 0 | 0 | 0 | 0 | SO 01.1 | 0 | 0 | 0 | 21 | 0 | 0 | 1 |  |  |  | 0 | 0 | 0 | 97_ | SO 01.1_9_ | SO 01.1_ | 0 | 0 | 0 | 0.034 | 0 | 0 | 0 | P | 97 | 21 | Vybourání kovových schránek, firemních štítů
60 | SO 01.1 | 976083141R00 | Vybourání škrabáků,konzol apod.ze zdiva betonového | kus | 5 | 0 | 21 | 0 | 0 | 0 | 0 | 0.01 | 0.05 | RTS I / 2025 | 0 |  | 0 | 0 | 0 | 0 | 0 | 0 | 0 | SO 01.1 | 0 | 0 | 0 | 21 | 0 | 0 | 1 |  |  |  | 0 | 0 | 0 | 97_ | SO 01.1_9_ | SO 01.1_ | 0 | 0 | 0 | 0.05 | 0 | 0 | 0 | P | 97 | 21 | Vybourání škrabáků,konzol apod.ze zdiva betonového
| SO 01.1 | 98 | Demolice |  |  |  |  | 0 | 0 | 0 | 0 |  | 605.7307 | [10 empty] | SO 01.1 | [7 empty] | 0 | 0 | 0
61 | SO 01.1 | 981511114R00 | Demolice konstrukcí postup.rozebráním, železobeton-obvodové stěny | m3 | 120.14 | 0 | 21 | 0 | 0 | 0 | 0 | 2.4113 | 289.6948 | RTS I / 2025 | 0 |  | 0 | 0 | 0 | 0 | 0 | 0 | 0 | SO 01.1 | 0 | 0 | 0 | 21 | 0 | 0 | 1 |  |  |  | 0 | 0 | 0 | 98_ | SO 01.1_9_ | SO 01.1_ | 0 | 0 | 0 | 289.6948 | 0 | 0 | 0 | P | 98 | 21 | Demolice konstrukcí postup.rozebráním, železobeton-obvodové stěny
62 | SO 01.1 | 981511114R00 | Demolice konstrukcí postup.rozebráním, železobeton-vnitřní stěny | m3 | 47.098 | 0 | 21 | 0 | 0 | 0 | 0 | 2.4113 | 113.5679 | RTS I / 2025 | 0 |  | 0 | 0 | 0 | 0 | 0 | 0 | 0 | SO 01.1 | 0 | 0 | 0 | 21 | 0 | 0 | 1 |  |  |  | 0 | 0 | 0 | 98_ | SO 01.1_9_ | SO 01.1_ | 0 | 0 | 0 | 113.5679 | 0 | 0 | 0 | P | 98 | 21 | Demolice konstrukcí postup.rozebráním, železobeton-vnitřní stěny
63 | SO 01.1 | 981511114R00 | Demolice konstrukcí postup.rozebráním, železobeton-stropní konstrukce(i podlahy),balkony a schody | m3 | 83.966 | 0 | 21 | 0 | 0 | 0 | 0 | 2.4113 | 202.4681 | RTS I / 2025 | 0 |  | 0 | 0 | 0 | 0 | 0 | 0 | 0 | SO 01.1 | 0 | 0 | 0 | 21 | 0 | 0 | 1 |  |  |  | 0 | 0 | 0 | 98_ | SO 01.1_9_ | SO 01.1_ | 0 | 0 | 0 | 202.4681 | 0 | 0 | 0 | P | 98 | 21 | Demolice konstrukcí postup.rozebráním, železobeton-stropní konstrukce(i podlahy),balkony a schody
| SO 01.1 | S | Přesuny sutí |  |  |  |  | 0 | 0 | 0 | 0 |  | 0 | [10 empty] | SO 01.1 | [7 empty] | 0 | 0 | 0
64 | SO 01.1 | 979999983R00 | Poplatek za recyklaci cihel kusovost do 1600 cm2 (skup.170102) | t | 9.458 | 0 | 21 | 0 | 0 | 0 | 0 | 0 | 0 | RTS I / 2025 | 0 |  | 0 | 0 | 0 | 0 | 0 | 0 | 0 | SO 01.1 | 0 | 0 | 0 | 21 | 0 | 0 | 5 |  |  |  | 0 | 0 | 0 | S_ | SO 01.1_9_ | SO 01.1_ | 0 | 0 | 0 | 0 | 0 | 0 | 0 | P |  | 21 | Poplatek za recyklaci cihel kusovost do 1600 cm2 (skup.170102)
65 | SO 01.1 | 979999981R00 | Poplatek za recyklaci betonu kusovost do 1600 cm2 (skup.170101) | t | 199.53 | 0 | 21 | 0 | 0 | 0 | 0 | 0 | 0 | RTS I / 2025 | 0 |  | 0 | 0 | 0 | 0 | 0 | 0 | 0 | SO 01.1 | 0 | 0 | 0 | 21 | 0 | 0 | 5 |  |  |  | 0 | 0 | 0 | S_ | SO 01.1_9_ | SO 01.1_ | 0 | 0 | 0 | 0 | 0 | 0 | 0 | P |  | 21 | Poplatek za recyklaci betonu kusovost do 1600 cm2 (skup.170101)
66 | SO 01.1 | 979999999R00 | Poplatek za recyklaci suť do 10 % příměsí (skup.170107) | t | 23.247 | 0 | 21 | 0 | 0 | 0 | 0 | 0 | 0 | RTS I / 2025 | 0 |  | 0 | 0 | 0 | 0 | 0 | 0 | 0 | SO 01.1 | 0 | 0 | 0 | 21 | 0 | 0 | 5 |  |  |  | 0 | 0 | 0 | S_ | SO 01.1_9_ | SO 01.1_ | 0 | 0 | 0 | 0 | 0 | 0 | 0 | P |  | 21 | Poplatek za recyklaci suť do 10 % příměsí (skup.170107)
67 | SO 01.1 | 979990181R00 | Poplatek za uložení suti - PVC podlahová krytina, skupina odpadu 200307 | t | 0.27 | 0 | 21 | 0 | 0 | 0 | 0 | 0 | 0 | RTS I / 2025 | 0 |  | 0 | 0 | 0 | 0 | 0 | 0 | 0 | SO 01.1 | 0 | 0 | 0 | 21 | 0 | 0 | 5 |  |  |  | 0 | 0 | 0 | S_ | SO 01.1_9_ | SO 01.1_ | 0 | 0 | 0 | 0 | 0 | 0 | 0 | P |  | 21 | Poplatek za uložení suti - PVC podlahová krytina, skupina odpadu 200307
68 | SO 01.1 | 979990191R00 | Poplatek za uložení suti - plastové výrobky, skupina odpadu 170203 | t | 2.61 | 0 | 21 | 0 | 0 | 0 | 0 | 0 | 0 | RTS I / 2025 | 0 |  | 0 | 0 | 0 | 0 | 0 | 0 | 0 | SO 01.1 | 0 | 0 | 0 | 21 | 0 | 0 | 5 |  |  |  | 0 | 0 | 0 | S_ | SO 01.1_9_ | SO 01.1_ | 0 | 0 | 0 | 0 | 0 | 0 | 0 | P |  | 21 | Poplatek za uložení suti - plastové výrobky, skupina odpadu 170203
69 | SO 01.1 | 979990162R00 | Poplatek za uložení suti - dřevo+sklo, skupina odpadu 170904 | t | 1.715 | 0 | 21 | 0 | 0 | 0 | 0 | 0 | 0 | RTS I / 2025 | 0 |  | 0 | 0 | 0 | 0 | 0 | 0 | 0 | SO 01.1 | 0 | 0 | 0 | 21 | 0 | 0 | 5 |  |  |  | 0 | 0 | 0 | S_ | SO 01.1_9_ | SO 01.1_ | 0 | 0 | 0 | 0 | 0 | 0 | 0 | P |  | 21 | Poplatek za uložení suti - dřevo+sklo, skupina odpadu 170904
70 | SO 01.1 | 979990163R00 | Poplatek za uložení suti - plast + sklo, skupina odpadu 170904 | t | 0.553 | 0 | 21 | 0 | 0 | 0 | 0 | 0 | 0 | RTS I / 2025 | 0 |  | 0 | 0 | 0 | 0 | 0 | 0 | 0 | SO 01.1 | 0 | 0 | 0 | 21 | 0 | 0 | 5 |  |  |  | 0 | 0 | 0 | S_ | SO 01.1_9_ | SO 01.1_ | 0 | 0 | 0 | 0 | 0 | 0 | 0 | P |  | 21 | Poplatek za uložení suti - plast + sklo, skupina odpadu 170904
71 | SO 01.1 | 979990161R00 | Poplatek za likvidaci (spalovna) - dřevo | t | 2.554 | 0 | 21 | 0 | 0 | 0 | 0 | 0 | 0 | RTS I / 2025 | 0 |  | 0 | 0 | 0 | 0 | 0 | 0 | 0 | SO 01.1 | 0 | 0 | 0 | 21 | 0 | 0 | 5 |  |  |  | 0 | 0 | 0 | S_ | SO 01.1_9_ | SO 01.1_ | 0 | 0 | 0 | 0 | 0 | 0 | 0 | P |  | 21 | Poplatek za likvidaci (spalovna) - dřevo
72 | SO 01.1 | 979990141R00 | Poplatek za uložení suti - polystyren+omítka, skupina odpadu 170604 | t | 2.025 | 0 | 21 | 0 | 0 | 0 | 0 | 0 | 0 | RTS I / 2025 | 0 |  | 0 | 0 | 0 | 0 | 0 | 0 | 0 | SO 01.1 | 0 | 0 | 0 | 21 | 0 | 0 | 5 |  |  |  | 0 | 0 | 0 | S_ | SO 01.1_9_ | SO 01.1_ | 0 | 0 | 0 | 0 | 0 | 0 | 0 | P |  | 21 | Poplatek za uložení suti - polystyren+omítka, skupina odpadu 170604
73 | SO 01.1 | 979990121R00 | Poplatek za uložení suti - asfaltové pásy, skupina odpadu 170302 | t | 3.888 | 0 | 21 | 0 | 0 | 0 | 0 | 0 | 0 | RTS I / 2025 | 0 |  | 0 | 0 | 0 | 0 | 0 | 0 | 0 | SO 01.1 | 0 | 0 | 0 | 21 | 0 | 0 | 5 |  |  |  | 0 | 0 | 0 | S_ | SO 01.1_9_ | SO 01.1_ | 0 | 0 | 0 | 0 | 0 | 0 | 0 | P |  | 21 | Poplatek za uložení suti - asfaltové pásy, skupina odpadu 170302
74 | SO 01.1 | 979999979R00 | Poplatek za recyklaci, beton silně vyztužený, kusovost do 1600 cm2 (skup.170101) | t | 605.731 | 0 | 21 | 0 | 0 | 0 | 0 | 0 | 0 | RTS I / 2025 | 0 |  | 0 | 0 | 0 | 0 | 0 | 0 | 0 | SO 01.1 | 0 | 0 | 0 | 21 | 0 | 0 | 5 |  |  |  | 0 | 0 | 0 | S_ | SO 01.1_9_ | SO 01.1_ | 0 | 0 | 0 | 0 | 0 | 0 | 0 | P |  | 21 | Poplatek za recyklaci, beton silně vyztužený, kusovost do 1600 cm2 (skup.170101)
75 | SO 01.1 | 979999984R00 | Poplatek za recyklaci - stavební keramika | t | 0.977 | 0 | 21 | 0 | 0 | 0 | 0 | 0 | 0 | RTS I / 2025 | 0 |  | 0 | 0 | 0 | 0 | 0 | 0 | 0 | SO 01.1 | 0 | 0 | 0 | 21 | 0 | 0 | 5 |  |  |  | 0 | 0 | 0 | S_ | SO 01.1_9_ | SO 01.1_ | 0 | 0 | 0 | 0 | 0 | 0 | 0 | P |  | 21 | Poplatek za recyklaci - stavební keramika
76 | SO 01.1 | 979011111R00 | Svislá doprava suti a vybour. hmot za 2.NP a 1.PP | t | 287.602 | 0 | 21 | 0 | 0 | 0 | 0 | 0 | 0 | RTS I / 2025 | 0 |  | 0 | 0 | 0 | 0 | 0 | 0 | 0 | SO 01.1 | 0 | 0 | 0 | 21 | 0 | 0 | 5 |  |  |  | 0 | 0 | 0 | S_ | SO 01.1_9_ | SO 01.1_ | 0 | 0 | 0 | 0 | 0 | 0 | 0 | P |  | 21 | Svislá doprava suti a vybour. hmot za 2.NP a 1.PP
77 | SO 01.1 | 979011121R00 | Příplatek za každé další podlaží | t | 287.602 | 0 | 21 | 0 | 0 | 0 | 0 | 0 | 0 | RTS I / 2025 | 0 |  | 0 | 0 | 0 | 0 | 0 | 0 | 0 | SO 01.1 | 0 | 0 | 0 | 21 | 0 | 0 | 5 |  |  |  | 0 | 0 | 0 | S_ | SO 01.1_9_ | SO 01.1_ | 0 | 0 | 0 | 0 | 0 | 0 | 0 | P |  | 21 | Příplatek za každé další podlaží
78 | SO 01.1 | 979082111R00 | Vnitrostaveništní doprava suti do 10 m | t | 47.297 | 0 | 21 | 0 | 0 | 0 | 0 | 0 | 0 | RTS I / 2025 | 0 |  | 0 | 0 | 0 | 0 | 0 | 0 | 0 | SO 01.1 | 0 | 0 | 0 | 21 | 0 | 0 | 5 |  |  |  | 0 | 0 | 0 | S_ | SO 01.1_9_ | SO 01.1_ | 0 | 0 | 0 | 0 | 0 | 0 | 0 | P |  | 21 | Vnitrostaveništní doprava suti do 10 m
79 | SO 01.1 | 979082121R00 | Příplatek k vnitrost. dopravě suti za dalších 5 m | t | 94.594 | 0 | 21 | 0 | 0 | 0 | 0 | 0 | 0 | RTS I / 2025 | 0 |  | 0 | 0 | 0 | 0 | 0 | 0 | 0 | SO 01.1 | 0 | 0 | 0 | 21 | 0 | 0 | 5 |  |  |  | 0 | 0 | 0 | S_ | SO 01.1_9_ | SO 01.1_ | 0 | 0 | 0 | 0 | 0 | 0 | 0 | P |  | 21 | Příplatek k vnitrost. dopravě suti za dalších 5 m
80 | SO 01.1 | 979094211R00 | Nakládání nebo překládání vybourané suti | t | 47.297 | 0 | 21 | 0 | 0 | 0 | 0 | 0 | 0 | RTS I / 2025 | 0 |  | 0 | 0 | 0 | 0 | 0 | 0 | 0 | SO 01.1 | 0 | 0 | 0 | 21 | 0 | 0 | 5 |  |  |  | 0 | 0 | 0 | S_ | SO 01.1_9_ | SO 01.1_ | 0 | 0 | 0 | 0 | 0 | 0 | 0 | P |  | 21 | Nakládání nebo překládání vybourané suti
81 | SO 01.1 | 979081111R00 | Odvoz suti a vybour. hmot na skládku do 1 km | t | 862.807 | 0 | 21 | 0 | 0 | 0 | 0 | 0 | 0 | RTS I / 2025 | 0 |  | 0 | 0 | 0 | 0 | 0 | 0 | 0 | SO 01.1 | 0 | 0 | 0 | 21 | 0 | 0 | 5 |  |  |  | 0 | 0 | 0 | S_ | SO 01.1_9_ | SO 01.1_ | 0 | 0 | 0 | 0 | 0 | 0 | 0 | P |  | 21 | Odvoz suti a vybour. hmot na skládku do 1 km
82 | SO 01.1 | 979081121R00 | Příplatek k odvozu za každý další 1 km | t | 6902.456 | 0 | 21 | 0 | 0 | 0 | 0 | 0 | 0 | RTS I / 2025 | 0 |  | 0 | 0 | 0 | 0 | 0 | 0 | 0 | SO 01.1 | 0 | 0 | 0 | 21 | 0 | 0 | 5 |  |  |  | 0 | 0 | 0 | S_ | SO 01.1_9_ | SO 01.1_ | 0 | 0 | 0 | 0 | 0 | 0 | 0 | P |  | 21 | Příplatek k odvozu za každý další 1 km
83 | SO 01.1 | 979951121R00 | Výkup kovů - litina, velikost do 40 x 40 cm | t | 0.726 | 0 | 21 | 0 | 0 | 0 | 0 | 0 | 0 | RTS I / 2025 | 0 |  | 0 | 0 | 0 | 0 | 0 | 0 | 0 | SO 01.1 | 0 | 0 | 0 | 21 | 0 | 0 | 5 |  |  |  | 0 | 0 | 0 | S_ | SO 01.1_9_ | SO 01.1_ | 0 | 0 | 0 | 0 | 0 | 0 | 0 | P |  | 21 | Výkup kovů - litina, velikost do 40 x 40 cm
84 | SO 01.1 | 979951111R00 | Výkup kovů - železný šrot tl. do 4 mm | t | 3.065 | 0 | 21 | 0 | 0 | 0 | 0 | 0 | 0 | RTS I / 2025 | 0 |  | 0 | 0 | 0 | 0 | 0 | 0 | 0 | SO 01.1 | 0 | 0 | 0 | 21 | 0 | 0 | 5 |  |  |  | 0 | 0 | 0 | S_ | SO 01.1_9_ | SO 01.1_ | 0 | 0 | 0 | 0 | 0 | 0 | 0 | P |  | 21 | Výkup kovů - železný šrot tl. do 4 mm
85 | SO 01.1 | 979951161R00 | Výkup kovů - zinek, plechy | t | 0.219 | 0 | 21 | 0 | 0 | 0 | 0 | 0 | 0 | RTS I / 2025 | 0 |  | 0 | 0 | 0 | 0 | 0 | 0 | 0 | SO 01.1 | 0 | 0 | 0 | 21 | 0 | 0 | 5 |  |  |  | 0 | 0 | 0 | S_ | SO 01.1_9_ | SO 01.1_ | 0 | 0 | 0 | 0 | 0 | 0 | 0 | P |  | 21 | Výkup kovů - zinek, plechy
[8 empty] | Celkem: |  | 0 | 0

## Výkaz výměr (SO 01.1)
Výkaz výměr (SO 01.1 - Postupná demolice panelového domu)
Název stavby: |  | DEMOLICE PANELOVÉHO DOMU V HORNÍM PARKU |  | Objednatel: | MĚSTO ZNOJMO
Druh stavby: |  | Postupná demolice panelového domu |  | Projektant: | Ing. Roman Zvěřina, Dolní Česká 358/25, 669 02 Znojmo
Lokalita: |  | k.ú.Znojmo-město parc.č.258/5 |  | Zhotovitel:
Zpracoval: |  | Bohuslav Hemala |  | Zpracováno dne: | 16.05.2025
Č | Objekt | Kód | Zkrácený popis |  | MJ | Množství | Potřebné množství
| N | 712 | Izolace střech (živičné krytiny)
| N | 713 | Izolace tepelné
| N | 721 | Vnitřní kanalizace
| N | 722 | Vnitřní vodovod
| N | 725 | Zařizovací předměty
| N | 733 | Rozvod potrubí
| N | 735 | Otopná tělesa
| N | 762 | Konstrukce tesařské
| N | 764 | Konstrukce klempířské
| N | 766 | Konstrukce truhlářské
| N | 767 | Konstrukce doplňkové stavební (zámečnické)
| N | 776 | Podlahy povlakové
| N | 90 | Hodinové zúčtovací sazby (HZS)
| N | 94 | Lešení a stavební výtahy
| N | 96 | Bourání konstrukcí
| N | 97 | Prorážení otvorů a ostatní bourací práce
| N | 98 | Demolice
| N | S | Přesuny sutí
1 | SO 01.1 | 712300832RT3 | Odstranění povlakové krytiny střech do 10° 2vrstvé |  | m2 | 162 | 0
|  |  | 11,25*14,4 |  |  | 162
2 | SO 01.1 | 712300833RT3 | Odstranění povlakové krytiny střech do 10° 3vrstvé |  | m2 | 162 | 0
|  |  | 11,25*14,4 |  |  | 162
3 | SO 01.1 | 713100824R00 | Odstr. tepelné izolace, kombidesky 1str. nad 5 cm |  | m2 | 162 | 0
|  |  | 162 | polsid střecha |  | 162
4 | SO 01.1 | 721140802R00 | Demontáž potrubí litinového DN 100 |  | m | 20 | 0
|  |  | 20 |  |  | 20
5 | SO 01.1 | 721171808R00 | Demontáž potrubí z PVC do D 114 mm |  | m | 25 | 0
|  |  | 25 |  |  | 25
6 | SO 01.1 | 721171803R00 | Demontáž potrubí z PVC do D 75 mm |  | m | 25 | 0
|  |  | 25 |  |  | 25
7 | SO 01.1 | 722130802R00 | Demontáž potrubí ocelových závitových DN 40 |  | m | 20 | 0
|  |  | 20 |  |  | 20
8 | SO 01.1 | 722130801R00 | Demontáž potrubí ocelových závitových DN 25 |  | m | 65 | 0
|  |  | 65 |  |  | 65
9 | SO 01.1 | 725220851R00 | Demontáž van včetně vybourání obezdezdívky |  | ks | 4 | 0
|  |  | 4 |  |  | 4
10 | SO 01.1 | 725110814R00 | Demontáž klozetů kombinovaných |  | ks | 5 | 0
|  |  | 1+4 |  |  | 5
11 | SO 01.1 | 725240812R00 | Demontáž sprchových mís bez výtokových armatur |  | ks | 1 | 0
|  |  | 1 |  |  | 1
12 | SO 01.1 | 725310821R00 | Demontáž dřezů jednodílných na konzolách |  | ks | 2 | 0
|  |  | 2 |  |  | 2
13 | SO 01.1 | 725290020RA0 | Demontáž umyvadla včetně baterie a konzol |  | kus | 5 | 0
|  |  | 5 |  |  | 5
14 | SO 01.1 | 725240811R00 | Demontáž sprchových kabin bez výtokových armatur |  | ks | 1 | 0
|  |  | 1 |  |  | 1
15 | SO 01.1 | 733120815R00 | Demontáž potrubí z hladkých trubek D 38 |  | m | 85 | 0
|  |  | 85 |  |  | 85
16 | SO 01.1 | 733120819R00 | Demontáž potrubí z hladkých trubek D 60,3 |  | m | 20 | 0
|  |  | 20 |  |  | 20
17 | SO 01.1 | 735111810R00 | Demontáž těles otopných litinových článkových |  | m2 | 18 | 0
|  |  | 1,5*0,6*8*2+2*0,6*3 |  |  | 18
18 | SO 01.1 | 762900010RA0 | Demontáž koupelnových stěn včetně obložení a dveří(umakart a pod.) |  | m2 | 47.04 | 0
|  |  | (3,46+2,5*2+1,65*2)*2*2 |  |  | 47.04
19 | SO 01.1 | 762111811R00 | Demontáž stěn z hranolků, fošen nebo latí-kóje |  | m2 | 10.106 | 0
|  |  | 0,92*3*2,625+1,09*2,625 |  |  | 10.106
20 | SO 01.1 | 764321820R00 | Demontáž oplechování říms, rš 500 mm, do 30° |  | m | 51.4 | 0
|  |  | 11,25*2+14,45*2 | střecha |  | 51.4
21 | SO 01.1 | 766900020RA0 | Demontáž obložení podhledů |  | m2 | 16.5 | 0
|  |  | 2,5*1,65*4 |  |  | 16.5
22 | SO 01.1 | 766662811R00 | Demontáž prahů dveří 1křídlových |  | kus | 24 | 0
|  |  | 24 |  |  | 24
23 | SO 01.1 | 766825811R00 | Demontáž vestavěných skříní 1křídlových |  | kus | 4 | 0
|  |  | 2*2 |  |  | 4
24 | SO 01.1 | 766825821R00 | Demontáž vestavěných skříní 2křídlových |  | kus | 6 | 0
|  |  | 3*2 |  |  | 6
25 | SO 01.1 | 766812840R00 | Demontáž kuchyňských linek do 2,1 m |  | kus | 4 | 0
|  |  | 2*2 |  |  | 4
26 | SO 01.1 | 767132811R00 | Demontáž příček z plechu, šroubovaných |  | m2 | 47.04 | 0
|  |  | 47,04 |  |  | 47.04
27 | SO 01.1 | 767135831R00 | Demontáž roštu pro obložení |  | m2 | 16.5 | 0
|  |  | 16,5 |  |  | 16.5
28 | SO 01.1 | 776510010RA0 | Demontáž povlakových podlah z nášlapné plochy a soklíků |  | m2 | 249.6 | 0
|  |  | (141,7-16,9)*2 |  |  | 249.6
29 | SO 01.1 | 909 R00 | Odstranění VZT prvků (rozvody,ventilátory,potrubí,turbína a kryt oplechování krčků a pod.) |  | h | 30 | 0
|  |  | 30 |  |  | 30
30 | SO 01.1 | 909 R00 | Odstranění elektroinstalačních prvků(telefony,kamna,světla,rozvaděče i se skříněmi,lišty s rozvody,hromosvod a pod.)) |  | h | 60 | 0
|  |  | 60 |  |  | 60
31 | SO 01.1 | 909 R00 | Odstranění ZTI(včetně topení) prvků neuvedených samostatně |  | h | 30 | 0
|  |  | 30 |  |  | 30
32 | SO 01.1 | 909 R00 | Odstranění rozvodů plynoistalace |  | h | 30 | 0
|  |  | 30 |  |  | 30
33 | SO 01.1 | 905 R02 | Součinnost s vlastníkem rozvodů plynoinstalace a jeho zaslepení za hranicí pozemku(i základní vytýčení rozvodů) |  | h | 55 | 0
|  |  | 55 |  |  | 55
34 | SO 01.1 | 905 R02 | Součinnost s vlastníkem rozvodů lektroinstalací(slabo i silnoprod) a jeho ukončení za hranicí pozemku(i základní vytýčení rozvodů) |  | h | 40 | 0
|  |  | 40 |  |  | 40
35 | SO 01.1 | 909 R00 | Odstranění sutě vnitřních prostor neuvedené samostatně(rolety,žaluzie,výlez a pod.) |  | h | 30 | 0
|  |  | 30 |  |  | 30
36 | SO 01.1 | 909 R00 | Odstranění sutě vnitřních prostor neuvedené samostatně(vyklizení spotřebný materiál_krabice,nábytek a pod. a pod.) |  | h | 10 | 0
|  |  | 10 |  |  | 10
37 | SO 01.1 | 944943174R00 | Geotextílie netkaná na podlahu lešení, 1 vrstva |  | m | 50.4 | 0
|  |  | 14*1,2*3 |  |  | 50.4
38 | SO 01.1 | 944946811R00 | Odstranění textilie z lešeňových podlah |  | m2 | 50.4 | 0
|  |  | 50,4 |  |  | 50.4
39 | SO 01.1 | 943955031R00 | Montáž lešeňové podlahy_jen podlážky otočené stužením(pásky) na horu na geotextilii H do 10 m_sousední střecha |  | m2 | 50.4 | 0
|  |  | 50,4 |  |  | 50.4
40 | SO 01.1 | 943955831R00 | Demontáž leš. podlahy |  | m2 | 50.4 | 0
|  |  | 50,4 |  |  | 50.4
41 | SO 01.1 | 999281108R00 | Přesun hmot pro opravy a údržbu do výšky 12 m |  | t | 0.714 | 0
|  |  | 0,7137 |  |  | 0.714
42 | SO 01.1 | 968061112R00 | Vyvěšení dřevěných okenních křídel pl. do 1,5 m2 |  | kus | 10 | 0
|  |  | 1*5*2 | 2 a3 NP |  | 10
43 | SO 01.1 | 968061113R00 | Vyvěšení dřevěných okenních křídel pl. nad 1,5 m2 |  | kus | 22 | 0
|  |  | 2*3*2+5*2 |  |  | 22
44 | SO 01.1 | 968072455R00 | Vybourání kovových dveřních zárubní pl. do 2 m2 |  | m2 | 27.82 | 0
|  |  | 0,8*1,97*6+0,6*1,97*2 | 1NP |  | 11.82
|  |  | 8*2 | 2+3 |  | 16
45 | SO 01.1 | 968061125R00 | Vyvěšení dřevěných dveřních křídel pl. do 2 m2 |  | kus | 24 | 0
|  |  | 6+2 | 1NP |  | 8
|  |  | 8*2 | 2NP |  | 16
46 | SO 01.1 | 968062246R00 | Vybourání dřevěných rámů oken jednoduch. pl. 4 m2 |  | m2 | 24 | 0
|  |  | 1,5*1,6*5*2 |  |  | 24
47 | SO 01.1 | 968062245R00 | Vybourání dřevěných rámů oken jednoduch. pl. 2 m2 |  | m2 | 32.64 | 0
|  |  | 1,2*1,6*3*2+1,2*1,6*3*2+0,6*1,6*5*2 |  |  | 32.64
48 | SO 01.1 | 968071125R00 | Vyvěšení, zavěšení kovových křídel dveří pl. 2 m2 |  | kus | 4 | 0
|  |  | 2*2 | 1NP |  | 4
49 | SO 01.1 | 968072456R00 | Vybourání kovových dveřních zárubní pl. nad 2 m2 |  | m2 | 6.082 | 0
|  |  | 1,5*2,15+1,45*1,97 | 1NP |  | 6.082
50 | SO 01.1 | 968072244R00 | Vybourání kovových rámů oken jednod. pl. 1 m2 |  | m2 | 2.4 | 0
|  |  | 0,5*0,8*6 | 1NP |  | 2.4
51 | SO 01.1 | 968071112R00 | Vyvěšení, zavěšení kovových křídel oken pl. 1,5 m2 |  | kus | 6 | 0
|  |  | 6 |  |  | 6
52 | SO 01.1 | 968095001R00 | Bourání parapetů dřevěných š. do 25 cm |  | m | 33.6 | 0
|  |  | 2,1*5*2+2,1*3*2 |  |  | 33.6
53 | SO 01.1 | 962031123R00 | Bourání příček z cihel pálených děrovan. tl. 80 mm |  | m2 | 15.984 | 0
|  |  | (1,5*3+0,9*3)*2,72-0,6*2*3 | 1NP |  | 15.984
54 | SO 01.1 | 962032432R00 | Bourání zdiva z dutých cihel nebo tvárnic na MVC |  | m3 | 5.94 | 0
|  |  | (3,46*2+1*2+2)*2,72*0,2 | dozdívkové zdivo a niky |  | 5.94
55 | SO 01.1 | 965200021RAA | Odstranění násypů pod podlahami a na střechách |  | m3 | 16.605 | 0
|  |  | 162*(0,03+0,175)/2 |  |  | 16.605
56 | SO 01.1 | 961044111R00 | Bourání základů z betonu prostého |  | m3 | 71.154 | 0
|  |  | 0,5*1,2*(11,25*5+14,78*3+3,6*5) | na kótu -126 |  | 71.154
57 | SO 01.1 | 965042241RT5 | Bourání mazanin betonových tl. nad 10 cm, nad 4 m2 |  | m3 | 26.01 | 0
|  |  | 11,25*14,45*0,16 | podlaha i podkladní deska |  | 26.01
58 | SO 01.1 | 976071111R00 | Vybourání kovových zábradlí a madel |  | m | 38.2 | 0
|  |  | 2,75*4+1,2*5+1,2 | schodiště |  | 18.2
|  |  | 1,2*4*2+2,6*4 | balkony |  | 20
59 | SO 01.1 | 976076111R00 | Vybourání kovových schránek, firemních štítů |  | m | 2 | 0
|  |  | 2 |  |  | 2
60 | SO 01.1 | 976083141R00 | Vybourání škrabáků,konzol apod.ze zdiva betonového |  | kus | 5 | 0
|  |  | 5 |  |  | 5
61 | SO 01.1 | 981511114R00 | Demolice konstrukcí postup.rozebráním, železobeton-obvodové stěny |  | m3 | 120.14 | 0
|  |  | (11,25*2+14,78*2+1,16*2)*0,26*(8,985-0,09) | obvodové panely |  | 125.765
|  |  | -(1,5*2,15+0,8*0,5*6) | otvory 1NP |  | -5.625
62 | SO 01.1 | 981511114R00 | Demolice konstrukcí postup.rozebráním, železobeton-vnitřní stěny |  | m3 | 47.098 | 0
|  |  | (4,625+5,965+0,14)*3*2,72*0,14-0,8*2*3*0,14-1,45*2*0,14 | středové panely 1NP |  | 11.18
|  |  | (3,46*2,72-0,8*2)*0,14 |  |  | 1.094
|  |  | (3,46*2+3,46+2,12*3)*2,72*0,08-0,8*2*0,08*2 |  |  | 3.387
|  |  | (4,625+5,965+0,14)*3*2*2,8*0,14-0,8*2*5*0,14*2 | středové panely 2-3NP |  | 22.997
|  |  | (3,46*2)*2,8*0,14*2-0,8*2*0,14*2 |  |  | 4.977
|  |  | (3,46*2+0,6*2+1,21)*2,8*2*0,08-0,8*2*2,8*0,08*2 |  |  | 3.463
63 | SO 01.1 | 981511114R00 | Demolice konstrukcí postup.rozebráním, železobeton-stropní konstrukce(i podlahy),balkony a schody |  | m3 | 83.966 | 0
|  |  | (11,25*14,78-2,2*3,46)*2*0,18+11,25*14,78*0,12 | stropy i lodžie |  | 77.072
|  |  | 2,75*4*1,25*0,25 | schodiště |  | 3.438
|  |  | 1,2*3,6*4*0,2 | balkony |  | 3.456
64 | SO 01.1 | 979999983R00 | Poplatek za recyklaci cihel kusovost do 1600 cm2 (skup.170102) |  | t | 9.458 | 0
|  |  | 2,4723+6,986 |  |  | 9.458
65 | SO 01.1 | 979999981R00 | Poplatek za recyklaci betonu kusovost do 1600 cm2 (skup.170101) |  | t | 199.53 | 0
|  |  | 142,308+57,222 |  |  | 199.53
66 | SO 01.1 | 979999999R00 | Poplatek za recyklaci suť do 10 % příměsí (skup.170107) |  | t | 23.247 | 0
|  |  | 23,247 | násyp střechy |  | 23.247
67 | SO 01.1 | 979990181R00 | Poplatek za uložení suti - PVC podlahová krytina, skupina odpadu 200307 |  | t | 0.27 | 0
|  |  | 0,2696 |  |  | 0.27
68 | SO 01.1 | 979990191R00 | Poplatek za uložení suti - plastové výrobky, skupina odpadu 170203 |  | t | 2.61 | 0
|  |  | 2,6098 | umakartové stěny |  | 2.61
69 | SO 01.1 | 979990162R00 | Poplatek za uložení suti - dřevo+sklo, skupina odpadu 170904 |  | t | 1.715 | 0
|  |  | 0,6701+1,0445 | dřevo sklo-okna a balk.dveře |  | 1.715
70 | SO 01.1 | 979990163R00 | Poplatek za uložení suti - plast + sklo, skupina odpadu 170904 |  | t | 0.553 | 0
|  |  | 0,1633+0,3893 | okna a dveře -sklo,ocel a těsnění plast |  | 0.553
71 | SO 01.1 | 979990161R00 | Poplatek za likvidaci (spalovna) - dřevo |  | t | 2.554 | 0
|  |  | 0,224 | koje |  | 0.224
|  |  | 0,0432 | prahy |  | 0.043
|  |  | 0,3524+0,6624+0,396 | skříně a linky |  | 1.411
|  |  | 0,504 | dvěrě vnitřní |  | 0.504
|  |  | 0,3720 | parapety |  | 0.372
72 | SO 01.1 | 979990141R00 | Poplatek za uložení suti - polystyren+omítka, skupina odpadu 170604 |  | t | 2.025 | 0
|  |  | 2,025 | polsid |  | 2.025
73 | SO 01.1 | 979990121R00 | Poplatek za uložení suti - asfaltové pásy, skupina odpadu 170302 |  | t | 3.888 | 0
|  |  | 1,62+2,268 | ze střechy |  | 3.888
74 | SO 01.1 | 979999979R00 | Poplatek za recyklaci, beton silně vyztužený, kusovost do 1600 cm2 (skup.170101) |  | t | 605.731 | 0
|  |  | 605,7307 |  |  | 605.731
75 | SO 01.1 | 979999984R00 | Poplatek za recyklaci - stavební keramika |  | t | 0.977 | 0
|  |  | 0,977 |  |  | 0.977
76 | SO 01.1 | 979011111R00 | Svislá doprava suti a vybour. hmot za 2.NP a 1.PP |  | t | 287.602 | 0
|  |  | 862,807/3*1 |  |  | 287.602
77 | SO 01.1 | 979011121R00 | Příplatek za každé další podlaží |  | t | 287.602 | 0
|  |  | 287,602 |  |  | 287.602
78 | SO 01.1 | 979082111R00 | Vnitrostaveništní doprava suti do 10 m |  | t | 47.297 | 0
|  |  | 9,458+23,247+0,27+2,61+1,715+0,553+2,554+2,025+3,888+0,977 |  |  | 47.297
79 | SO 01.1 | 979082121R00 | Příplatek k vnitrost. dopravě suti za dalších 5 m |  | t | 94.594 | 0
|  |  | 47,297*2 |  |  | 94.594
80 | SO 01.1 | 979094211R00 | Nakládání nebo překládání vybourané suti |  | t | 47.297 | 0
|  |  | 47,297 |  |  | 47.297
81 | SO 01.1 | 979081111R00 | Odvoz suti a vybour. hmot na skládku do 1 km |  | t | 862.807 | 0
|  |  | 859,6569 | uvedené množství z položek bourání |  | 859.657
|  |  | 0,5 | VZT |  | 0.5
|  |  | 0,95 | elektroinstalace |  | 0.95
|  |  | 0,5 | ZTI a top. |  | 0.5
|  |  | 0,2 | plyn |  | 0.2
|  |  | 1 | ostatní neuvedené |  | 1
82 | SO 01.1 | 979081121R00 | Příplatek k odvozu za každý další 1 km |  | t | 6902.456 | 0
|  |  | 862,807*8 |  |  | 6902.456
83 | SO 01.1 | 979951121R00 | Výkup kovů - litina, velikost do 40 x 40 cm |  | t | 0.726 | 0
|  |  | 0,2984 | potrubí odpadní |  | 0.298
|  |  | 0,4284 | radiátory |  | 0.428
84 | SO 01.1 | 979951111R00 | Výkup kovů - železný šrot tl. do 4 mm |  | t | 3.065 | 0
|  |  | 1,4974 | zábradlí,škabáky a schránky |  | 1.497
|  |  | 0,3149+0,2379 | rozvod topení a vody |  | 0.553
|  |  | 1,015 | rošty |  | 1.015
85 | SO 01.1 | 979951161R00 | Výkup kovů - zinek, plechy |  | t | 0.219 | 0
|  |  | 0,219 | oplechování říms |  | 0.219

## Krycí list rozpočtu (SO 01.2)
Krycí list rozpočtu (SO 01.2 - Odstranění chodníků a hrubé zarovnání po výkopech)
Název stavby: |  | DEMOLICE PANELOVÉHO DOMU V HORNÍM PARKU |  | Objednatel: | MĚSTO ZNOJMO |  | IČO/DIČ:
Druh stavby: |  | Postupná demolice panelového domu |  | Projektant: | Ing. Roman Zvěřina, Dolní Česká 358/25, 669 02 Znojmo |  | IČO/DIČ: | 02531496/
Lokalita: |  | k.ú.Znojmo-město parc.č.258/5 |  | Zhotovitel: |  |  | IČO/DIČ:
Začátek výstavby: |  |  |  | Konec výstavby: |  |  | Položek: | 11
JKSO: |  | 80331 |  | Zpracoval: | Bohuslav Hemala |  | Datum: | 16.05.2025
Rozpočtové náklady v Kč
A | Základní rozpočtové náklady |  | B | Doplňkové náklady |  | C | Náklady na umístění stavby (NUS)
HSV | Dodávky | 0 | Práce přesčas |  | 0 | Zařízení staveniště |  | 0
| Montáž | 0 | Bez pevné podl. |  | 0 | Mimostav. doprava |  | 0
PSV | Dodávky | 0 | Kulturní památka |  | 0 | Územní vlivy |  | 0
| Montáž | 0 |  |  |  | Provozní vlivy |  | 0
"M" | Dodávky | 0 |  |  |  | Ostatní |  | 0
| Montáž | 0 |  |  |  | NUS z rozpočtu |  | 0
Ostatní materiál |  | 0
Přesun hmot a sutí |  | 0
ZRN celkem |  | 0 | DN celkem |  | 0 | NUS celkem |  | 0
[6 empty] | VORN celkem |  | 0
Základ 0% |  | 0
Základ 12% |  | 0 | DPH 12% |  | 0 | Celkem bez DPH |  | 0
Základ 21% |  | 0 | DPH 21% |  | 0 | Celkem včetně DPH |  | 0
Projektant |  |  | Objednatel |  |  | Zhotovitel
Datum, razítko a podpis |  |  | Datum, razítko a podpis |  |  | Datum, razítko a podpis

## VORN objektu (SO 01.2) (hidden)
Vedlejší a ostatní rozpočtové náklady (SO 01.2 - Odstranění chodníků a hrubé zarovnání po výkopech)
Název stavby: | DEMOLICE PANELOVÉHO DOMU V HORNÍM PARKU | Objednatel: | MĚSTO ZNOJMO |  | IČO/DIČ:
Druh stavby: | Postupná demolice panelového domu | Projektant: | Ing. Roman Zvěřina, Dolní Česká 358/25, 669 02 Znojmo |  | IČO/DIČ: | 02531496/
Lokalita: | k.ú.Znojmo-město parc.č.258/5 | Zhotovitel: |  |  | IČO/DIČ:
Začátek výstavby: |  | Konec výstavby: |  |  | Položek: | 11
JKSO: | 80331 | Zpracoval: | Bohuslav Hemala |  | Datum: | 16.05.2025
Vedlejší rozpočtové náklady VRN
Doplňkové náklady DN |  |  | Kč | % | Základna | Kč
Práce přesčas |  |  | 0 |  |  | 0
Bez pevné podl. |  |  | 0 |  |  | 0
Kulturní památka |  |  | 0 |  |  | 0
Celkem DN | [5 empty] | 0
Náklady na umístění stavby (NUS) |  |  | Kč | % | Základna | Kč
Zařízení staveniště |  |  | 0 |  |  | 0
Mimostav. doprava |  |  | 0 |  |  | 0
Územní vlivy |  |  | 0 |  |  | 0
Provozní vlivy |  |  | 0 |  |  | 0
Ostatní |  |  | 0 |  |  | 0
NUS z rozpočtu |  |  | 0 |  |  | 0
Celkem NUS | [5 empty] | 0
Celkem VRN |  |  | 0
Ostatní rozpočtové náklady ORN
Ostatní rozpočtové náklady (ORN) |  |  | Kč | % | Základna | Kč
|  |  | 0 |  |  | 0
Celkem ORN | [5 empty] | 0

## Stavební rozpočet (SO 01.2)
Stavební rozpočet (SO 01.2 - Odstranění chodníků a hrubé zarovnání po výkopech) | [31 empty] | 0 | 0 | 0
Název stavby: |  |  | DEMOLICE PANELOVÉHO DOMU V HORNÍM PARKU | Doba výstavby: |  |  | Objednatel: |  | MĚSTO ZNOJMO
Druh stavby: |  |  | Postupná demolice panelového domu | Začátek výstavby: |  |  | Projektant: |  | Ing. Roman Zvěřina, Dolní Česká 358/25, 669 02 Znojmo
Lokalita: |  |  | k.ú.Znojmo-město parc.č.258/5 | Konec výstavby: |  |  | Zhotovitel:
JKSO: |  |  | 80331 | Zpracováno dne: |  | 16.05.2025 | Zpracoval: |  | Bohuslav Hemala
Č | Objekt | Kód | Zkrácený popis | MJ | Množství | Cena/MJ | Sazba DPH | Náklady (Kč) |  |  | Náklady (Kč) | Hmotnost (t) |  | Cenová | [33 empty] | ISWORK | GROUPCODE | VATTAX
|  |  | Rozměry |  |  | (Kč) |  | Dodávka | Montáž | Celkem | Celkem vč. DPH | Jednot. | Celkem | soustava | Přesuny | Typ skupiny | HSV mat | HSV prac | PSV mat | PSV prac | Mont mat | Mont prac | Ostatní mat. | [21 empty] | MAT | WORK | CELK
| SO 01.2 |  | Odstranění chodníků a hrubé zarovnání po výkopech |  |  |  |  | 0 | 0 | 0 | 0 |  | 212.8017
| SO 01.2 | 11 | Přípravné a přidružené práce |  |  |  |  | 0 | 0 | 0 | 0 |  | 66.7857 | [10 empty] | SO 01.2 | [7 empty] | 0 | 0 | 0
1 | SO 01.2 | 113107615R00 | Odstranění podkladu nad 50 m2,kam.drcené tl.15 cm | m2 | 202.381 | 0 | 21 | 0 | 0 | 0 | 0 | 0.33 | 66.7857 | RTS I / 2025 | 0 |  | 0 | 0 | 0 | 0 | 0 | 0 | 0 | SO 01.2 | 0 | 0 | 0 | 21 | 0 | 0 | 1 |  |  |  | 0 | 0 | 0 | 11_ | SO 01.2_1_ | SO 01.2_ | 0 | 0 | 0 | 66.7857 | 0 | 0 | 0 | P | 11 | 21 | Odstranění podkladu nad 50 m2,kam.drcené tl.15 cm
| SO 01.2 | 16 | Přemístění výkopku |  |  |  |  | 0 | 0 | 0 | 0 |  | 0 | [10 empty] | SO 01.2 | [7 empty] | 0 | 0 | 0
2 | SO 01.2 | 162301102R00 | Vodorovné přemístění výkopku z hor.1-4 do 1000 m | m3 | 71.154 | 0 | 21 | 0 | 0 | 0 | 0 | 0 | 0 | RTS I / 2025 | 0 |  | 0 | 0 | 0 | 0 | 0 | 0 | 0 | SO 01.2 | 0 | 0 | 0 | 21 | 0 | 0 | 1 |  |  |  | 0 | 0 | 0 | 16_ | SO 01.2_1_ | SO 01.2_ | 0 | 0 | 0 | 0 | 0 | 0 | 0 | P | 16 | 21 | Vodorovné přemístění výkopku z hor.1-4 do 1000 m
3 | SO 01.2 | 162701109R00 | Příplatek k vod. přemístění hor.1-4 za další 1 km | m3 | 569.232 | 0 | 21 | 0 | 0 | 0 | 0 | 0 | 0 | RTS I / 2025 | 0 |  | 0 | 0 | 0 | 0 | 0 | 0 | 0 | SO 01.2 | 0 | 0 | 0 | 21 | 0 | 0 | 1 |  |  |  | 0 | 0 | 0 | 16_ | SO 01.2_1_ | SO 01.2_ | 0 | 0 | 0 | 0 | 0 | 0 | 0 | P | 16 | 21 | Příplatek k vod. přemístění hor.1-4 za další 1 km
| SO 01.2 | 17 | Konstrukce ze zemin |  |  |  |  | 0 | 0 | 0 | 0 |  | 113.846 | [10 empty] | SO 01.2 | [7 empty] | 0 | 0 | 0
4 | SO 01.2 | 174201101R00 | Zásyp jam, rýh, šachet bez zhutnění(jen po bouraní základů) | m3 | 71.154 | 0 | 21 | 0 | 0 | 0 | 0 | 0 | 0 | RTS I / 2025 | 0 |  | 0 | 0 | 0 | 0 | 0 | 0 | 0 | SO 01.2 | 0 | 0 | 0 | 21 | 0 | 0 | 1 |  |  |  | 0 | 0 | 0 | 17_ | SO 01.2_1_ | SO 01.2_ | 0 | 0 | 0 | 0 | 0 | 0 | 0 | P | 17 | 21 | Zásyp jam, rýh, šachet bez zhutnění(jen po bouraní základů)
5 | SO 01.2 | 5832111 | Zemina recyklovaná Stavozem 0/32, hutnitelná do zásypů_po základech | t | 113.846 | 0 | 21 | 0 | 0 | 0 | 0 | 1 | 113.846 | RTS I / 2025 | 0 |  | 0 | 0 | 0 | 0 | 0 | 0 | 0 | SO 01.2 | 0 | 0 | 0 | 21 | 0 | 0 | 1 |  |  |  | 0 | 0 | 0 | 17_ | SO 01.2_1_ | SO 01.2_ | 0 | 0 | 0 | 113.846 | 0 | 0 | 0 | M | 17 | 21 | Zemina recyklovaná Stavozem 0/32, hutnitelná do zásypů_po základech
| SO 01.2 | 96 | Bourání konstrukcí |  |  |  |  | 0 | 0 | 0 | 0 |  | 31.8 | [10 empty] | SO 01.2 | [7 empty] | 0 | 0 | 0
6 | SO 01.2 | 965042241RT5 | Bourání mazanin betonových tl. nad 10 cm, nad 4 m2 | m3 | 9 | 0 | 21 | 0 | 0 | 0 | 0 | 2.2 | 19.8 | RTS I / 2025 | 0 |  | 0 | 0 | 0 | 0 | 0 | 0 | 0 | SO 01.2 | 0 | 0 | 0 | 21 | 0 | 0 | 1 |  |  |  | 0 | 0 | 0 | 96_ | SO 01.2_9_ | SO 01.2_ | 0 | 0 | 0 | 19.8 | 0 | 0 | 0 | P | 96 | 21 | Bourání mazanin betonových tl. nad 10 cm, nad 4 m2
7 | SO 01.2 | 961044111R00 | Bourání základů z betonu prostého | m3 | 6 | 0 | 21 | 0 | 0 | 0 | 0 | 2 | 12 | RTS I / 2025 | 0 |  | 0 | 0 | 0 | 0 | 0 | 0 | 0 | SO 01.2 | 0 | 0 | 0 | 21 | 0 | 0 | 1 |  |  |  | 0 | 0 | 0 | 96_ | SO 01.2_9_ | SO 01.2_ | 0 | 0 | 0 | 12 | 0 | 0 | 0 | P | 96 | 21 | Bourání základů z betonu prostého
| SO 01.2 | 97 | Prorážení otvorů a ostatní bourací práce |  |  |  |  | 0 | 0 | 0 | 0 |  | 0.37 | [10 empty] | SO 01.2 | [7 empty] | 0 | 0 | 0
8 | SO 01.2 | 976071111R00 | Vybourání kovových zábradlí a madel(venkovní) | m | 10 | 0 | 21 | 0 | 0 | 0 | 0 | 0.037 | 0.37 | RTS I / 2025 | 0 |  | 0 | 0 | 0 | 0 | 0 | 0 | 0 | SO 01.2 | 0 | 0 | 0 | 21 | 0 | 0 | 1 |  |  |  | 0 | 0 | 0 | 97_ | SO 01.2_9_ | SO 01.2_ | 0 | 0 | 0 | 0.37 | 0 | 0 | 0 | P | 97 | 21 | Vybourání kovových zábradlí a madel(venkovní)
| SO 01.2 | S | Přesuny sutí |  |  |  |  | 0 | 0 | 0 | 0 |  | 0 | [10 empty] | SO 01.2 | [7 empty] | 0 | 0 | 0
9 | SO 01.2 | 979081111R00 | Odvoz suti a vybour. hmot na skládku do 1 km | t | 98.586 | 0 | 21 | 0 | 0 | 0 | 0 | 0 | 0 | RTS I / 2025 | 0 |  | 0 | 0 | 0 | 0 | 0 | 0 | 0 | SO 01.2 | 0 | 0 | 0 | 21 | 0 | 0 | 5 |  |  |  | 0 | 0 | 0 | S_ | SO 01.2_9_ | SO 01.2_ | 0 | 0 | 0 | 0 | 0 | 0 | 0 | P |  | 21 | Odvoz suti a vybour. hmot na skládku do 1 km
10 | SO 01.2 | 979081121R00 | Příplatek k odvozu za každý další 1 km | t | 788.688 | 0 | 21 | 0 | 0 | 0 | 0 | 0 | 0 | RTS I / 2025 | 0 |  | 0 | 0 | 0 | 0 | 0 | 0 | 0 | SO 01.2 | 0 | 0 | 0 | 21 | 0 | 0 | 5 |  |  |  | 0 | 0 | 0 | S_ | SO 01.2_9_ | SO 01.2_ | 0 | 0 | 0 | 0 | 0 | 0 | 0 | P |  | 21 | Příplatek k odvozu za každý další 1 km
11 | SO 01.2 | 979999981R00 | Poplatek za recyklaci betonu kusovost do 1600 cm2 (skup.170101) | t | 98.586 | 0 | 21 | 0 | 0 | 0 | 0 | 0 | 0 | RTS I / 2025 | 0 |  | 0 | 0 | 0 | 0 | 0 | 0 | 0 | SO 01.2 | 0 | 0 | 0 | 21 | 0 | 0 | 5 |  |  |  | 0 | 0 | 0 | S_ | SO 01.2_9_ | SO 01.2_ | 0 | 0 | 0 | 0 | 0 | 0 | 0 | P |  | 21 | Poplatek za recyklaci betonu kusovost do 1600 cm2 (skup.170101)
[8 empty] | Celkem: |  | 0 | 0

## Výkaz výměr (SO 01.2)
Výkaz výměr (SO 01.2 - Odstranění chodníků a hrubé zarovnání po výkopech)
Název stavby: |  | DEMOLICE PANELOVÉHO DOMU V HORNÍM PARKU |  | Objednatel: | MĚSTO ZNOJMO
Druh stavby: |  | Postupná demolice panelového domu |  | Projektant: | Ing. Roman Zvěřina, Dolní Česká 358/25, 669 02 Znojmo
Lokalita: |  | k.ú.Znojmo-město parc.č.258/5 |  | Zhotovitel:
Zpracoval: |  | Bohuslav Hemala |  | Zpracováno dne: | 16.05.2025
Č | Objekt | Kód | Zkrácený popis |  | MJ | Množství | Potřebné množství
| N | 11 | Přípravné a přidružené práce
| N | 16 | Přemístění výkopku
| N | 17 | Konstrukce ze zemin
| N | 96 | Bourání konstrukcí
| N | 97 | Prorážení otvorů a ostatní bourací práce
| N | S | Přesuny sutí
1 | SO 01.2 | 113107615R00 | Odstranění podkladu nad 50 m2,kam.drcené tl.15 cm |  | m2 | 202.381 | 0
|  |  | 11,25*14,78 | panelák |  | 166.275
|  |  | -0,5*(11,25*5+14,78*3+3,6*5)*0,15 | základy |  | -8.894
|  |  | 1,5*15*2 | pod chodníky |  | 45
2 | SO 01.2 | 162301102R00 | Vodorovné přemístění výkopku z hor.1-4 do 1000 m |  | m3 | 71.154 | 0
|  |  | 71,154 |  |  | 71.154
3 | SO 01.2 | 162701109R00 | Příplatek k vod. přemístění hor.1-4 za další 1 km |  | m3 | 569.232 | 0
|  |  | 71,154*8 |  |  | 569.232
4 | SO 01.2 | 174201101R00 | Zásyp jam, rýh, šachet bez zhutnění(jen po bouraní základů) |  | m3 | 71.154 | 0
|  |  | 71,154 |  |  | 71.154
5 | SO 01.2 | 5832111 | Zemina recyklovaná Stavozem 0/32, hutnitelná do zásypů_po základech |  | t | 113.846 | 0
|  |  | 71,154*1,6 |  |  | 113.846
6 | SO 01.2 | 965042241RT5 | Bourání mazanin betonových tl. nad 10 cm, nad 4 m2 |  | m3 | 9 | 0
|  |  | 15*1,5*0,2 | chodník kámen beton ke vstupu |  | 4.5
|  |  | 15*1,5*0,2 | za domem k brance |  | 4.5
7 | SO 01.2 | 961044111R00 | Bourání základů z betonu prostého |  | m3 | 6 | 0
|  |  | 10*0,5*1,2 | opěrka |  | 6
8 | SO 01.2 | 976071111R00 | Vybourání kovových zábradlí a madel(venkovní) |  | m | 10 | 0
|  |  | 10 |  |  | 10
9 | SO 01.2 | 979081111R00 | Odvoz suti a vybour. hmot na skládku do 1 km |  | t | 98.586 | 0
|  |  | 66,7857+31,8 |  |  | 98.586
10 | SO 01.2 | 979081121R00 | Příplatek k odvozu za každý další 1 km |  | t | 788.688 | 0
|  |  | 98,586*8 |  |  | 788.688
11 | SO 01.2 | 979999981R00 | Poplatek za recyklaci betonu kusovost do 1600 cm2 (skup.170101) |  | t | 98.586 | 0
|  |  | 98,586 | beton i štěrky |  | 98.586

## Krycí list rozpočtu (SO 01.3)
Krycí list rozpočtu (SO 01.3 - Zbourání vstupní zdi a úprava všech ploch ornicí)
Název stavby: |  | DEMOLICE PANELOVÉHO DOMU V HORNÍM PARKU |  | Objednatel: | MĚSTO ZNOJMO |  | IČO/DIČ:
Druh stavby: |  | Postupná demolice panelového domu |  | Projektant: | Ing. Roman Zvěřina, Dolní Česká 358/25, 669 02 Znojmo |  | IČO/DIČ: | 02531496/
Lokalita: |  | k.ú.Znojmo-město parc.č.258/5 |  | Zhotovitel: |  |  | IČO/DIČ:
Začátek výstavby: |  |  |  | Konec výstavby: |  |  | Položek: | 25
JKSO: |  | 80331 |  | Zpracoval: | Bohuslav Hemala |  | Datum: | 16.05.2025
Rozpočtové náklady v Kč
A | Základní rozpočtové náklady |  | B | Doplňkové náklady |  | C | Náklady na umístění stavby (NUS)
HSV | Dodávky | 0 | Práce přesčas |  | 0 | Zařízení staveniště |  | 0
| Montáž | 0 | Bez pevné podl. |  | 0 | Mimostav. doprava |  | 0
PSV | Dodávky | 0 | Kulturní památka |  | 0 | Územní vlivy |  | 0
| Montáž | 0 |  |  |  | Provozní vlivy |  | 0
"M" | Dodávky | 0 |  |  |  | Ostatní |  | 0
| Montáž | 0 |  |  |  | NUS z rozpočtu |  | 0
Ostatní materiál |  | 0
Přesun hmot a sutí |  | 0
ZRN celkem |  | 0 | DN celkem |  | 0 | NUS celkem |  | 0
[6 empty] | VORN celkem |  | 0
Základ 0% |  | 0
Základ 12% |  | 0 | DPH 12% |  | 0 | Celkem bez DPH |  | 0
Základ 21% |  | 0 | DPH 21% |  | 0 | Celkem včetně DPH |  | 0
Projektant |  |  | Objednatel |  |  | Zhotovitel
Datum, razítko a podpis |  |  | Datum, razítko a podpis |  |  | Datum, razítko a podpis

## VORN objektu (SO 01.3) (hidden)
Vedlejší a ostatní rozpočtové náklady (SO 01.3 - Zbourání vstupní zdi a úprava všech ploch ornicí)
Název stavby: | DEMOLICE PANELOVÉHO DOMU V HORNÍM PARKU | Objednatel: | MĚSTO ZNOJMO |  | IČO/DIČ:
Druh stavby: | Postupná demolice panelového domu | Projektant: | Ing. Roman Zvěřina, Dolní Česká 358/25, 669 02 Znojmo |  | IČO/DIČ: | 02531496/
Lokalita: | k.ú.Znojmo-město parc.č.258/5 | Zhotovitel: |  |  | IČO/DIČ:
Začátek výstavby: |  | Konec výstavby: |  |  | Položek: | 25
JKSO: | 80331 | Zpracoval: | Bohuslav Hemala |  | Datum: | 16.05.2025
Vedlejší rozpočtové náklady VRN
Doplňkové náklady DN |  |  | Kč | % | Základna | Kč
Práce přesčas |  |  | 0 |  |  | 0
Bez pevné podl. |  |  | 0 |  |  | 0
Kulturní památka |  |  | 0 |  |  | 0
Celkem DN | [5 empty] | 0
Náklady na umístění stavby (NUS) |  |  | Kč | % | Základna | Kč
Zařízení staveniště |  |  | 0 |  |  | 0
Mimostav. doprava |  |  | 0 |  |  | 0
Územní vlivy |  |  | 0 |  |  | 0
Provozní vlivy |  |  | 0 |  |  | 0
Ostatní |  |  | 0 |  |  | 0
NUS z rozpočtu |  |  | 0 |  |  | 0
Celkem NUS | [5 empty] | 0
Celkem VRN |  |  | 0
Ostatní rozpočtové náklady ORN
Ostatní rozpočtové náklady (ORN) |  |  | Kč | % | Základna | Kč
|  |  | 0 |  |  | 0
Celkem ORN | [5 empty] | 0

## Stavební rozpočet (SO 01.3)
Stavební rozpočet (SO 01.3 - Zbourání vstupní zdi a úprava všech ploch ornicí) | [31 empty] | 0 | 0 | 0
Název stavby: |  |  | DEMOLICE PANELOVÉHO DOMU V HORNÍM PARKU | Doba výstavby: |  |  | Objednatel: |  | MĚSTO ZNOJMO
Druh stavby: |  |  | Postupná demolice panelového domu | Začátek výstavby: |  |  | Projektant: |  | Ing. Roman Zvěřina, Dolní Česká 358/25, 669 02 Znojmo
Lokalita: |  |  | k.ú.Znojmo-město parc.č.258/5 | Konec výstavby: |  |  | Zhotovitel:
JKSO: |  |  | 80331 | Zpracováno dne: |  | 16.05.2025 | Zpracoval: |  | Bohuslav Hemala
Č | Objekt | Kód | Zkrácený popis | MJ | Množství | Cena/MJ | Sazba DPH | Náklady (Kč) |  |  | Náklady (Kč) | Hmotnost (t) |  | Cenová | [33 empty] | ISWORK | GROUPCODE | VATTAX
|  |  | Rozměry |  |  | (Kč) |  | Dodávka | Montáž | Celkem | Celkem vč. DPH | Jednot. | Celkem | soustava | Přesuny | Typ skupiny | HSV mat | HSV prac | PSV mat | PSV prac | Mont mat | Mont prac | Ostatní mat. | [21 empty] | MAT | WORK | CELK
| SO 01.3 |  | Zbourání vstupní zdi a úprava všech ploch ornicí |  |  |  |  | 0 | 0 | 0 | 0 |  | 472.5794
| SO 01.3 | 11 | Přípravné a přidružené práce |  |  |  |  | 0 | 0 | 0 | 0 |  | 0 | [10 empty] | SO 01.3 | [7 empty] | 0 | 0 | 0
1 | SO 01.3 | 111201101R00 | Odstranění křovin i s kořeny na ploše do 1000 m2 | m2 | 108.725 | 0 | 21 | 0 | 0 | 0 | 0 | 0 | 0 | RTS I / 2025 | 0 |  | 0 | 0 | 0 | 0 | 0 | 0 | 0 | SO 01.3 | 0 | 0 | 0 | 21 | 0 | 0 | 1 |  |  |  | 0 | 0 | 0 | 11_ | SO 01.3_1_ | SO 01.3_ | 0 | 0 | 0 | 0 | 0 | 0 | 0 | P | 11 | 21 | Odstranění křovin i s kořeny na ploše do 1000 m2
2 | SO 01.3 | 112101113R00 | Kácení stromů listnatých průměru 40 cm, svah 1:5 | kus | 2 | 0 | 21 | 0 | 0 | 0 | 0 | 0 | 0 | RTS I / 2025 | 0 |  | 0 | 0 | 0 | 0 | 0 | 0 | 0 | SO 01.3 | 0 | 0 | 0 | 21 | 0 | 0 | 1 |  |  |  | 0 | 0 | 0 | 11_ | SO 01.3_1_ | SO 01.3_ | 0 | 0 | 0 | 0 | 0 | 0 | 0 | P | 11 | 21 | Kácení stromů listnatých průměru 40 cm, svah 1:5
3 | SO 01.3 | 112201113R00 | Odstranění pařezů o průměru do 40 cm, svah 1:5 | kus | 2 | 0 | 21 | 0 | 0 | 0 | 0 | 0 | 0 | RTS I / 2025 | 0 |  | 0 | 0 | 0 | 0 | 0 | 0 | 0 | SO 01.3 | 0 | 0 | 0 | 21 | 0 | 0 | 1 |  |  |  | 0 | 0 | 0 | 11_ | SO 01.3_1_ | SO 01.3_ | 0 | 0 | 0 | 0 | 0 | 0 | 0 | P | 11 | 21 | Odstranění pařezů o průměru do 40 cm, svah 1:5
4 | SO 01.3 | 111251111R00 | Drcení ořezaných větví průměru do 10 cm | m3 | 1.5 | 0 | 21 | 0 | 0 | 0 | 0 | 0 | 0 | RTS I / 2025 | 0 |  | 0 | 0 | 0 | 0 | 0 | 0 | 0 | SO 01.3 | 0 | 0 | 0 | 21 | 0 | 0 | 1 |  |  |  | 0 | 0 | 0 | 11_ | SO 01.3_1_ | SO 01.3_ | 0 | 0 | 0 | 0 | 0 | 0 | 0 | P | 11 | 21 | Drcení ořezaných větví průměru do 10 cm
| SO 01.3 | 12 | Odkopávky a prokopávky |  |  |  |  | 0 | 0 | 0 | 0 |  | 0 | [10 empty] | SO 01.3 | [7 empty] | 0 | 0 | 0
5 | SO 01.3 | 122101101R00 | Odkopávky nezapažené v hor. 2 do 100 m3 | m3 | 73.59 | 0 | 21 | 0 | 0 | 0 | 0 | 0 | 0 | RTS I / 2025 | 0 |  | 0 | 0 | 0 | 0 | 0 | 0 | 0 | SO 01.3 | 0 | 0 | 0 | 21 | 0 | 0 | 1 |  |  |  | 0 | 0 | 0 | 12_ | SO 01.3_1_ | SO 01.3_ | 0 | 0 | 0 | 0 | 0 | 0 | 0 | P | 12 | 21 | Odkopávky nezapažené v hor. 2 do 100 m3
| SO 01.3 | 16 | Přemístění výkopku |  |  |  |  | 0 | 0 | 0 | 0 |  | 0 | [10 empty] | SO 01.3 | [7 empty] | 0 | 0 | 0
6 | SO 01.3 | 162301102R00 | Vodorovné přemístění výkopku z hor.1-4 do 1000 m | m3 | 73.59 | 0 | 21 | 0 | 0 | 0 | 0 | 0 | 0 | RTS I / 2025 | 0 |  | 0 | 0 | 0 | 0 | 0 | 0 | 0 | SO 01.3 | 0 | 0 | 0 | 21 | 0 | 0 | 1 |  |  |  | 0 | 0 | 0 | 16_ | SO 01.3_1_ | SO 01.3_ | 0 | 0 | 0 | 0 | 0 | 0 | 0 | P | 16 | 21 | Vodorovné přemístění výkopku z hor.1-4 do 1000 m
7 | SO 01.3 | 162701109R00 | Příplatek k vod. přemístění hor.1-4 za další 1 km | m3 | 588.72 | 0 | 21 | 0 | 0 | 0 | 0 | 0 | 0 | RTS I / 2025 | 0 |  | 0 | 0 | 0 | 0 | 0 | 0 | 0 | SO 01.3 | 0 | 0 | 0 | 21 | 0 | 0 | 1 |  |  |  | 0 | 0 | 0 | 16_ | SO 01.3_1_ | SO 01.3_ | 0 | 0 | 0 | 0 | 0 | 0 | 0 | P | 16 | 21 | Příplatek k vod. přemístění hor.1-4 za další 1 km
8 | SO 01.3 | 162301102R00 | Vodorovné přemístění výkopku z hor.1-4 do 1000 m | m3 | 270.778 | 0 | 21 | 0 | 0 | 0 | 0 | 0 | 0 | RTS I / 2025 | 0 |  | 0 | 0 | 0 | 0 | 0 | 0 | 0 | SO 01.3 | 0 | 0 | 0 | 21 | 0 | 0 | 1 |  |  |  | 0 | 0 | 0 | 16_ | SO 01.3_1_ | SO 01.3_ | 0 | 0 | 0 | 0 | 0 | 0 | 0 | P | 16 | 21 | Vodorovné přemístění výkopku z hor.1-4 do 1000 m
9 | SO 01.3 | 162701109R00 | Příplatek k vod. přemístění hor.1-4 za další 1 km | m3 | 2707.78 | 0 | 21 | 0 | 0 | 0 | 0 | 0 | 0 | RTS I / 2025 | 0 |  | 0 | 0 | 0 | 0 | 0 | 0 | 0 | SO 01.3 | 0 | 0 | 0 | 21 | 0 | 0 | 1 |  |  |  | 0 | 0 | 0 | 16_ | SO 01.3_1_ | SO 01.3_ | 0 | 0 | 0 | 0 | 0 | 0 | 0 | P | 16 | 21 | Příplatek k vod. přemístění hor.1-4 za další 1 km
10 | SO 01.3 | 162301102R00 | Vodorovné přemístění výkopku z hor.1-4 do 1000 m | m3 | 24.8 | 0 | 21 | 0 | 0 | 0 | 0 | 0 | 0 | RTS I / 2025 | 0 |  | 0 | 0 | 0 | 0 | 0 | 0 | 0 | SO 01.3 | 0 | 0 | 0 | 21 | 0 | 0 | 1 |  |  |  | 0 | 0 | 0 | 16_ | SO 01.3_1_ | SO 01.3_ | 0 | 0 | 0 | 0 | 0 | 0 | 0 | P | 16 | 21 | Vodorovné přemístění výkopku z hor.1-4 do 1000 m
11 | SO 01.3 | 162701109R00 | Příplatek k vod. přemístění hor.1-4 za další 1 km | m3 | 248 | 0 | 21 | 0 | 0 | 0 | 0 | 0 | 0 | RTS I / 2025 | 0 |  | 0 | 0 | 0 | 0 | 0 | 0 | 0 | SO 01.3 | 0 | 0 | 0 | 21 | 0 | 0 | 1 |  |  |  | 0 | 0 | 0 | 16_ | SO 01.3_1_ | SO 01.3_ | 0 | 0 | 0 | 0 | 0 | 0 | 0 | P | 16 | 21 | Příplatek k vod. přemístění hor.1-4 za další 1 km
| SO 01.3 | 17 | Konstrukce ze zemin |  |  |  |  | 0 | 0 | 0 | 0 |  | 39.68 | [10 empty] | SO 01.3 | [7 empty] | 0 | 0 | 0
12 | SO 01.3 | 174201101R00 | Zásyp jam, rýh, šachet bez zhutnění(svah u bourané zdi bez ornice) | m3 | 24.8 | 0 | 21 | 0 | 0 | 0 | 0 | 0 | 0 | RTS I / 2025 | 0 |  | 0 | 0 | 0 | 0 | 0 | 0 | 0 | SO 01.3 | 0 | 0 | 0 | 21 | 0 | 0 | 1 |  |  |  | 0 | 0 | 0 | 17_ | SO 01.3_1_ | SO 01.3_ | 0 | 0 | 0 | 0 | 0 | 0 | 0 | P | 17 | 21 | Zásyp jam, rýh, šachet bez zhutnění(svah u bourané zdi bez ornice)
13 | SO 01.3 | 5832111 | Zemina recyklovaná Stavozem 0/32 nebo podorniční zemina bez hutnění _svaz od bourané zdi | t | 39.68 | 0 | 21 | 0 | 0 | 0 | 0 | 1 | 39.68 | RTS I / 2025 | 0 |  | 0 | 0 | 0 | 0 | 0 | 0 | 0 | SO 01.3 | 0 | 0 | 0 | 21 | 0 | 0 | 1 |  |  |  | 0 | 0 | 0 | 17_ | SO 01.3_1_ | SO 01.3_ | 0 | 0 | 0 | 39.68 | 0 | 0 | 0 | M | 17 | 21 | Zemina recyklovaná Stavozem 0/32 nebo podorniční zemina bez hutnění _svaz od bourané zdi
| SO 01.3 | 18 | Povrchové úpravy terénu |  |  |  |  | 0 | 0 | 0 | 0 |  | 265.368 | [10 empty] | SO 01.3 | [7 empty] | 0 | 0 | 0
14 | SO 01.3 | 181301106R00 | Rozprostření ornice, rovina, tl. 30-40 cm,do 500m2 | m2 | 376.944 | 0 | 21 | 0 | 0 | 0 | 0 | 0 | 0 | RTS I / 2025 | 0 |  | 0 | 0 | 0 | 0 | 0 | 0 | 0 | SO 01.3 | 0 | 0 | 0 | 21 | 0 | 0 | 1 |  |  |  | 0 | 0 | 0 | 18_ | SO 01.3_1_ | SO 01.3_ | 0 | 0 | 0 | 0 | 0 | 0 | 0 | P | 18 | 21 | Rozprostření ornice, rovina, tl. 30-40 cm,do 500m2
15 | SO 01.3 | 5832011 | Zemina zahradní, netříděná,Vhodná k úpravě zahrad, parků | t | 265.368 | 0 | 21 | 0 | 0 | 0 | 0 | 1 | 265.368 | RTS I / 2025 | 0 |  | 0 | 0 | 0 | 0 | 0 | 0 | 0 | SO 01.3 | 0 | 0 | 0 | 21 | 0 | 0 | 1 |  |  |  | 0 | 0 | 0 | 18_ | SO 01.3_1_ | SO 01.3_ | 0 | 0 | 0 | 265.368 | 0 | 0 | 0 | M | 18 | 21 | Zemina zahradní, netříděná,Vhodná k úpravě zahrad, parků
16 | SO 01.3 | 182101101R00 | Svahování v zářezech v hor. 1 - 4 | m2 | 376.944 | 0 | 21 | 0 | 0 | 0 | 0 | 0 | 0 | RTS I / 2025 | 0 |  | 0 | 0 | 0 | 0 | 0 | 0 | 0 | SO 01.3 | 0 | 0 | 0 | 21 | 0 | 0 | 1 |  |  |  | 0 | 0 | 0 | 18_ | SO 01.3_1_ | SO 01.3_ | 0 | 0 | 0 | 0 | 0 | 0 | 0 | P | 18 | 21 | Svahování v zářezech v hor. 1 - 4
| SO 01.3 | 767 | Konstrukce doplňkové stavební (zámečnické) |  |  |  |  | 0 | 0 | 0 | 0 |  | 0.21 | [10 empty] | SO 01.3 | [7 empty] | 0 | 0 | 0
17 | SO 01.3 | 767920820R00 | Demontáž vrat k oplocení plochy do 6 m2 | kus | 1 | 0 | 21 | 0 | 0 | 0 | 0 | 0.21 | 0.21 | RTS I / 2025 | 0 |  | 0 | 0 | 0 | 0 | 0 | 0 | 0 | SO 01.3 | 0 | 0 | 0 | 21 | 0 | 0 | 7 |  |  |  | 0 | 0 | 0 | 767_ | SO 01.3_76_ | SO 01.3_ | 0 | 0 | 0 | 0.21 | 0 | 0 | 0 | P | 767 | 21 | Demontáž vrat k oplocení plochy do 6 m2
| SO 01.3 | 96 | Bourání konstrukcí |  |  |  |  | 0 | 0 | 0 | 0 |  | 167.3214 | [10 empty] | SO 01.3 | [7 empty] | 0 | 0 | 0
18 | SO 01.3 | 961021311R00 | Bourání základů ze zdiva kamenného | m3 | 12.04 | 0 | 21 | 0 | 0 | 0 | 0 | 2.5 | 30.1 | RTS I / 2025 | 0 |  | 0 | 0 | 0 | 0 | 0 | 0 | 0 | SO 01.3 | 0 | 0 | 0 | 21 | 0 | 0 | 1 |  |  |  | 0 | 0 | 0 | 96_ | SO 01.3_9_ | SO 01.3_ | 0 | 0 | 0 | 30.1 | 0 | 0 | 0 | P | 96 | 21 | Bourání základů ze zdiva kamenného
19 | SO 01.3 | 962023391R00 | Bourání zdiva nadzákladového smíšeného na MVC | m3 | 23.64 | 0 | 21 | 0 | 0 | 0 | 0 | 2.2713 | 53.6942 | RTS I / 2025 | 0 |  | 0 | 0 | 0 | 0 | 0 | 0 | 0 | SO 01.3 | 0 | 0 | 0 | 21 | 0 | 0 | 1 |  |  |  | 0 | 0 | 0 | 96_ | SO 01.3_9_ | SO 01.3_ | 0 | 0 | 0 | 53.6942 | 0 | 0 | 0 | P | 96 | 21 | Bourání zdiva nadzákladového smíšeného na MVC
20 | SO 01.3 | 962032231R00 | Bourání zdiva z cihel pálených na MVC(včetně stříšek a fasádních prvků) | m3 | 46.371 | 0 | 21 | 0 | 0 | 0 | 0 | 1.8013 | 83.5272 | RTS I / 2025 | 0 |  | 0 | 0 | 0 | 0 | 0 | 0 | 0 | SO 01.3 | 0 | 0 | 0 | 21 | 0 | 0 | 1 |  |  |  | 0 | 0 | 0 | 96_ | SO 01.3_9_ | SO 01.3_ | 0 | 0 | 0 | 83.5272 | 0 | 0 | 0 | P | 96 | 21 | Bourání zdiva z cihel pálených na MVC(včetně stříšek a fasádních prvků)
| SO 01.3 | M22 | Montáže sdělovací a zabezpečovací techniky |  |  |  |  | 0 | 0 | 0 | 0 |  | 0 | [10 empty] | SO 01.3 | [7 empty] | 0 | 0 | 0
21 | SO 01.3 | 222040711R00 | Odvoz větví a kmenů do 1 km | m3 | 1.5 | 0 | 21 | 0 | 0 | 0 | 0 | 0 | 0 | RTS I / 2025 | 0 |  | 0 | 0 | 0 | 0 | 0 | 0 | 0 | SO 01.3 | 0 | 0 | 0 | 21 | 0 | 0 | 2 |  |  |  | 0 | 0 | 0 | M22_ | SO 01.3_9_ | SO 01.3_ | 0 | 0 | 0 | 0 | 0 | 0 | 0 | P |  | 21 | Odvoz větví a kmenů do 1 km
22 | SO 01.3 | 222040712R00 | Odvoz větví za každý další km | m3 | 12 | 0 | 21 | 0 | 0 | 0 | 0 | 0 | 0 | RTS I / 2025 | 0 |  | 0 | 0 | 0 | 0 | 0 | 0 | 0 | SO 01.3 | 0 | 0 | 0 | 21 | 0 | 0 | 2 |  |  |  | 0 | 0 | 0 | M22_ | SO 01.3_9_ | SO 01.3_ | 0 | 0 | 0 | 0 | 0 | 0 | 0 | P |  | 21 | Odvoz větví za každý další km
| SO 01.3 | S | Přesuny sutí |  |  |  |  | 0 | 0 | 0 | 0 |  | 0 | [10 empty] | SO 01.3 | [7 empty] | 0 | 0 | 0
23 | SO 01.3 | 979081111R00 | Odvoz suti a vybour. hmot na skládku do 1 km | t | 167.531 | 0 | 21 | 0 | 0 | 0 | 0 | 0 | 0 | RTS I / 2025 | 0 |  | 0 | 0 | 0 | 0 | 0 | 0 | 0 | SO 01.3 | 0 | 0 | 0 | 21 | 0 | 0 | 5 |  |  |  | 0 | 0 | 0 | S_ | SO 01.3_9_ | SO 01.3_ | 0 | 0 | 0 | 0 | 0 | 0 | 0 | P |  | 21 | Odvoz suti a vybour. hmot na skládku do 1 km
24 | SO 01.3 | 979081121R00 | Příplatek k odvozu za každý další 1 km | t | 1340.248 | 0 | 21 | 0 | 0 | 0 | 0 | 0 | 0 | RTS I / 2025 | 0 |  | 0 | 0 | 0 | 0 | 0 | 0 | 0 | SO 01.3 | 0 | 0 | 0 | 21 | 0 | 0 | 5 |  |  |  | 0 | 0 | 0 | S_ | SO 01.3_9_ | SO 01.3_ | 0 | 0 | 0 | 0 | 0 | 0 | 0 | P |  | 21 | Příplatek k odvozu za každý další 1 km
25 | SO 01.3 | 979999983R00 | Poplatek za recyklaci cihel,kámen kusovost do 1600 cm2 (skup.170102) | t | 167.321 | 0 | 21 | 0 | 0 | 0 | 0 | 0 | 0 | RTS I / 2025 | 0 |  | 0 | 0 | 0 | 0 | 0 | 0 | 0 | SO 01.3 | 0 | 0 | 0 | 21 | 0 | 0 | 5 |  |  |  | 0 | 0 | 0 | S_ | SO 01.3_9_ | SO 01.3_ | 0 | 0 | 0 | 0 | 0 | 0 | 0 | P |  | 21 | Poplatek za recyklaci cihel,kámen kusovost do 1600 cm2 (skup.170102)
[8 empty] | Celkem: |  | 0 | 0

## Výkaz výměr (SO 01.3)
Výkaz výměr (SO 01.3 - Zbourání vstupní zdi a úprava všech ploch ornicí)
Název stavby: |  | DEMOLICE PANELOVÉHO DOMU V HORNÍM PARKU |  | Objednatel: | MĚSTO ZNOJMO
Druh stavby: |  | Postupná demolice panelového domu |  | Projektant: | Ing. Roman Zvěřina, Dolní Česká 358/25, 669 02 Znojmo
Lokalita: |  | k.ú.Znojmo-město parc.č.258/5 |  | Zhotovitel:
Zpracoval: |  | Bohuslav Hemala |  | Zpracováno dne: | 16.05.2025
Č | Objekt | Kód | Zkrácený popis |  | MJ | Množství | Potřebné množství
| N | 11 | Přípravné a přidružené práce
| N | 12 | Odkopávky a prokopávky
| N | 16 | Přemístění výkopku
| N | 17 | Konstrukce ze zemin
| N | 18 | Povrchové úpravy terénu
| N | 767 | Konstrukce doplňkové stavební (zámečnické)
| N | 96 | Bourání konstrukcí
| N | M22 | Montáže sdělovací a zabezpečovací techniky
| N | S | Přesuny sutí
1 | SO 01.3 | 111201101R00 | Odstranění křovin i s kořeny na ploše do 1000 m2 |  | m2 | 108.725 | 0
|  |  | 320 | plocha po demolici i přilehlá celkem |  | 320
|  |  | -15*1,5 | chodník kámen beton ke vstupu |  | -22.5
|  |  | -15*1,5 | za domem k brance |  | -22.5
|  |  | -11,25*14,78 | panelák |  | -166.275
2 | SO 01.3 | 112101113R00 | Kácení stromů listnatých průměru 40 cm, svah 1:5 |  | kus | 2 | 0
|  |  | 2 |  |  | 2
3 | SO 01.3 | 112201113R00 | Odstranění pařezů o průměru do 40 cm, svah 1:5 |  | kus | 2 | 0
|  |  | 2 |  |  | 2
4 | SO 01.3 | 111251111R00 | Drcení ořezaných větví průměru do 10 cm |  | m3 | 1.5 | 0
|  |  | 1,5 |  |  | 1.5
5 | SO 01.3 | 122101101R00 | Odkopávky nezapažené v hor. 2 do 100 m3 |  | m3 | 73.59 | 0
|  |  | 108,725*0,4+21,5*(0+1,4)/2*2 |  |  | 73.59
6 | SO 01.3 | 162301102R00 | Vodorovné přemístění výkopku z hor.1-4 do 1000 m |  | m3 | 73.59 | 0
|  |  | 73,59 | odtěžená zemina |  | 73.59
7 | SO 01.3 | 162701109R00 | Příplatek k vod. přemístění hor.1-4 za další 1 km |  | m3 | 588.72 | 0
|  |  | 73,59*8 |  |  | 588.72
8 | SO 01.3 | 162301102R00 | Vodorovné přemístění výkopku z hor.1-4 do 1000 m |  | m3 | 270.778 | 0
|  |  | 676,944*0,4 | ornice |  | 270.778
9 | SO 01.3 | 162701109R00 | Příplatek k vod. přemístění hor.1-4 za další 1 km |  | m3 | 2707.78 | 0
|  |  | 270,778*10 |  |  | 2707.78
10 | SO 01.3 | 162301102R00 | Vodorovné přemístění výkopku z hor.1-4 do 1000 m |  | m3 | 24.8 | 0
|  |  | 24,8 | podorniční |  | 24.8
11 | SO 01.3 | 162701109R00 | Příplatek k vod. přemístění hor.1-4 za další 1 km |  | m3 | 248 | 0
|  |  | 24,8*10 |  |  | 248
12 | SO 01.3 | 174201101R00 | Zásyp jam, rýh, šachet bez zhutnění(svah u bourané zdi bez ornice) |  | m3 | 24.8 | 0
|  |  | 15,5*(4,5+0,5+3)/3*(0,2+1)/2 |  |  | 24.8
13 | SO 01.3 | 5832111 | Zemina recyklovaná Stavozem 0/32 nebo podorniční zemina bez hutnění _svaz od bourané zdi |  | t | 39.68 | 0
|  |  | 24,8*1,6 |  |  | 39.68
14 | SO 01.3 | 181301106R00 | Rozprostření ornice, rovina, tl. 30-40 cm,do 500m2 |  | m2 | 376.944 | 0
|  |  | 11,25*14,78 | bouraná bytovka |  | 166.275
|  |  | (5,73+4,9)/2*(16+16,8)/2 | pravá stran i se zdí |  | 87.166
|  |  | (4,05+4,8)/2*(8,10+8,4)/2 | spodní část i se zdí |  | 36.506
|  |  | 31,58 | horní část |  | 31.58
|  |  | 17,5*(5+1+3,5)/3 | za bouranou stěnou |  | 55.417
15 | SO 01.3 | 5832011 | Zemina zahradní, netříděná,Vhodná k úpravě zahrad, parků |  | t | 265.368 | 0
|  |  | 376,944*0,4*1,6 |  |  | 241.244
|  |  | ;ztratné 10%; 24,1244 |  |  | 24.124
16 | SO 01.3 | 182101101R00 | Svahování v zářezech v hor. 1 - 4 |  | m2 | 376.944 | 0
|  |  | 376,944 |  |  | 376.944
17 | SO 01.3 | 767920820R00 | Demontáž vrat k oplocení plochy do 6 m2 |  | kus | 1 | 0
|  |  | 1 |  |  | 1
18 | SO 01.3 | 961021311R00 | Bourání základů ze zdiva kamenného |  | m3 | 12.04 | 0
|  |  | 21,5*0,7*0,8 | vstupní stěna |  | 12.04
19 | SO 01.3 | 962023391R00 | Bourání zdiva nadzákladového smíšeného na MVC |  | m3 | 23.64 | 0
|  |  | (21,5-1,8)*1,2 |  |  | 23.64
20 | SO 01.3 | 962032231R00 | Bourání zdiva z cihel pálených na MVC(včetně stříšek a fasádních prvků) |  | m3 | 46.371 | 0
|  |  | 21,5*3,5*0,65-2,3*1,7*0,65 |  |  | 46.371
21 | SO 01.3 | 222040711R00 | Odvoz větví a kmenů do 1 km |  | m3 | 1.5 | 0
|  |  | 1,5 |  |  | 1.5
22 | SO 01.3 | 222040712R00 | Odvoz větví za každý další km |  | m3 | 12 | 0
|  |  | 1,5*8 |  |  | 12
23 | SO 01.3 | 979081111R00 | Odvoz suti a vybour. hmot na skládku do 1 km |  | t | 167.531 | 0
|  |  | 0,21+167,3214 |  |  | 167.531
24 | SO 01.3 | 979081121R00 | Příplatek k odvozu za každý další 1 km |  | t | 1340.248 | 0
|  |  | 167,531*8 |  |  | 1340.248
25 | SO 01.3 | 979999983R00 | Poplatek za recyklaci cihel,kámen kusovost do 1600 cm2 (skup.170102) |  | t | 167.321 | 0
|  |  | 53,5272+30,1+83,6942 |  |  | 167.321

## Krycí list rozpočtu (VORN)
Krycí list rozpočtu (VORN - Vedlejší a rozpočtové náklady)
Název stavby: |  | DEMOLICE PANELOVÉHO DOMU V HORNÍM PARKU |  | Objednatel: | MĚSTO ZNOJMO |  | IČO/DIČ:
Druh stavby: |  | Postupná demolice panelového domu |  | Projektant: | Ing. Roman Zvěřina, Dolní Česká 358/25, 669 02 Znojmo |  | IČO/DIČ: | 02531496/
Lokalita: |  | k.ú.Znojmo-město parc.č.258/5 |  | Zhotovitel: |  |  | IČO/DIČ:
Začátek výstavby: |  |  |  | Konec výstavby: |  |  | Položek: | 6
JKSO: |  | 80331 |  | Zpracoval: | Bohuslav Hemala |  | Datum: | 16.05.2025
Rozpočtové náklady v Kč
A | Základní rozpočtové náklady |  | B | Doplňkové náklady |  | C | Náklady na umístění stavby (NUS)
HSV | Dodávky | 0 | Práce přesčas |  | 0 | Zařízení staveniště |  | 0
| Montáž | 0 | Bez pevné podl. |  | 0 | Mimostav. doprava |  | 0
PSV | Dodávky | 0 | Kulturní památka |  | 0 | Územní vlivy |  | 0
| Montáž | 0 |  |  |  | Provozní vlivy |  | 0
"M" | Dodávky | 0 |  |  |  | Ostatní |  | 0
| Montáž | 0 |  |  |  | NUS z rozpočtu |  | 0
Ostatní materiál |  | 0
Přesun hmot a sutí |  | 0
ZRN celkem |  | 0 | DN celkem |  | 0 | NUS celkem |  | 0
[6 empty] | VORN celkem |  | 0
Základ 0% |  | 0
Základ 12% |  | 0 | DPH 12% |  | 0 | Celkem bez DPH |  | 0
Základ 21% |  | 0 | DPH 21% |  | 0 | Celkem včetně DPH |  | 0
Projektant |  |  | Objednatel |  |  | Zhotovitel
Datum, razítko a podpis |  |  | Datum, razítko a podpis |  |  | Datum, razítko a podpis

## VORN objektu (VORN) (hidden)
Vedlejší a ostatní rozpočtové náklady (VORN - Vedlejší a rozpočtové náklady)
Název stavby: | DEMOLICE PANELOVÉHO DOMU V HORNÍM PARKU | Objednatel: | MĚSTO ZNOJMO |  | IČO/DIČ:
Druh stavby: | Postupná demolice panelového domu | Projektant: | Ing. Roman Zvěřina, Dolní Česká 358/25, 669 02 Znojmo |  | IČO/DIČ: | 02531496/
Lokalita: | k.ú.Znojmo-město parc.č.258/5 | Zhotovitel: |  |  | IČO/DIČ:
Začátek výstavby: |  | Konec výstavby: |  |  | Položek: | 6
JKSO: | 80331 | Zpracoval: | Bohuslav Hemala |  | Datum: | 16.05.2025
Vedlejší rozpočtové náklady VRN
Doplňkové náklady DN |  |  | Kč | % | Základna | Kč
Práce přesčas |  |  | 0 |  |  | 0
Bez pevné podl. |  |  | 0 |  |  | 0
Kulturní památka |  |  | 0 |  |  | 0
Celkem DN | [5 empty] | 0
Náklady na umístění stavby (NUS) |  |  | Kč | % | Základna | Kč
Zařízení staveniště |  |  | 0 |  |  | 0
Mimostav. doprava |  |  | 0 |  |  | 0
Územní vlivy |  |  | 0 |  |  | 0
Provozní vlivy |  |  | 0 |  |  | 0
Ostatní |  |  | 0 |  |  | 0
NUS z rozpočtu |  |  | 0 |  |  | 0
Celkem NUS | [5 empty] | 0
Celkem VRN |  |  | 0
Ostatní rozpočtové náklady ORN
Ostatní rozpočtové náklady (ORN) |  |  | Kč | % | Základna | Kč
|  |  | 0 |  |  | 0
Celkem ORN | [5 empty] | 0

## Stavební rozpočet (VORN)
Stavební rozpočet (VORN - Vedlejší a rozpočtové náklady) | [31 empty] | 0 | 0 | 0
Název stavby: |  |  | DEMOLICE PANELOVÉHO DOMU V HORNÍM PARKU | Doba výstavby: |  |  | Objednatel: |  | MĚSTO ZNOJMO
Druh stavby: |  |  | Postupná demolice panelového domu | Začátek výstavby: |  |  | Projektant: |  | Ing. Roman Zvěřina, Dolní Česká 358/25, 669 02 Znojmo
Lokalita: |  |  | k.ú.Znojmo-město parc.č.258/5 | Konec výstavby: |  |  | Zhotovitel:
JKSO: |  |  | 80331 | Zpracováno dne: |  | 16.05.2025 | Zpracoval: |  | Bohuslav Hemala
Č | Objekt | Kód | Zkrácený popis | MJ | Množství | Cena/MJ | Sazba DPH | Náklady (Kč) |  |  | Náklady (Kč) | Hmotnost (t) |  | Cenová | [33 empty] | ISWORK | GROUPCODE | VATTAX
|  |  | Rozměry |  |  | (Kč) |  | Dodávka | Montáž | Celkem | Celkem vč. DPH | Jednot. | Celkem | soustava | Přesuny | Typ skupiny | HSV mat | HSV prac | PSV mat | PSV prac | Mont mat | Mont prac | Ostatní mat. | [21 empty] | MAT | WORK | CELK
| VORN |  | Vedlejší a rozpočtové náklady |  |  |  |  | 0 | 0 | 0 | 0 |  | 0
| VORN | M | Montážní přirážky |  |  |  |  | 0 | 0 | 0 | 0 |  | 0 | [10 empty] | VORN | [7 empty] | 0 | 0 | 0
1 | VORN | 220890084R00 | Předání a převzetí staveniště,Náklady spojené s účastí zhotovitele na předání a převzetí staveniště. | h | 16 | 0 | 21 | 0 | 0 | 0 | 0 | 0 | 0 | RTS I / 2025 | 0 |  | 0 | 0 | 0 | 0 | 0 | 0 | 0 | VORN | 0 | 0 | 0 | 21 | 0 | 0 | 2 |  |  |  | 0 | 0 | 0 | M_ | VORN_9_ | VORN_ | 0 | 0 | 0 | 0 | 0 | 0 | 0 | P |  | 21 | Předání a převzetí staveniště,Náklady spojené s účastí zhotovitele na předání a převzetí staveniště.
2 | VORN | 220890084R00 | Inženýrská činnost dodavatele – práce spojené s realizací předání dokončené stavby(doklady uložení sutí a zemin,příp.revize a pod.) | h | 35 | 0 | 21 | 0 | 0 | 0 | 0 | 0 | 0 | RTS I / 2025 | 0 |  | 0 | 0 | 0 | 0 | 0 | 0 | 0 | VORN | 0 | 0 | 0 | 21 | 0 | 0 | 2 |  |  |  | 0 | 0 | 0 | M_ | VORN_9_ | VORN_ | 0 | 0 | 0 | 0 | 0 | 0 | 0 | P |  | 21 | Inženýrská činnost dodavatele – práce spojené s realizací předání dokončené stavby(doklady uložení sutí a zemin,příp.revize a pod.)
3 | VORN | 220890084R00 | Dílenská dokumentace-postupů bourání mimo pref.skelet( zabezpečování prací na kontaktních stěnách) | h | 30 | 0 | 21 | 0 | 0 | 0 | 0 | 0 | 0 | RTS I / 2025 | 0 |  | 0 | 0 | 0 | 0 | 0 | 0 | 0 | VORN | 0 | 0 | 0 | 21 | 0 | 0 | 2 |  |  |  | 0 | 0 | 0 | M_ | VORN_9_ | VORN_ | 0 | 0 | 0 | 0 | 0 | 0 | 0 | P |  | 21 | Dílenská dokumentace-postupů bourání mimo pref.skelet( zabezpečování prací na kontaktních stěnách)
4 | VORN | 220890084R00 | Geometrické zaměření stavby po výstavbě včetně protokolu a geometrického plánu nové plochy a nových inž.sítí | h | 40 | 0 | 21 | 0 | 0 | 0 | 0 | 0 | 0 | RTS I / 2025 | 0 |  | 0 | 0 | 0 | 0 | 0 | 0 | 0 | VORN | 0 | 0 | 0 | 21 | 0 | 0 | 2 |  |  |  | 0 | 0 | 0 | M_ | VORN_9_ | VORN_ | 0 | 0 | 0 | 0 | 0 | 0 | 0 | P |  | 21 | Geometrické zaměření stavby po výstavbě včetně protokolu a geometrického plánu nové plochy a nových inž.sítí
5 | VORN | 110 R00 | Mimostaveništní doprava mimostaveništní doprava (vč. DIO -zpracování a projednání, řízení dopravy,přístuvé cesty parkem ,doprava zaměstnanců a pod.) | % | 0 | 0 | 21 | 0 | 0 | 0 | 0 | 0 | 0 |  | 0 |  | 0 | 0 | 0 | 0 | 0 | 0 | 0 | VORN | 0 | 0 | 0 | 21 | 0 | 0 | 2 |  |  |  | 0 | 0 | 0 | M_ | VORN_9_ | VORN_ | 0 | 0 | 0 | 0 | 0 | 0 | 0 | P |  | 21 | Mimostaveništní doprava mimostaveništní doprava (vč. DIO -zpracování a projednání, řízení dopravy,přístuvé cesty parkem ,doprava zaměstnanců a pod.)
6 | VORN | 201 R00 | Koordinační a kompletační činnost generálního dodavatele | % | 0 | 0 | 21 | 0 | 0 | 0 | 0 | 0 | 0 |  | 0 |  | 0 | 0 | 0 | 0 | 0 | 0 | 0 | VORN | 0 | 0 | 0 | 21 | 0 | 0 | 2 |  |  |  | 0 | 0 | 0 | M_ | VORN_9_ | VORN_ | 0 | 0 | 0 | 0 | 0 | 0 | 0 | P |  | 21 | Koordinační a kompletační činnost generálního dodavatele
[8 empty] | Celkem: |  | 0 | 0

## Výkaz výměr (VORN)
Výkaz výměr (VORN - Vedlejší a rozpočtové náklady)
Název stavby: |  | DEMOLICE PANELOVÉHO DOMU V HORNÍM PARKU |  | Objednatel: | MĚSTO ZNOJMO
Druh stavby: |  | Postupná demolice panelového domu |  | Projektant: | Ing. Roman Zvěřina, Dolní Česká 358/25, 669 02 Znojmo
Lokalita: |  | k.ú.Znojmo-město parc.č.258/5 |  | Zhotovitel:
Zpracoval: |  | Bohuslav Hemala |  | Zpracováno dne: | 16.05.2025
Č | Objekt | Kód | Zkrácený popis |  | MJ | Množství | Potřebné množství
| N | M | Montážní přirážky
1 | VORN | 220890084R00 | Předání a převzetí staveniště,Náklady spojené s účastí zhotovitele na předání a převzetí staveniště. |  | h | 16 | 0
|  |  | 16 |  |  | 16
2 | VORN | 220890084R00 | Inženýrská činnost dodavatele – práce spojené s realizací předání dokončené stavby(doklady uložení sutí a zemin,příp.revize a pod.) |  | h | 35 | 0
|  |  | 35 |  |  | 35
3 | VORN | 220890084R00 | Dílenská dokumentace-postupů bourání mimo pref.skelet( zabezpečování prací na kontaktních stěnách) |  | h | 30 | 0
|  |  | 30 |  |  | 30
4 | VORN | 220890084R00 | Geometrické zaměření stavby po výstavbě včetně protokolu a geometrického plánu nové plochy a nových inž.sítí |  | h | 40 | 0
|  |  | 40 |  |  | 40
5 | VORN | 110 R00 | Mimostaveništní doprava mimostaveništní doprava (vč. DIO -zpracování a projednání, řízení dopravy,přístuvé cesty parkem ,doprava zaměstnanců a pod.) |  | % |  | 0
6 | VORN | 201 R00 | Koordinační a kompletační činnost generálního dodavatele |  | % |  | 0

## Krycí list rozpočtu (ZS)
Krycí list rozpočtu (ZS - Zařízení staveniště)
Název stavby: |  | DEMOLICE PANELOVÉHO DOMU V HORNÍM PARKU |  | Objednatel: | MĚSTO ZNOJMO |  | IČO/DIČ:
Druh stavby: |  | Postupná demolice panelového domu |  | Projektant: | Ing. Roman Zvěřina, Dolní Česká 358/25, 669 02 Znojmo |  | IČO/DIČ: | 02531496/
Lokalita: |  | k.ú.Znojmo-město parc.č.258/5 |  | Zhotovitel: |  |  | IČO/DIČ:
Začátek výstavby: |  |  |  | Konec výstavby: |  |  | Položek: | 32
JKSO: |  | 80331 |  | Zpracoval: | Bohuslav Hemala |  | Datum: | 16.05.2025
Rozpočtové náklady v Kč
A | Základní rozpočtové náklady |  | B | Doplňkové náklady |  | C | Náklady na umístění stavby (NUS)
HSV | Dodávky | 0 | Práce přesčas |  | 0 | Zařízení staveniště |  | 0
| Montáž | 0 | Bez pevné podl. |  | 0 | Mimostav. doprava |  | 0
PSV | Dodávky | 0 | Kulturní památka |  | 0 | Územní vlivy |  | 0
| Montáž | 0 |  |  |  | Provozní vlivy |  | 0
"M" | Dodávky | 0 |  |  |  | Ostatní |  | 0
| Montáž | 0 |  |  |  | NUS z rozpočtu |  | 0
Ostatní materiál |  | 0
Přesun hmot a sutí |  | 0
ZRN celkem |  | 0 | DN celkem |  | 0 | NUS celkem |  | 0
[6 empty] | VORN celkem |  | 0
Základ 0% |  | 0
Základ 12% |  | 0 | DPH 12% |  | 0 | Celkem bez DPH |  | 0
Základ 21% |  | 0 | DPH 21% |  | 0 | Celkem včetně DPH |  | 0
Projektant |  |  | Objednatel |  |  | Zhotovitel
Datum, razítko a podpis |  |  | Datum, razítko a podpis |  |  | Datum, razítko a podpis

## VORN objektu (ZS) (hidden)
Vedlejší a ostatní rozpočtové náklady (ZS - Zařízení staveniště)
Název stavby: | DEMOLICE PANELOVÉHO DOMU V HORNÍM PARKU | Objednatel: | MĚSTO ZNOJMO |  | IČO/DIČ:
Druh stavby: | Postupná demolice panelového domu | Projektant: | Ing. Roman Zvěřina, Dolní Česká 358/25, 669 02 Znojmo |  | IČO/DIČ: | 02531496/
Lokalita: | k.ú.Znojmo-město parc.č.258/5 | Zhotovitel: |  |  | IČO/DIČ:
Začátek výstavby: |  | Konec výstavby: |  |  | Položek: | 32
JKSO: | 80331 | Zpracoval: | Bohuslav Hemala |  | Datum: | 16.05.2025
Vedlejší rozpočtové náklady VRN
Doplňkové náklady DN |  |  | Kč | % | Základna | Kč
Práce přesčas |  |  | 0 |  |  | 0
Bez pevné podl. |  |  | 0 |  |  | 0
Kulturní památka |  |  | 0 |  |  | 0
Celkem DN | [5 empty] | 0
Náklady na umístění stavby (NUS) |  |  | Kč | % | Základna | Kč
Zařízení staveniště |  |  | 0 |  |  | 0
Mimostav. doprava |  |  | 0 |  |  | 0
Územní vlivy |  |  | 0 |  |  | 0
Provozní vlivy |  |  | 0 |  |  | 0
Ostatní |  |  | 0 |  |  | 0
NUS z rozpočtu |  |  | 0 |  |  | 0
Celkem NUS | [5 empty] | 0
Celkem VRN |  |  | 0
Ostatní rozpočtové náklady ORN
Ostatní rozpočtové náklady (ORN) |  |  | Kč | % | Základna | Kč
|  |  | 0 |  |  | 0
Celkem ORN | [5 empty] | 0

## Stavební rozpočet (ZS)
Stavební rozpočet (ZS - Zařízení staveniště) | [31 empty] | 0 | 0 | 0
Název stavby: |  |  | DEMOLICE PANELOVÉHO DOMU V HORNÍM PARKU | Doba výstavby: |  |  | Objednatel: |  | MĚSTO ZNOJMO
Druh stavby: |  |  | Postupná demolice panelového domu | Začátek výstavby: |  |  | Projektant: |  | Ing. Roman Zvěřina, Dolní Česká 358/25, 669 02 Znojmo
Lokalita: |  |  | k.ú.Znojmo-město parc.č.258/5 | Konec výstavby: |  |  | Zhotovitel:
JKSO: |  |  | 80331 | Zpracováno dne: |  | 16.05.2025 | Zpracoval: |  | Bohuslav Hemala
Č | Objekt | Kód | Zkrácený popis | MJ | Množství | Cena/MJ | Sazba DPH | Náklady (Kč) |  |  | Náklady (Kč) | Hmotnost (t) |  | Cenová | [33 empty] | ISWORK | GROUPCODE | VATTAX
|  |  | Rozměry |  |  | (Kč) |  | Dodávka | Montáž | Celkem | Celkem vč. DPH | Jednot. | Celkem | soustava | Přesuny | Typ skupiny | HSV mat | HSV prac | PSV mat | PSV prac | Mont mat | Mont prac | Ostatní mat. | [21 empty] | MAT | WORK | CELK
| ZS |  | Zařízení staveniště |  |  |  |  | 0 | 0 | 0 | 0 |  | 605.1564
| ZS | 18 | Povrchové úpravy terénu |  |  |  |  | 0 | 0 | 0 | 0 |  | 0 | [10 empty] | ZS | [7 empty] | 0 | 0 | 0
1 | ZS | 181050010RA0 | Terénní modelace-všechny úpravy , likvidace zařízení staveniště,výsev trávy a pod. | m2 | 460 | 0 | 21 | 0 | 0 | 0 | 0 | 0 | 0 | RTS I / 2025 | 0 |  | 0 | 0 | 0 | 0 | 0 | 0 | 0 | ZS | 0 | 0 | 0 | 21 | 0 | 0 | 1 |  |  |  | 0 | 0 | 0 | 18_ | ZS_1_ | ZS_ | 0 | 0 | 0 | 0 | 0 | 0 | 0 | P | 18 | 21 | Terénní modelace-všechny úpravy , likvidace zařízení staveniště,výsev trávy a pod.
| ZS | 38 | Různé kompletní konstrukce nedělitelné do stav. dílů |  |  |  |  | 0 | 0 | 0 | 0 |  | 0 | [10 empty] | ZS | [7 empty] | 0 | 0 | 0
2 | ZS | 381181001R00 | Montáža demontáž mobilních buněk, WC,sklad a pod. samostatně stojících | kus | 3 | 0 | 21 | 0 | 0 | 0 | 0 | 0 | 0 | RTS I / 2025 | 0 |  | 0 | 0 | 0 | 0 | 0 | 0 | 0 | ZS | 0 | 0 | 0 | 21 | 0 | 0 | 1 |  |  |  | 0 | 0 | 0 | 38_ | ZS_3_ | ZS_ | 0 | 0 | 0 | 0 | 0 | 0 | 0 | P | 38 | 21 | Montáža demontáž mobilních buněk, WC,sklad a pod. samostatně stojících
3 | ZS | 430-pronájem | Pronájem buněk pro soc.zařízení a sklady | měsíc | 8 | 0 | 21 | 0 | 0 | 0 | 0 | 0 | 0 |  | 0 |  | 0 | 0 | 0 | 0 | 0 | 0 | 0 | ZS | 0 | 0 | 0 | 21 | 0 | 0 | 2 |  |  |  | 0 | 0 | 0 | 38_ | ZS_3_ | ZS_ | 0 | 0 | 0 | 0 | 0 | 0 | 0 | P | 38 | 21 | Pronájem buněk pro soc.zařízení a sklady
4 | ZS | 430-pronájem WC | Pronájem WC zařízení (předpoklad) | měsíc | 4 | 0 | 21 | 0 | 0 | 0 | 0 | 0 | 0 |  | 0 |  | 0 | 0 | 0 | 0 | 0 | 0 | 0 | ZS | 0 | 0 | 0 | 21 | 0 | 0 | 2 |  |  |  | 0 | 0 | 0 | 38_ | ZS_3_ | ZS_ | 0 | 0 | 0 | 0 | 0 | 0 | 0 | P | 38 | 21 | Pronájem WC zařízení (předpoklad)
| ZS | 56 | Podkladní vrstvy komunikací, letišť a ploch |  |  |  |  | 0 | 0 | 0 | 0 |  | 602.2343 | [10 empty] | ZS | [7 empty] | 0 | 0 | 0
5 | ZS | 900 R00 | 2ks_Dočasné utěsnění silniční v pusti proti zasypání a zpětné odtranění dočasného utěsnéní_překrytí viz.PD | h | 6 | 0 | 21 | 0 | 0 | 0 | 0 | 0 | 0 | RTS I / 2025 | 0 |  | 0 | 0 | 0 | 0 | 0 | 0 | 0 | ZS | 0 | 0 | 0 | 21 | 0 | 0 | 1 |  |  |  | 0 | 0 | 0 | 56_ | ZS_5_ | ZS_ | 0 | 0 | 0 | 0 | 0 | 0 | 0 | P | 56 | 21 | 2ks_Dočasné utěsnění silniční v pusti proti zasypání a zpětné odtranění dočasného utěsnéní_překrytí viz.PD
6 | ZS | 568111112R00 | Zřízení vrstvy z geotextilie skl.do 1:5,š.do 7,5 m | m2 | 460 | 0 | 21 | 0 | 0 | 0 | 0 | 0 | 0 | RTS I / 2025 | 0 |  | 0 | 0 | 0 | 0 | 0 | 0 | 0 | ZS | 0 | 0 | 0 | 21 | 0 | 0 | 1 |  |  |  | 0 | 0 | 0 | 56_ | ZS_5_ | ZS_ | 0 | 0 | 0 | 0 | 0 | 0 | 0 | P | 56 | 21 | Zřízení vrstvy z geotextilie skl.do 1:5,š.do 7,5 m
7 | ZS | 69370522 | Geotextilie netkaná HQ PP 500 g/m2 viz.PD | m2 | 529 | 0 | 21 | 0 | 0 | 0 | 0 | 0.0005 | 0.2645 | RTS I / 2025 | 0 |  | 0 | 0 | 0 | 0 | 0 | 0 | 0 | ZS | 0 | 0 | 0 | 21 | 0 | 0 | 1 |  |  |  | 0 | 0 | 0 | 56_ | ZS_5_ | ZS_ | 0 | 0 | 0 | 0.2645 | 0 | 0 | 0 | M | 56 | 21 | Geotextilie netkaná HQ PP 500 g/m2 viz.PD
8 | ZS | 564112325R00 | Podklad z betonového recyklátu frakce 32-63, tloušťky 250 mm, po zhutnění | m2 | 460 | 0 | 21 | 0 | 0 | 0 | 0 | 0.49875 | 229.425 | RTS I / 2025 | 0 |  | 0 | 0 | 0 | 0 | 0 | 0 | 0 | ZS | 0 | 0 | 0 | 21 | 0 | 0 | 1 |  |  |  | 0 | 0 | 0 | 56_ | ZS_5_ | ZS_ | 0 | 0 | 0 | 229.425 | 0 | 0 | 0 | P | 56 | 21 | Podklad z betonového recyklátu frakce 32-63, tloušťky 250 mm, po zhutnění
9 | ZS | 564112205R00 | Podklad z bet.recyklátu fr.16-32 po zhutn.tl.5 cm | m2 | 460 | 0 | 21 | 0 | 0 | 0 | 0 | 0.09975 | 45.885 | RTS I / 2025 | 0 |  | 0 | 0 | 0 | 0 | 0 | 0 | 0 | ZS | 0 | 0 | 0 | 21 | 0 | 0 | 1 |  |  |  | 0 | 0 | 0 | 56_ | ZS_5_ | ZS_ | 0 | 0 | 0 | 45.885 | 0 | 0 | 0 | P | 56 | 21 | Podklad z bet.recyklátu fr.16-32 po zhutn.tl.5 cm
10 | ZS | 113109630R00 | Odstranění podkladu pl.nad 50m2,bet.recykl,tl.30cm | m2 | 460 | 0 | 21 | 0 | 0 | 0 | 0 | 0.7077 | 325.542 | RTS I / 2025 | 0 |  | 0 | 0 | 0 | 0 | 0 | 0 | 0 | ZS | 0 | 0 | 0 | 21 | 0 | 0 | 1 |  |  |  | 0 | 0 | 0 | 56_ | ZS_5_ | ZS_ | 0 | 0 | 0 | 325.542 | 0 | 0 | 0 | P | 56 | 21 | Odstranění podkladu pl.nad 50m2,bet.recykl,tl.30cm
11 | ZS | 998222012R00 | Přesun hmot, zpevněné plochy, kryt z kameniva_doprava i zpět | t | 601.116 | 0 | 21 | 0 | 0 | 0 | 0 | 0 | 0 | RTS I / 2025 | 0 |  | 0 | 0 | 0 | 0 | 0 | 0 | 0 | ZS | 0 | 0 | 0 | 21 | 0 | 0 | 5 |  |  |  | 0 | 0 | 0 | 56_ | ZS_5_ | ZS_ | 0 | 0 | 0 | 0 | 0 | 0 | 0 | P | 56 | 21 | Přesun hmot, zpevněné plochy, kryt z kameniva_doprava i zpět
12 | ZS | 998222199R00 | Přesun hmot, plochy kamenivo, přípl. za další 1km,_doprava i zpět | t | 6008.52 | 0 | 21 | 0 | 0 | 0 | 0 | 0 | 0 | RTS I / 2025 | 0 |  | 0 | 0 | 0 | 0 | 0 | 0 | 0 | ZS | 0 | 0 | 0 | 21 | 0 | 0 | 5 |  |  |  | 0 | 0 | 0 | 56_ | ZS_5_ | ZS_ | 0 | 0 | 0 | 0 | 0 | 0 | 0 | P | 56 | 21 | Přesun hmot, plochy kamenivo, přípl. za další 1km,_doprava i zpět
13 | ZS | 979999981R00 | Poplatek za navrácení recyklátu _k recyklaci betonu_třídění na jinou frakci a pod. | t | 325.542 | 0 | 21 | 0 | 0 | 0 | 0 | 0 | 0 | RTS I / 2025 | 0 |  | 0 | 0 | 0 | 0 | 0 | 0 | 0 | ZS | 0 | 0 | 0 | 21 | 0 | 0 | 5 |  |  |  | 0 | 0 | 0 | 56_ | ZS_5_ | ZS_ | 0 | 0 | 0 | 0 | 0 | 0 | 0 | P | 56 | 21 | Poplatek za navrácení recyklátu _k recyklaci betonu_třídění na jinou frakci a pod.
14 | ZS | 711170101R00 | Odstranění znečištěné geotextilie_podklad pod šterkem | m2 | 460 | 0 | 21 | 0 | 0 | 0 | 0 | 0.00243 | 1.1178 | RTS I / 2025 | 0 |  | 0 | 0 | 0 | 0 | 0 | 0 | 0 | ZS | 0 | 0 | 0 | 21 | 0 | 0 | 1 |  |  |  | 0 | 0 | 0 | 56_ | ZS_5_ | ZS_ | 0 | 0 | 0 | 1.1178 | 0 | 0 | 0 | P | 56 | 21 | Odstranění znečištěné geotextilie_podklad pod šterkem
15 | ZS | 979081111R00 | Odvoz suti a vybour. hmot na skládku do 1 km | t | 0.658 | 0 | 21 | 0 | 0 | 0 | 0 | 0 | 0 | RTS I / 2025 | 0 |  | 0 | 0 | 0 | 0 | 0 | 0 | 0 | ZS | 0 | 0 | 0 | 21 | 0 | 0 | 5 |  |  |  | 0 | 0 | 0 | 56_ | ZS_5_ | ZS_ | 0 | 0 | 0 | 0 | 0 | 0 | 0 | P | 56 | 21 | Odvoz suti a vybour. hmot na skládku do 1 km
16 | ZS | 979081121R00 | Příplatek k odvozu za každý další 1 km | t | 6.58 | 0 | 21 | 0 | 0 | 0 | 0 | 0 | 0 | RTS I / 2025 | 0 |  | 0 | 0 | 0 | 0 | 0 | 0 | 0 | ZS | 0 | 0 | 0 | 21 | 0 | 0 | 5 |  |  |  | 0 | 0 | 0 | 56_ | ZS_5_ | ZS_ | 0 | 0 | 0 | 0 | 0 | 0 | 0 | P | 56 | 21 | Příplatek k odvozu za každý další 1 km
17 | ZS | 979990191R00 | Poplatek za uložení suti - plastové výrobky, skupina odpadu 170203 | t | 0.658 | 0 | 21 | 0 | 0 | 0 | 0 | 0 | 0 | RTS I / 2025 | 0 |  | 0 | 0 | 0 | 0 | 0 | 0 | 0 | ZS | 0 | 0 | 0 | 21 | 0 | 0 | 5 |  |  |  | 0 | 0 | 0 | 56_ | ZS_5_ | ZS_ | 0 | 0 | 0 | 0 | 0 | 0 | 0 | P | 56 | 21 | Poplatek za uložení suti - plastové výrobky, skupina odpadu 170203
| ZS | 767 | Konstrukce doplňkové stavební (zámečnické) |  |  |  |  | 0 | 0 | 0 | 0 |  | 2.8561 | [10 empty] | ZS | [7 empty] | 0 | 0 | 0
18 | ZS | 767914130R00 | Montáž oplocení rámového H do 2,0 m | m | 117.5 | 0 | 21 | 0 | 0 | 0 | 0 | 0 | 0 | RTS I / 2025 | 0 |  | 0 | 0 | 0 | 0 | 0 | 0 | 0 | ZS | 0 | 0 | 0 | 21 | 0 | 0 | 7 |  |  |  | 0 | 0 | 0 | 767_ | ZS_76_ | ZS_ | 0 | 0 | 0 | 0 | 0 | 0 | 0 | P | 767 | 21 | Montáž oplocení rámového H do 2,0 m
19 | ZS | 767914830R00 | Demontáž oplocení rámového H do 2 m | m | 117.5 | 0 | 21 | 0 | 0 | 0 | 0 | 0.00925 | 1.0869 | RTS I / 2025 | 0 |  | 0 | 0 | 0 | 0 | 0 | 0 | 0 | ZS | 0 | 0 | 0 | 21 | 0 | 0 | 7 |  |  |  | 0 | 0 | 0 | 767_ | ZS_76_ | ZS_ | 0 | 0 | 0 | 1.0869 | 0 | 0 | 0 | P | 767 | 21 | Demontáž oplocení rámového H do 2 m
20 | ZS | 553424601 | Panel plotový mobilní F2 pozink 3455 x 2000 mm(jen amortizace_pronájem za použití a pod.po dobu prov.stav.úprav) | kus | 38 | 0 | 21 | 0 | 0 | 0 | 0 | 0.017 | 0.646 | RTS I / 2025 | 0 |  | 0 | 0 | 0 | 0 | 0 | 0 | 0 | ZS | 0 | 0 | 0 | 21 | 0 | 0 | 7 |  |  |  | 0 | 0 | 0 | 767_ | ZS_76_ | ZS_ | 0 | 0 | 0 | 0.646 | 0 | 0 | 0 | M | 767 | 21 | Panel plotový mobilní F2 pozink 3455 x 2000 mm(jen amortizace_pronájem za použití a pod.po dobu prov.stav.úprav)
21 | ZS | 553424602 | Křídlo branky mobilní 2000 x 2000 mm(jen amortizace_pronájem za použití a pod.po dobu prov.stav.úprav) | kus | 2 | 0 | 21 | 0 | 0 | 0 | 0 | 0.0095 | 0.019 | RTS I / 2025 | 0 |  | 0 | 0 | 0 | 0 | 0 | 0 | 0 | ZS | 0 | 0 | 0 | 21 | 0 | 0 | 7 |  |  |  | 0 | 0 | 0 | 767_ | ZS_76_ | ZS_ | 0 | 0 | 0 | 0.019 | 0 | 0 | 0 | M | 767 | 21 | Křídlo branky mobilní 2000 x 2000 mm(jen amortizace_pronájem za použití a pod.po dobu prov.stav.úprav)
22 | ZS | 59261030 | Podstavec mobilního oplocení plastbetonový 680 x 250 mm(jen amortizace_pronájem za použití a pod.po dobu prov.stav.úprav) | kus | 40 | 0 | 21 | 0 | 0 | 0 | 0 | 0.0265 | 1.06 | RTS I / 2025 | 0 |  | 0 | 0 | 0 | 0 | 0 | 0 | 0 | ZS | 0 | 0 | 0 | 21 | 0 | 0 | 7 |  |  |  | 0 | 0 | 0 | 767_ | ZS_76_ | ZS_ | 0 | 0 | 0 | 1.06 | 0 | 0 | 0 | M | 767 | 21 | Podstavec mobilního oplocení plastbetonový 680 x 250 mm(jen amortizace_pronájem za použití a pod.po dobu prov.stav.úprav)
23 | ZS | 553424607 | Klíč k bezpečnostnímu spojovacímu prvku pozink(jen amortizace_pronájem za použití a pod.po dobu prov.stav.úprav) | kus | 1 | 0 | 21 | 0 | 0 | 0 | 0 | 0.0002 | 0.0002 | RTS I / 2025 | 0 |  | 0 | 0 | 0 | 0 | 0 | 0 | 0 | ZS | 0 | 0 | 0 | 21 | 0 | 0 | 7 |  |  |  | 0 | 0 | 0 | 767_ | ZS_76_ | ZS_ | 0 | 0 | 0 | 0.0002 | 0 | 0 | 0 | M | 767 | 21 | Klíč k bezpečnostnímu spojovacímu prvku pozink(jen amortizace_pronájem za použití a pod.po dobu prov.stav.úprav)
24 | ZS | 553424606 | Prvek spojovací mobilní bezpečnostní, pozink(jen amortizace_pronájem za použití a pod.po dobu prov.stav.úprav) | kus | 80 | 0 | 21 | 0 | 0 | 0 | 0 | 0.0005 | 0.04 | RTS I / 2025 | 0 |  | 0 | 0 | 0 | 0 | 0 | 0 | 0 | ZS | 0 | 0 | 0 | 21 | 0 | 0 | 7 |  |  |  | 0 | 0 | 0 | 767_ | ZS_76_ | ZS_ | 0 | 0 | 0 | 0.04 | 0 | 0 | 0 | M | 767 | 21 | Prvek spojovací mobilní bezpečnostní, pozink(jen amortizace_pronájem za použití a pod.po dobu prov.stav.úprav)
25 | ZS | 553424603 | Závěs otočný mobilní, pozink(jen amortizace_pronájem za použití a pod.po dobu prov.stav.úprav) | kus | 4 | 0 | 21 | 0 | 0 | 0 | 0 | 0.001 | 0.004 | RTS I / 2025 | 0 |  | 0 | 0 | 0 | 0 | 0 | 0 | 0 | ZS | 0 | 0 | 0 | 21 | 0 | 0 | 7 |  |  |  | 0 | 0 | 0 | 767_ | ZS_76_ | ZS_ | 0 | 0 | 0 | 0.004 | 0 | 0 | 0 | M | 767 | 21 | Závěs otočný mobilní, pozink(jen amortizace_pronájem za použití a pod.po dobu prov.stav.úprav)
26 | ZS | 999281105R00 | Přesun hmot pro opravy a údržbu do výšky 6 m | t | 2.856 | 0 | 21 | 0 | 0 | 0 | 0 | 0 | 0 | RTS I / 2025 | 0 |  | 0 | 0 | 0 | 0 | 0 | 0 | 0 | ZS | 0 | 0 | 0 | 21 | 0 | 0 | 5 |  |  |  | 0 | 0 | 0 | 767_ | ZS_76_ | ZS_ | 0 | 0 | 0 | 0 | 0 | 0 | 0 | P | 767 | 21 | Přesun hmot pro opravy a údržbu do výšky 6 m
| ZS | H01 | Budovy občanské výstavby |  |  |  |  | 0 | 0 | 0 | 0 |  | 0 | [10 empty] | ZS | [7 empty] | 0 | 0 | 0
27 | ZS | 998014205R00 | Přesun hmot, mobilní buňky, příplatek do 5 km | t | 5.25 | 0 | 21 | 0 | 0 | 0 | 0 | 0 | 0 | RTS I / 2025 | 0 |  | 0 | 0 | 0 | 0 | 0 | 0 | 0 | ZS | 0 | 0 | 0 | 21 | 0 | 0 | 5 |  |  |  | 0 | 0 | 0 | H01_ | ZS_9_ | ZS_ | 0 | 0 | 0 | 0 | 0 | 0 | 0 | P |  | 21 | Přesun hmot, mobilní buňky, příplatek do 5 km
28 | ZS | 998014206R00 | Přesun hmot, mobilní buňky, přípl. za dalších 5 km | t | 52.5 | 0 | 21 | 0 | 0 | 0 | 0 | 0 | 0 | RTS I / 2025 | 0 |  | 0 | 0 | 0 | 0 | 0 | 0 | 0 | ZS | 0 | 0 | 0 | 21 | 0 | 0 | 5 |  |  |  | 0 | 0 | 0 | H01_ | ZS_9_ | ZS_ | 0 | 0 | 0 | 0 | 0 | 0 | 0 | P |  | 21 | Přesun hmot, mobilní buňky, přípl. za dalších 5 km
29 | ZS | 030001VRN | Zařízení staveniště_kompletní ostatní neuvedené v položkách | sada | 1 | 0 | 21 | 0 | 0 | 0 | 0 | 0 | 0 | RTS I / 2025 | 0 |  | 0 | 0 | 0 | 0 | 0 | 0 | 0 | ZS | 0 | 0 | 0 | 21 | 0 | 0 | 1 |  |  |  | 0 | 0 | 0 | H01_ | ZS_9_ | ZS_ | 0 | 0 | 0 | 0 | 0 | 0 | 0 | P |  | 21 | Zařízení staveniště_kompletní ostatní neuvedené v položkách
30 | ZS | 039002VRN | Odstranění zařízení staveniště_kompletní _ostatní neuvedené v položkách | sada | 1 | 0 | 21 | 0 | 0 | 0 | 0 | 0 | 0 | RTS I / 2025 | 0 |  | 0 | 0 | 0 | 0 | 0 | 0 | 0 | ZS | 0 | 0 | 0 | 21 | 0 | 0 | 1 |  |  |  | 0 | 0 | 0 | H01_ | ZS_9_ | ZS_ | 0 | 0 | 0 | 0 | 0 | 0 | 0 | P |  | 21 | Odstranění zařízení staveniště_kompletní _ostatní neuvedené v položkách
| ZS | M22 | Montáže sdělovací a zabezpečovací techniky |  |  |  |  | 0 | 0 | 0 | 0 |  | 0.066 | [10 empty] | ZS | [7 empty] | 0 | 0 | 0
31 | ZS | 220110583R00 | M_Provizorní rozvaděč s měřením pro ZS a popř.stoje včetně připojení | kus | 1 | 0 | 21 | 0 | 0 | 0 | 0 | 0 | 0 | RTS I / 2025 | 0 |  | 0 | 0 | 0 | 0 | 0 | 0 | 0 | ZS | 0 | 0 | 0 | 21 | 0 | 0 | 2 |  |  |  | 0 | 0 | 0 | M22_ | ZS_9_ | ZS_ | 0 | 0 | 0 | 0 | 0 | 0 | 0 | P |  | 21 | M_Provizorní rozvaděč s měřením pro ZS a popř.stoje včetně připojení
32 | ZS | 35712201A | Dodávka_Provizorní rozvaděč s měřením pro ZS a popř.stoje včetně připojení | kus | 1 | 0 | 21 | 0 | 0 | 0 | 0 | 0.066 | 0.066 | RTS I / 2025 | 0 |  | 0 | 0 | 0 | 0 | 0 | 0 | 0 | ZS | 0 | 0 | 0 | 21 | 0 | 0 | 1 |  |  |  | 0 | 0 | 0 | M22_ | ZS_9_ | ZS_ | 0 | 0 | 0 | 0.066 | 0 | 0 | 0 | M |  | 21 | Dodávka_Provizorní rozvaděč s měřením pro ZS a popř.stoje včetně připojení
[8 empty] | Celkem: |  | 0 | 0

## Výkaz výměr (ZS)
Výkaz výměr (ZS - Zařízení staveniště)
Název stavby: |  | DEMOLICE PANELOVÉHO DOMU V HORNÍM PARKU |  | Objednatel: | MĚSTO ZNOJMO
Druh stavby: |  | Postupná demolice panelového domu |  | Projektant: | Ing. Roman Zvěřina, Dolní Česká 358/25, 669 02 Znojmo
Lokalita: |  | k.ú.Znojmo-město parc.č.258/5 |  | Zhotovitel:
Zpracoval: |  | Bohuslav Hemala |  | Zpracováno dne: | 16.05.2025
Č | Objekt | Kód | Zkrácený popis |  | MJ | Množství | Potřebné množství
| N | 18 | Povrchové úpravy terénu
| N | 38 | Různé kompletní konstrukce nedělitelné do stav. dílů
| N | 56 | Podkladní vrstvy komunikací, letišť a ploch
| N | 767 | Konstrukce doplňkové stavební (zámečnické)
| N | H01 | Budovy občanské výstavby
| N | M22 | Montáže sdělovací a zabezpečovací techniky
1 | ZS | 181050010RA0 | Terénní modelace-všechny úpravy , likvidace zařízení staveniště,výsev trávy a pod. |  | m2 | 460 | 0
|  |  | 460 |  |  | 460
2 | ZS | 381181001R00 | Montáža demontáž mobilních buněk, WC,sklad a pod. samostatně stojících |  | kus | 3 | 0
|  |  | 3 |  |  | 3
3 | ZS | 430-pronájem | Pronájem buněk pro soc.zařízení a sklady |  | měsíc | 8 | 0
|  |  | 2*4 |  |  | 8
4 | ZS | 430-pronájem WC | Pronájem WC zařízení (předpoklad) |  | měsíc | 4 | 0
|  |  | 1*4 |  |  | 4
5 | ZS | 900 R00 | 2ks_Dočasné utěsnění silniční v pusti proti zasypání a zpětné odtranění dočasného utěsnéní_překrytí viz.PD |  | h | 6 | 0
|  |  | 3*2 |  |  | 6
6 | ZS | 568111112R00 | Zřízení vrstvy z geotextilie skl.do 1:5,š.do 7,5 m |  | m2 | 460 | 0
|  |  | 460 |  |  | 460
7 | ZS | 69370522 | Geotextilie netkaná HQ PP 500 g/m2 viz.PD |  | m2 | 529 | 0
|  |  | 460 |  |  | 460
|  |  | ;ztratné 15%; 69 |  |  | 69
8 | ZS | 564112325R00 | Podklad z betonového recyklátu frakce 32-63, tloušťky 250 mm, po zhutnění |  | m2 | 460 | 0
|  |  | 460 |  |  | 460
9 | ZS | 564112205R00 | Podklad z bet.recyklátu fr.16-32 po zhutn.tl.5 cm |  | m2 | 460 | 0
|  |  | 460 |  |  | 460
10 | ZS | 113109630R00 | Odstranění podkladu pl.nad 50m2,bet.recykl,tl.30cm |  | m2 | 460 | 0
|  |  | 460 |  |  | 460
11 | ZS | 998222012R00 | Přesun hmot, zpevněné plochy, kryt z kameniva_doprava i zpět |  | t | 601.116 | 0
|  |  | 601,1165 |  |  | 601.116
12 | ZS | 998222199R00 | Přesun hmot, plochy kamenivo, přípl. za další 1km,_doprava i zpět |  | t | 6008.52 | 0
|  |  | 600,852*10 |  |  | 6008.52
13 | ZS | 979999981R00 | Poplatek za navrácení recyklátu _k recyklaci betonu_třídění na jinou frakci a pod. |  | t | 325.542 | 0
|  |  | 325,542 |  |  | 325.542
14 | ZS | 711170101R00 | Odstranění znečištěné geotextilie_podklad pod šterkem |  | m2 | 460 | 0
|  |  | 460 |  |  | 460
15 | ZS | 979081111R00 | Odvoz suti a vybour. hmot na skládku do 1 km |  | t | 0.658 | 0
|  |  | 0,6578 |  |  | 0.658
16 | ZS | 979081121R00 | Příplatek k odvozu za každý další 1 km |  | t | 6.58 | 0
|  |  | 0,658*10 |  |  | 6.58
17 | ZS | 979990191R00 | Poplatek za uložení suti - plastové výrobky, skupina odpadu 170203 |  | t | 0.658 | 0
|  |  | 0,658 |  |  | 0.658
18 | ZS | 767914130R00 | Montáž oplocení rámového H do 2,0 m |  | m | 117.5 | 0
|  |  | 70 | kolem plochy |  | 70
|  |  | 26+21,5 | uzký vjezd |  | 47.5
19 | ZS | 767914830R00 | Demontáž oplocení rámového H do 2 m |  | m | 117.5 | 0
|  |  | 117,5 |  |  | 117.5
20 | ZS | 553424601 | Panel plotový mobilní F2 pozink 3455 x 2000 mm(jen amortizace_pronájem za použití a pod.po dobu prov.stav.úprav) |  | kus | 38 | 0
|  |  | 38 |  |  | 38
21 | ZS | 553424602 | Křídlo branky mobilní 2000 x 2000 mm(jen amortizace_pronájem za použití a pod.po dobu prov.stav.úprav) |  | kus | 2 | 0
|  |  | 2 |  |  | 2
22 | ZS | 59261030 | Podstavec mobilního oplocení plastbetonový 680 x 250 mm(jen amortizace_pronájem za použití a pod.po dobu prov.stav.úprav) |  | kus | 40 | 0
|  |  | 38+2 |  |  | 40
23 | ZS | 553424607 | Klíč k bezpečnostnímu spojovacímu prvku pozink(jen amortizace_pronájem za použití a pod.po dobu prov.stav.úprav) |  | kus | 1 | 0
|  |  | 1 |  |  | 1
24 | ZS | 553424606 | Prvek spojovací mobilní bezpečnostní, pozink(jen amortizace_pronájem za použití a pod.po dobu prov.stav.úprav) |  | kus | 80 | 0
|  |  | 38+2+38+2 |  |  | 80
25 | ZS | 553424603 | Závěs otočný mobilní, pozink(jen amortizace_pronájem za použití a pod.po dobu prov.stav.úprav) |  | kus | 4 | 0
|  |  | 4 |  |  | 4
26 | ZS | 999281105R00 | Přesun hmot pro opravy a údržbu do výšky 6 m |  | t | 2.856 | 0
|  |  | 2,8561 |  |  | 2.856
27 | ZS | 998014205R00 | Přesun hmot, mobilní buňky, příplatek do 5 km |  | t | 5.25 | 0
|  |  | 1,75*3 |  |  | 5.25
28 | ZS | 998014206R00 | Přesun hmot, mobilní buňky, přípl. za dalších 5 km |  | t | 52.5 | 0
|  |  | 1,75*10*3 |  |  | 52.5
29 | ZS | 030001VRN | Zařízení staveniště_kompletní ostatní neuvedené v položkách |  | sada | 1 | 0
|  |  | 1 |  |  | 1
30 | ZS | 039002VRN | Odstranění zařízení staveniště_kompletní _ostatní neuvedené v položkách |  | sada | 1 | 0
|  |  | 1 |  |  | 1
31 | ZS | 220110583R00 | M_Provizorní rozvaděč s měřením pro ZS a popř.stoje včetně připojení |  | kus | 1 | 0
|  |  | 1 |  |  | 1
32 | ZS | 35712201A | Dodávka_Provizorní rozvaděč s měřením pro ZS a popř.stoje včetně připojení |  | kus | 1 | 0
|  |  | 1 |  |  | 1