## Final
VÝKAZ VÝMĚR
Stavba: |  | ALFAGEN, Chladicí vody - úopravy stávajícího okruhu
Objekt: |  | PS 05 - Technologické úpravy okružní ČS
Část: |  | DPS 05.01 Strojně technologická část
P.Č. |  |  | Položka | Jednotky | Množství celkem | Cena jednotková | Cena celkem | Hmotnost | Hmotnost celkem | Hmotnost sutě | Hmotnost sutě celkem | Typ položky | Úroveň
1 | 2 | 3 | 4 | 5 | 6 | 7 | 8 |  |  |  |  | 11 | 12
Práce a dodávky
0
1 | - | .001 | Horizontální jednostupňové ponorné čerpadlo 01GPB01 ÷ 01GPB03 - viz specifikace materiálu | ks | 3 | 0 | 0
2 | - | .002 | Horizontální jednostupňové ponorné čerpadlo 01GPB04- viz specifikace materiálu | ks | 1 | 0 | 0
3 | - | .003 | Automatická filtrace primárního okruh - viz specifikace materiálu | ks | 1 | 0 | 0
4 | - | .004 | Regulační ventil chladicí vody pro výměníky 01QNA01 | ks | 1 | 0 | 0
5 | - | .005 | Deskový výměník okruhu "Stará hala válcovny" | ks | 2 | 0 | 0
6 | - | .006 | Horizontální čerpadlo se spirálním tělesem 01GPB05 ÷ 01GPB06 | ks | 2 | 0 | 0
7 | - | .007 | Dávkovací stanice chemické úpravy primárního okruhu | kpl | 1 | 0 | 0
8 | - | .008 | Dávkovací stanice chemické úpravy okruhu "Stará hala válcovny" - využito stávajícího dávkovaní | kpl | 1 | 0 | 0
9 | - | .009 | Uzavírací ventil doplňování primárního okruhu 01QMA01 | ks | 1 | 0 | 0
10 | - | .010 | Uzavírací ventil doplňování okruhu "Stará hala válcovny" 01QMA03 | ks | 1 | 0 | 0
|  |  | Potrubní rozvody |  |  |  | 0
11 | - | .011 | Trubka svařovaná ø508x4 1.4301 | m | 12 | 0 | 0
12 | - | .012 | Trubka svařovaná ø406x3 1.4301 | m | 6 | 0 | 0
13 | - | .013 | Trubka svařovaná ø355,6x3 1.4301 | m | 6 | 0 | 0
14 | - | .014 | Trubka svařovaná ø323,9x3 1.4301 | m | 27 | 0 | 0
15 | - | .015 | Trubka svařovaná ø219,1x3 1.4301 | m | 30 | 0 | 0
16 | - | .016 | Trubka svařovaná ø168,3x3 1.4301 | m | 6 | 0 | 0
17 | - | .017 | Trubka svařovaná ø114,3x2 1.4301 | m | 6 | 0 | 0
18 | - | .018 | Trubka svařovaná ø33,7x2 1.4301 | m | 12 | 0 | 0
19 | - | .019 | Koleno varné 90° ø508x4; 3D 1.4301 | ks | 3 | 0 | 0
20 | - | .020 | Koleno varné 90° ø406x3; 3D 1.4301 | ks | 2 | 0 | 0
21 | - | .021 | Koleno varné 90° ø355,6x3; 3D 1.4301 | ks | 3 | 0 | 0
22 | - | .022 | Koleno varné 90° ø323,9x3; 3D 1.4301 | ks | 7 | 0 | 0
23 | - | .023 | Koleno varné 90° ø219,1x3; 3D 1.4301 | ks | 13 | 0 | 0
24 | - | .024 | Koleno varné 90° ø114,3x2; 3D 1.4301 | ks | 3 | 0 | 0
25 | - | .025 | Koleno varné 90° ø33,7x2; 3D 1.4301 | ks | 15 | 0 | 0
26 | - | .026 | Koleno varné 45° ø508x4; 3D 1.4301 | ks | 1 | 0 | 0
27 | - | .027 | Koleno varné 45° ø406x3; 3D 1.4301 | ks | 1 | 0 | 0
28 | - | .028 | Koleno varné 45° ø323,9x3; 3D 1.4301 | ks | 3 | 0 | 0
29 | - | .029 | Koleno varné 45° ø273x3; 3D 1.4301 | ks | 3 | 0 | 0
30 | - | .030 | Koleno varné 45° ø219,1x3; 3D 1.4301 | ks | 3 | 0 | 0
31 | - | .031 | Koleno varné 45° ø114,3x2; 3D 1.4301 | ks | 2 | 0 | 0
32 | - | .032 | Redukce centrická přivařovací 506x3 / 406x3 1.4301 | ks | 1 | 0 | 0
33 | - | .033 | Redukce centrická přivařovací 323,9 / 273 1.4301 | ks | 3 | 0 | 0
34 | - | .034 | Redukce centrická přivařovací 273 / 168,3 1.4301 | ks | 3 | 0 | 0
35 | - | .035 | Redukce centrická přivařovací 219,1x3 / 168,3x3 1.4301 | ks | 6 | 0 | 0
36 | - | .036 | Dno klenuté ø508x4 1.4301 | ks | 1 | 0 | 0
37 | - | .037 | Příruba plochá přivařovací DN 500, PN 10 1.4301 | ks | 6 | 0 | 0
38 | - | .038 | Příruba plochá přivařovací DN 400, PN 10 1.4301 | ks | 1 | 0 | 0
39 | - | .039 | Příruba plochá přivařovací DN 350, PN 10 1.4301 | ks | 2 | 0 | 0
40 | - | .040 | Příruba plochá přivařovací DN 300, PN 10 1.4301 | ks | 12 | 0 | 0
41 | - | .041 | Příruba plochá přivařovací DN 200, PN 16 1.4301 | ks | 15 | 0 | 0
42 | - | .042 | Příruba plochá přivařovací DN 150, PN 16 1.4301 | ks | 9 | 0 | 0
43 | - | .043 | Příruba plochá přivařovací DN 100, PN 16 1.4301 | ks | 3 | 0 | 0
44 | - | .044 | Zaslepovací příruba DN 400, PN 10 1.4301 | ks | 1 | 0 | 0
45 | - | .045 | Zaslepovací příruba DN 200, PN 16 1.4301 | ks | 1 | 0 | 0
46 | - | .046 | Nippel varný G 1/2" 1.4301 | ks | 20 | 0 | 0
47 | - | .047 | Mufna varná G 1/2" 1.4301 | ks | 2 | 0 | 0
48 | - | .048 | Manometrický ventil G 1/2" 1.4301 | ks | 8 | 0 | 0
49 | - | .049 | Manometr d = 100mm, G 1/2", s tlumením nerez | ks | 4 | 0 | 0
50 | - | .050 | Kulový kohout s pákou, dvoudílný G 1" nerez | ks | 6 | 0 | 0
51 | - | .051 | Šroubení vnitřní / vnější G 1" nerez | ks | 6 | 0 | 0
52 | - | .052 | Mezipřírubová zpětná klapka DN 300, PN 10 Tělo: litina Disk: Nerez Těsnění: EPDM | ks | 3 | 0 | 0
53 | - | .053 | Mezipřírubová uzavírací klapka s převodovkou a ručním kolem DN 500, PN 10 Tělo: litina Disk: Nerez Těsnění: EPDM | ks | 2 | 0 | 0
54 | - | .054 | Mezipřírubová uzavírací klapka s převodovkou a ručním kolem DN 350, PN 10 Tělo: litina Disk: Nerez Těsnění: EPDM | ks | 1 | 0 | 0
55 | - | .055 | Mezipřírubová uzavírací klapka s převodovkou a ručním kolem DN 200, PN 16 Tělo: litina Disk: Nerez Těsnění: EPDM | ks | 4 | 0 | 0
56 | - | .056 | Šoupátko s ručním kolem DN 400, PN 10 Tělo: litina stavební délka 270 mm | ks | 1 | 0 | 0
57 | - | .057 | Šoupátko s ručním kolem DN 300, PN 10 Tělo: litina stavební délka 270 mm | ks | 3 | 0 | 0
58 | - | .058 | Šoupátko s ručním kolem DN 200, PN 16 Tělo: litina stavební délka 270 mm | ks | 3 | 0 | 0
59 | - | .059 | Přírubový spoj DN 500, PN 10 A2, A4 | ks | 4 | 0 | 0
60 | - | .060 | Přírubový spoj DN 400, PN 10 A2, A4 | ks | 2 | 0 | 0
61 | - | .061 | Přírubový spoj DN 350, PN 10 A2, A4 | ks | 1 | 0 | 0
62 | - | .062 | Přírubový spoj DN 300, PN 10 A2, A4 | ks | 9 | 0 | 0
63 | - | .063 | Přírubový spoj DN 200, PN 16 A2, A4 | ks | 12 | 0 | 0
64 | - | .064 | Přírubový spoj DN 150, PN 16 A2, A4 | ks | 9 | 0 | 0
65 | - | .065 | Přírubový spoj DN 100, PN 16 A2, A4 | ks | 2 | 0 | 0
66 | - | .066 | NS_02.1 ocel s povrchovou úpravu: pozink / zinek-hořčík | ks | 2 | 0 | 0
67 | - | .067 | NS_02.5 ocel s povrchovou úpravu: pozink / zinek-hořčík | ks | 3 | 0 | 0
68 | - | .068 | NS_02.6 ocel s povrchovou úpravu: pozink / zinek-hořčík | ks | 2 | 0 | 0
69 | - | .069 | NS_02.7 ocel s povrchovou úpravu: pozink / zinek-hořčík | ks | 1 | 0 | 0
70 | - | .070 | NS_02.8 ocel s povrchovou úpravu: pozink / zinek-hořčík | ks | 1 | 0 | 0
71 | - | .071 | NS_02.9 ocel s povrchovou úpravu: pozink / zinek-hořčík | ks | 5 | 0 | 0
72 | - | .072 | Dočasný propoj starých čerpadel s novým výtlakem: Příruba plochá přivařovací DN 200 PN 16 - 2 ks Koleno varné 90°, 219,1x3 - 12 ks Přírubový spoj DN 300, PN 16 - 1 ks Přírubový spoj DN 200, PN 16 - 2 ks Pomocné OK dle trasy - 100 kg Trubka svařovaná 219,1x3 - 18 m Redukce centrická přivařovací 323,9/219,1 - 1 ks Příruba plocá přivařovací DN 300, PN 16 - 1 ks 1.4301 | kpl | 1 | 0 | 0
73 | - | .073 | Suchovod - výtlak na věže: Trubka d225x20,5 PE 100 RC - 72 m Elektrokoleno 90°; d225; SDR 11 - 10 ks Lemový nákružek d225 SDR 11, PE 100 - 2 ks Otočná příruba DN 200, PN 16, PP - 2 ks Elektrospojka d225 PE 100, SDR 11 - 14 ks Příruba plochá přivařovací DN 200, PN 16, S235 JR2 - napojení na stávající potrubí DN 200 před nátokem na věže PE 100 RC + S235 JR2 | kpl | 1 | 0 | 0
74 | - | .074 | Drobný montážní a kotevní materiál 1.4301 | kg | 400 | 0 | 0
75 | - | .075 | Označení potrubí | kpl | 1 | 0 | 0
76 | - | .076 | Trubka d315x28,6 PE 100RC | m | 18 | 0 | 0
77 | - | .077 | Trubka d225x20,5 PE 100RC | m | 6 | 0 | 0
78 | - | .078 | Elektrospojka d315 SDR 11 PE 100 | ks | 5 | 0 | 0
79 | - | .079 | Elektrospojka d225 SDR 11 PE 100 | ks | 4 | 0 | 0
80 | - | .080 | Příruba otočná DN 300, PN 16 PP | ks | 2 | 0 | 0
81 | - | .081 | Příruba otočná DN 200, PN 16 PP | ks | 3 | 0 | 0
82 | - | .082 | Lemový nákružek d315 SDR 11 PE 100 | ks | 2 | 0 | 0
83 | - | .083 | Lemový nákružek d225 SDR 11 PE 100 | ks | 3 | 0 | 0
84 | - | .084 | Oblouk s dlouhými konci d315 SDR 11 PE 100 | ks | 2 | 0 | 0
85 | - | .085 | Oblouk s dlouhými konci 60° d225 SDR 11 PE 100 | ks | 1 | 0 | 0
86 | - | .086 | Elektrokoleno d225, 90°, SDR 11 | ks | 1 | 0 | 0
87 | - | .087 | Šoupátko DN 200, PN 10, vč. zemní soupravy a litinového poklopu | ks | 1 | 0 | 0
88 | - | .088 | Navrtávací odbočka d315÷225, SDR 11 | ks | 1 | 0 | 0
89 | - | .089 | Svěrná spojka s přírubou, tahově jištěna DN 300, PN 16 litina | ks | 1 | 0 | 0
90 | - | .090 | Svěrná spojka s přírubou, tahově jištěna DN 200, PN 16 litina | ks | 1 | 0 | 0
91 | - | .091 | Dno klenuté 323,9 S235 JR2 | ks | 1 | 0 | 0
92 | - | .092 | Dno klenuté 219,1 S235 JR2 | ks | 1 | 0 | 0
93 | - | .093 | Trubka svařovaná ø323,9x3 1.4301 | ks | 24 | 0 | 0
94 | - | .094 | Trubka svařovaná ø60,3x2 1.4301 | ks | 1 | 0 | 0
95 | - | .095 | Příruba plochá přivařovací DN 300, PN 16 1.4301 | ks | 1 | 0 | 0
96 | - | .096 | Příruba plochá přivařovací DN 50, PN 16 1.4301 | ks | 1 | 0 | 0
97 | - | .097 | Koleno varné ø323,9x3 1.4301 | ks | 8 | 0 | 0
98 | - | .098 | Odvzdušňovací ventil DN 50, PN 16 litina | ks | 1 | 0 | 0
99 | - | .099 | NS_02.2 ocel s povrchovou úpravu: pozink / zinek-hořčík | ks | 2 | 0 | 0
100 | - | .100 | NS_02.3 ocel s povrchovou úpravu: pozink / zinek-hořčík | ks | 3 | 0 | 0
101 | - | .101 | NS_02.4 ocel s povrchovou úpravu: pozink / zinek-hořčík | ks | 1 | 0 | 0
102 | - | .102 | Podpěra P4 Tyč plochá 150x10; 4HR tyč 50x50x5, l = ~ 316 mm; Objímka dvoudílná 323,9 1.4301 | ks | 1 | 0 | 0
103 | - | .103 | Přírubový spoj DN 300, PN 16 A2, A4 | ks | 2 | 0 | 0
104 | - | .104 | Přírubový spoj DN 200, PN 16 A2, A4 | ks | 3 | 0 | 0
105 | - | .105 | Drobný montážní a kotevní materiál 1.4301 | kg | 200 | 0 | 0
106 | - | .106 | Označení potrubí | kpl | 1 | 0 | 0
107 | - | .107 | Trubka svařovaná ø323,9x3 1.4301 | m | 6 | 0 | 0
108 | - | .108 | Trubka svařovaná ø273x3 1.4301 | m | 10 | 0 | 0
109 | - | .109 | Trubka svařovaná ø219,1x3 1.4301 | m | 20 | 0 | 0
110 | - | .110 | Trubka svařovaná ø168,3x3 1.4301 | m | 6 | 0 | 0
111 | - | .111 | Trubka svařovaná ø114,3x2 1.4301 | m | 6 | 0 | 0
112 | - | .112 | Trubka svařovaná ø33,7x2 1.4301 | m | 12 | 0 | 0
113 | - | .113 | Koleno varné 90° ø323,9x3; 3D 1.4301 | ks | 2 | 0 | 0
114 | - | .114 | Koleno varné 90° ø273x3; 3D 1.4301 | ks | 4 | 0 | 0
115 | - | .115 | Koleno varné 90° ø219,1x3; 3D 1.4301 | ks | 10 | 0 | 0
116 | - | .116 | Koleno varné 90° ø33,7x2; 3D 1.4301 | ks | 10 | 0 | 0
117 | - | .117 | Koleno varné 45° ø323,9x3; 3D 1.4301 | ks | 1 | 0 | 0
118 | - | .118 | Koleno varné 45° ø219,1x3; 3D 1.4301 | ks | 4 | 0 | 0
119 | - | .119 | Redukce excentrická přivařovací 273 / 114,3 1.4301 | ks | 2 | 0 | 0
120 | - | .120 | Redukce centrická přivařovací 323,9 / 219,1 1.4301 | ks | 1 | 0 | 0
121 | - | .121 | Redukce centrická přivařovací 219,1 / 88,9 1.4301 | ks | 2 | 0 | 0
122 | - | .122 | Redukce centrická přivařovací 219,1 / 168,3 1.4301 | ks | 6 | 0 | 0
123 | - | .123 | Příruba plochá přivařovací DN 300, PN 10 1.4301 | ks | 1 | 0 | 0
124 | - | .124 | Příruba plochá přivařovací DN 250, PN 10 1.4301 | ks | 10 | 0 | 0
125 | - | .125 | Příruba plochá přivařovací DN 200, PN 16 1.4301 | ks | 19 | 0 | 0
126 | - | .126 | Příruba plochá přivařovací DN 150, PN 16 1.4301 | ks | 6 | 0 | 0
127 | - | .127 | Příruba plochá přivařovací DN 100, PN 16 1.4301 | ks | 2 | 0 | 0
128 | - | .128 | Příruba plochá přivařovací DN 80, PN 16 1.4301 | ks | 2 | 0 | 0
129 | - | .129 | Nippel varný G 1/2" 1.4301 | ks | 8 | 0 | 0
130 | - | .130 | Mufna varná G 1/2" 1.4301 | ks | 2 | 0 | 0
131 | - | .131 | Manometrický ventil G 1/2" 1.4301 | ks | 8 | 0 | 0
132 | - | .132 | Manometr d = 100mm, G 1/2", s tlumením nerez | ks | 4 | 0 | 0
133 | - | .133 | Kulový kohout s pákou, dvoudílný G 1" nerez | ks | 3 | 0 | 0
134 | - | .134 | Šroubení vnitřní / vnější G 1" nerez | ks | 3 | 0 | 0
135 | - | .135 | Mezipřírubová zpětná klapka DN 200, PN 16 Tělo: litina Disk: Nerez Těsnění: EPDM | ks | 2 | 0 | 0
136 | - | .136 | Mezipřírubová uzavírací klapka s převodovkou a ručním kolem DN 200, PN 16 Tělo: litina Disk: Nerez Těsnění: EPDM | ks | 6 | 0 | 0
137 | - | .137 | Šoupátko s ručním kolem DN 250, PN 10 Tělo: litina stavební délka 270 mm | ks | 2 | 0 | 0
138 | - | .138 | Sací koš DN 250, PN 10 Tělo: litina Koš: nerezová ocel Přírubové provedení Kompakt se zpětnou klapkou | ks | 2 | 0 | 0
139 | - | .139 | Přírubový spoj DN 300, PN 10 A2, A4 | ks | 1 | 0 | 0
140 | - | .140 | Přírubový spoj DN 250, PN 10 A2, A4 | ks | 8 | 0 | 0
141 | - | .141 | Přírubový spoj DN 200, PN 16 A2, A4 | ks | 11 | 0 | 0
142 | - | .142 | Přírubový spoj DN 150, PN 16 A2, A4 | ks | 6 | 0 | 0
143 | - | .143 | Přírubový spoj DN 100, PN 16 A2, A4 | ks | 2 | 0 | 0
144 | - | .144 | Přírubový spoj DN 80, PN 16 A2, A4 | ks | 2 | 0 | 0
145 | - | .145 | Podpěra P2 Tyč plochá 150x10; 4HR tyč 50x50x5, l = ~ 330 mm; Objímka dvoudílná 114,3 1.4301 | ks | 2 | 0 | 0
146 | - | .146 | Podpěra P3 Tyč plochá 150x10; 4HR tyč 50x50x5, l = ~ 265 mm; Objímka dvoudílná 273 1.4301 | ks | 4 | 0 | 0
147 | - | .147 | NS_02.8 ocel s povrchovou úpravu: pozink / zinek-hořčík | ks | 4 | 0 | 0
148 | - | .148 | Drobný montážní a kotevní materiál 1.4301 | kg | 400 | 0 | 0
149 | - | .149 | Označení potrubí | kpl | 1 | 0 | 0
150 | - | .150 | Trubka svařovaná ø168,3x3 1.4301 | m | 12 | 0 | 0
151 | - | .151 | Koleno varné 90° ø168,3x3; 3D 1.4301 | ks | 6 | 0 | 0
152 | - | .152 | Redukce centrická přivařovací 168,3 / 88,9 1.4301 | ks | 1 | 0 | 0
153 | - | .153 | Příruba plochá přivařovací DN 150, PN 16 1.4301 | ks | 4 | 0 | 0
154 | - | .154 | Příruba plochá přivařovací DN 80, PN 16 1.4301 | ks | 1 | 0 | 0
155 | - | .155 | Přírubový spoj DN 150, PN 16 A2, A4 | ks | 3 | 0 | 0
156 | - | .156 | Přírubový spoj DN 80, PN 16 A2, A4 | ks | 1 | 0 | 0
157 | - | .157 | Mezipřírubová zpětná klapka DN 150, PN 16 Tělo: litina Disk: Nerez Těsnění: EPDM | ks | 1 | 0 | 0
158 | - | .158 | Šoupátko s ručním kolem DN 150, PN 16 Tělo: litina | ks | 1 | 0 | 0
159 | - | .159 | Podpěra P5 Tyč plochá 150x10; 4HR tyč 50x50x5, l = ~ 500 mm; Objímka dvoudílná 168,3 1.4301 | ks | 3 | 0 | 0
160 | - | .160 | Drobný montážní a kotevní materiál 1.4301 | ks | 100 | 0 | 0
161 | - | .161 | Označení potrubí | ks | 1 | 0 | 0
162 | - | .162 | Trubka svařovaná ø168,3x2 1.4301 | ks | 6 | 0 | 0
163 | - | .163 | Trubka svařovaná ø76,1x2 1.4301 | ks | 6 | 0 | 0
164 | - | .164 | Trubka svařovaná ø60,3x2 1.4301 | ks | 36 | 0 | 0
165 | - | .165 | Trubka svařovaná ø48,3x2 1.4301 | ks | 6 | 0 | 0
166 | - | .166 | Koleno varné 90° ø60,3x2; 3D 1.4301 | ks | 3 | 0 | 0
167 | - | .167 | Koleno varné 45° ø60,3x2; 3D 1.4301 | ks | 1 | 0 | 0
168 | - | .168 | Redukce centrická přivařovací 168,3 / 76,1 1.4301 | ks | 1 | 0 | 0
169 | - | .169 | Redukce centrická přivařovací 76,1 / 60,3 1.4301 | ks | 1 | 0 | 0
170 | - | .170 | Redukce centrická přivařovací 60,3 / 48,4 1.4301 | ks | 2 | 0 | 0
171 | - | .171 | Příruba plochá přivařovací DN 150, PN 16 1.4301 | ks | 1 | 0 | 0
172 | - | .172 | Příruba plochá přivařovací DN 65, PN 16 1.4301 | ks | 2 | 0 | 0
173 | - | .173 | Příruba plochá přivařovací DN 50, PN 16 1.4301 | ks | 4 | 0 | 0
174 | - | .174 | Příruba plochá přivařovací DN 40, PN 16 1.4301 | ks | 2 | 0 | 0
175 | - | .175 | Šoupátko s ručním kolem DN 150, PN 10 Tělo: litina | ks | 1 | 0 | 0
176 | - | .176 | Šoupátko s ručním kolem DN 65, PN 10 Tělo: litina | ks | 1 | 0 | 0
177 | - | .177 | Šoupátko s ručním kolem DN 50, PN 10 Tělo: litina | ks | 2 | 0 | 0
178 | - | .178 | Nippel varný 2" 1.4301 | ks | 4 | 0 | 0
179 | - | .179 | Šroubení vnitřní / vnější 2" 1.4301 | ks | 2 | 0 | 0
180 | - | .180 | Přírubový spoj DN 150, PN 16 A2, A4 | ks | 1 | 0 | 0
181 | - | .181 | Přírubový spoj DN 65, PN 16 A2, A4 | ks | 2 | 0 | 0
182 | - | .182 | Přírubový spoj DN 50, PN 16 A2, A4 | ks | 4 | 0 | 0
183 | - | .183 | Přírubový spoj DN 40, PN 16 A2, A4 | ks | 2 | 0 | 0
184 | - | .184 | Podpěra P5 Tyč plochá 150x10; 4HR tyč 50x50x5, l = ~ 500 mm; Objímka dvoudílná 168,3 1.4301 | ks | 1 | 0 | 0
185 | - | .185 | Objímka dvoušroubová s gumou 60 ÷ 64 mm, M8/M10, zav. tyč M10, kotvení do zdi A2, A4 | ks | 20 | 0 | 0
186 | - | .186 | Drobný montážní a kotevní materiál 1.4301 | kg | 100 | 0 | 0
187 | - | .187 | Označení potrubí | kpl | 1 | 0 | 0
188 | - | .188 | Vřetenové šoupátko DN 500, viz specifikace materiálu | ks | 1 | 0 | 0
|  |  | Montáž |  |  |  | 0
189 | - | .189 | Horizontální jednostupňové ponorné čerpadlo 01GPB01 ÷ 01GPB03 - viz specifikace materiálu | ks | 3 | 0 | 0
190 | - | .190 | Horizontální jednostupňové ponorné čerpadlo 01GPB04- viz specifikace materiálu | ks | 1 | 0 | 0
191 | - | .191 | Automatická filtrace primárního okruh - viz specifikace materiálu | ks | 1 | 0 | 0
192 | - | .192 | Regulační ventil chladicí vody pro výměníky 01QNA01 | ks | 1 | 0 | 0
193 | - | .193 | Deskový výměník okruhu "Stará hala válcovny" | ks | 2 | 0 | 0
194 | - | .194 | Horizontální čerpadlo se spirálním tělesem 01GPB05 | ks | 2 | 0 | 0
195 | - | .195 | Dávkovací stanice chemické úpravy primárního okruhu | kpl | 1 | 0 | 0
196 | - | .196 | Dávkovací stanice chemické úpravy okruhu "Stará hala válcovny" | kpl | 1 | 0 | 0
197 | - | .197 | Uzavírací ventil doplňování primárního okruhu 01QMA01 | ks | 1 | 0 | 0
198 | - | .198 | Uzavírací ventil doplňování okruhu "Stará hala válcovny" 01QMA03 | ks | 1 | 0 | 0
199 | - | .199 | Trubka svařovaná ø508x4 1.4301 | m | 12 | 0 | 0
200 | - | .200 | Trubka svařovaná ø406x3 1.4301 | m | 6 | 0 | 0
201 | - | .201 | Trubka svařovaná ø355,6x3 1.4301 | m | 6 | 0 | 0
202 | - | .202 | Trubka svařovaná ø323,9x3 1.4301 | m | 27 | 0 | 0
203 | - | .203 | Trubka svařovaná ø219,1x3 1.4301 | m | 30 | 0 | 0
204 | - | .204 | Trubka svařovaná ø168,3x3 1.4301 | m | 6 | 0 | 0
205 | - | .205 | Trubka svařovaná ø114,3x2 1.4301 | m | 6 | 0 | 0
206 | - | .206 | Trubka svařovaná ø33,7x2 1.4301 | m | 12 | 0 | 0
207 | - | .207 | Koleno varné 90° ø508x4; 3D 1.4301 | ks | 3 | 0 | 0
208 | - | .208 | Koleno varné 90° ø406x3; 3D 1.4301 | ks | 2 | 0 | 0
209 | - | .209 | Koleno varné 90° ø355,6x3; 3D 1.4301 | ks | 3 | 0 | 0
210 | - | .210 | Koleno varné 90° ø323,9x3; 3D 1.4301 | ks | 7 | 0 | 0
211 | - | .211 | Koleno varné 90° ø219,1x3; 3D 1.4301 | ks | 13 | 0 | 0
212 | - | .212 | Koleno varné 90° ø114,3x2; 3D 1.4301 | ks | 3 | 0 | 0
213 | - | .213 | Koleno varné 90° ø33,7x2; 3D 1.4301 | ks | 15 | 0 | 0
214 | - | .214 | Koleno varné 45° ø508x4; 3D 1.4301 | ks | 1 | 0 | 0
215 | - | .215 | Koleno varné 45° ø406x3; 3D 1.4301 | ks | 1 | 0 | 0
216 | - | .216 | Koleno varné 45° ø323,9x3; 3D 1.4301 | ks | 3 | 0 | 0
217 | - | .217 | Koleno varné 45° ø273x3; 3D 1.4301 | ks | 3 | 0 | 0
218 | - | .218 | Koleno varné 45° ø219,1x3; 3D 1.4301 | ks | 3 | 0 | 0
219 | - | .219 | Koleno varné 45° ø114,3x2; 3D 1.4301 | ks | 2 | 0 | 0
220 | - | .220 | Redukce centrická přivařovací 506x3 / 406x3 1.4301 | ks | 1 | 0 | 0
221 | - | .221 | Redukce centrická přivařovací 323,9 / 273 1.4301 | ks | 3 | 0 | 0
222 | - | .222 | Redukce centrická přivařovací 273 / 168,3 1.4301 | ks | 3 | 0 | 0
223 | - | .223 | Redukce centrická přivařovací 219,1x3 / 168,3x3 1.4301 | ks | 6 | 0 | 0
224 | - | .224 | Dno klenuté ø508x4 1.4301 | ks | 1 | 0 | 0
225 | - | .225 | Příruba plochá přivařovací DN 500, PN 10 1.4301 | ks | 6 | 0 | 0
226 | - | .226 | Příruba plochá přivařovací DN 400, PN 10 1.4301 | ks | 1 | 0 | 0
227 | - | .227 | Příruba plochá přivařovací DN 350, PN 10 1.4301 | ks | 2 | 0 | 0
228 | - | .228 | Příruba plochá přivařovací DN 300, PN 10 1.4301 | ks | 12 | 0 | 0
229 | - | .229 | Příruba plochá přivařovací DN 200, PN 16 1.4301 | ks | 15 | 0 | 0
230 | - | .230 | Příruba plochá přivařovací DN 150, PN 16 1.4301 | ks | 9 | 0 | 0
231 | - | .231 | Příruba plochá přivařovací DN 100, PN 16 1.4301 | ks | 3 | 0 | 0
232 | - | .232 | Zaslepovací příruba DN 400, PN 10 1.4301 | ks | 1 | 0 | 0
233 | - | .233 | Zaslepovací příruba DN 200, PN 16 1.4301 | ks | 1 | 0 | 0
234 | - | .234 | Nippel varný G 1/2" 1.4301 | ks | 20 | 0 | 0
235 | - | .235 | Mufna varná G 1/2" 1.4301 | ks | 2 | 0 | 0
236 | - | .236 | Manometrický ventil G 1/2" 1.4301 | ks | 8 | 0 | 0
237 | - | .237 | Manometr d = 100mm, G 1/2", s tlumením nerez | ks | 4 | 0 | 0
238 | - | .238 | Kulový kohout s pákou, dvoudílný G 1" nerez | ks | 6 | 0 | 0
239 | - | .239 | Šroubení vnitřní / vnější G 1" nerez | ks | 6 | 0 | 0
240 | - | .240 | Mezipřírubová zpětná klapka DN 300, PN 10 Tělo: litina Disk: Nerez Těsnění: EPDM | ks | 3 | 0 | 0
241 | - | .241 | Mezipřírubová uzavírací klapka s převodovkou a ručním kolem DN 500, PN 10 Tělo: litina Disk: Nerez Těsnění: EPDM | ks | 2 | 0 | 0
242 | - | .242 | Mezipřírubová uzavírací klapka s převodovkou a ručním kolem DN 350, PN 10 Tělo: litina Disk: Nerez Těsnění: EPDM | ks | 1 | 0 | 0
243 | - | .243 | Mezipřírubová uzavírací klapka s převodovkou a ručním kolem DN 200, PN 16 Tělo: litina Disk: Nerez Těsnění: EPDM | ks | 4 | 0 | 0
244 | - | .244 | Šoupátko s ručním kolem DN 400, PN 10 Tělo: litina stavební délka 270 mm | ks | 1 | 0 | 0
245 | - | .245 | Šoupátko s ručním kolem DN 300, PN 10 Tělo: litina stavební délka 270 mm | ks | 3 | 0 | 0
246 | - | .246 | Šoupátko s ručním kolem DN 200, PN 16 Tělo: litina stavební délka 270 mm | ks | 3 | 0 | 0
247 | - | .247 | Přírubový spoj DN 500, PN 10 A2, A4 | ks | 4 | 0 | 0
248 | - | .248 | Přírubový spoj DN 400, PN 10 A2, A4 | ks | 2 | 0 | 0
249 | - | .249 | Přírubový spoj DN 350, PN 10 A2, A4 | ks | 1 | 0 | 0
250 | - | .250 | Přírubový spoj DN 300, PN 10 A2, A4 | ks | 9 | 0 | 0
251 | - | .251 | Přírubový spoj DN 200, PN 16 A2, A4 | ks | 12 | 0 | 0
252 | - | .252 | Přírubový spoj DN 150, PN 16 A2, A4 | ks | 9 | 0 | 0
253 | - | .253 | Přírubový spoj DN 100, PN 16 A2, A4 | ks | 2 | 0 | 0
254 | - | .254 | NS_02.1 ocel s povrchovou úpravu: pozink / zinek-hořčík | ks | 2 | 0 | 0
255 | - | .255 | NS_02.5 ocel s povrchovou úpravu: pozink / zinek-hořčík | ks | 3 | 0 | 0
256 | - | .256 | NS_02.6 ocel s povrchovou úpravu: pozink / zinek-hořčík | ks | 2 | 0 | 0
257 | - | .257 | NS_02.7 ocel s povrchovou úpravu: pozink / zinek-hořčík | ks | 1 | 0 | 0
258 | - | .258 | NS_02.8 ocel s povrchovou úpravu: pozink / zinek-hořčík | ks | 1 | 0 | 0
259 | - | .259 | NS_02.9 ocel s povrchovou úpravu: pozink / zinek-hořčík | ks | 5 | 0 | 0
260 | - | .260 | Dočasný propoj starých čerpadel s novým výtlakem: Příruba plochá přivařovací DN 200 PN 16 - 2 ks Koleno varné 90°, 219,1x3 - 12 ks Přírubový spoj DN 300, PN 16 - 1 ks Přírubový spoj DN 200, PN 16 - 2 ks Pomocné OK dle trasy - 100 kg Trubka svařovaná 219,1x3 - 18 m Redukce centrická přivařovací 323,9/219,1 - 1 ks Příruba plocá přivařovací DN 300, PN 16 - 1 ks 1.4301 | kpl | 1 | 0 | 0
261 | - | .261 | Suchovod - výtlak na věže: Trubka d225x20,5 PE 100 RC - 72 m Elektrokoleno 90°; d225; SDR 11 - 10 ks Lemový nákružek d225 SDR 11, PE 100 - 2 ks Otočná příruba DN 200, PN 16, PP - 2 ks Elektrospojka d225 PE 100, SDR 11 - 14 ks Příruba plochá přivařovací DN 200, PN 16, S235 JR2 - napojení na stávající potrubí DN 200 před nátokem na věže PE 100 RC + S235 JR2 | kpl | 1 | 0 | 0
262 | - | .262 | Drobný montážní a kotevní materiál 1.4301 | kg | 400 | 0 | 0
263 | - | .263 | Označení potrubí | kpl | 1 | 0 | 0
264 | - | .264 | Trubka d315x28,6 PE 100RC | m | 18 | 0 | 0
265 | - | .265 | Trubka d225x20,5 PE 100RC | m | 6 | 0 | 0
266 | - | .266 | Elektrospojka d315 SDR 11 PE 100 | ks | 5 | 0 | 0
267 | - | .267 | Elektrospojka d225 SDR 11 PE 100 | ks | 4 | 0 | 0
268 | - | .268 | Příruba otočná DN 300, PN 16 PP | ks | 2 | 0 | 0
269 | - | .269 | Příruba otočná DN 200, PN 16 PP | ks | 3 | 0 | 0
270 | - | .270 | Lemový nákružek d315 SDR 11 PE 100 | ks | 2 | 0 | 0
271 | - | .271 | Lemový nákružek d225 SDR 11 PE 100 | ks | 3 | 0 | 0
272 | - | .272 | Oblouk s dlouhými konci d315 SDR 11 PE 100 | ks | 2 | 0 | 0
273 | - | .273 | Oblouk s dlouhými konci 60° d225 SDR 11 PE 100 | ks | 1 | 0 | 0
274 | - | .274 | Elektrokoleno d225, 90°, SDR 11 | ks | 1 | 0 | 0
275 | - | .275 | Šoupátko DN 200, PN 10 vč. zemní soupravy a litinového poklopu | ks | 1 | 0 | 0
276 | - | .276 | Navrtávací odbočka d315÷d225, SDR 11 | ks | 1 | 0 | 0
277 | - | .277 | Svěrná spojka s přírubou, tahově jištěna DN 300, PN 16 litina | ks | 1 | 0 | 0
278 | - | .278 | Svěrná spojka s přírubou, tahově jištěna DN 200, PN 16 litina | ks | 1 | 0 | 0
279 | - | .279 | Dno klenuté 323,9 S235 JR2 | ks | 1 | 0 | 0
280 | - | .280 | Dno klenuté 219,1 S235 JR2 | ks | 1 | 0 | 0
281 | - | .281 | Trubka svařovaná ø323,9x3 1.4301 | ks | 24 | 0 | 0
282 | - | .282 | Trubka svařovaná ø60,3x2 1.4301 | ks | 1 | 0 | 0
283 | - | .283 | Příruba plochá přivařovací DN 300, PN 16 1.4301 | ks | 1 | 0 | 0
284 | - | .284 | Příruba plochá přivařovací DN 50, PN 16 1.4301 | ks | 1 | 0 | 0
285 | - | .285 | Koleno varné ø323,9x3 1.4301 | ks | 8 | 0 | 0
286 | - | .286 | Odvzdušňovací ventil DN 50, PN 16 litina | ks | 1 | 0 | 0
287 | - | .287 | NS_02.2 ocel s povrchovou úpravu: pozink / zinek-hořčík | ks | 2 | 0 | 0
288 | - | .288 | NS_02.3 ocel s povrchovou úpravu: pozink / zinek-hořčík | ks | 3 | 0 | 0
289 | - | .289 | NS_02.4 ocel s povrchovou úpravu: pozink / zinek-hořčík | ks | 1 | 0 | 0
290 | - | .290 | Podpěra P4 Tyč plochá 150x10; 4HR tyč 50x50x5, l = ~ 316 mm; Objímka dvoudílná 323,9 1.4301 | ks | 1 | 0 | 0
291 | - | .291 | Přírubový spoj DN 300, PN 16 A2, A4 | ks | 2 | 0 | 0
292 | - | .292 | Přírubový spoj DN 200, PN 16 A2, A4 | ks | 3 | 0 | 0
293 | - | .293 | Drobný montážní a kotevní materiál 1.4301 | kg | 200 | 0 | 0
294 | - | .294 | Označení potrubí | kpl | 1 | 0 | 0
295 | - | .295 | Trubka svařovaná ø323,9x3 1.4301 | m | 6 | 0 | 0
296 | - | .296 | Trubka svařovaná ø273x3 1.4301 | m | 10 | 0 | 0
297 | - | .297 | Trubka svařovaná ø219,1x3 1.4301 | m | 20 | 0 | 0
298 | - | .298 | Trubka svařovaná ø168,3x3 1.4301 | m | 6 | 0 | 0
299 | - | .299 | Trubka svařovaná ø114,3x2 1.4301 | m | 6 | 0 | 0
300 | - | .300 | Trubka svařovaná ø33,7x2 1.4301 | m | 12 | 0 | 0
301 | - | .301 | Koleno varné 90° ø323,9x3; 3D 1.4301 | ks | 2 | 0 | 0
302 | - | .302 | Koleno varné 90° ø273x3; 3D 1.4301 | ks | 4 | 0 | 0
303 | - | .303 | Koleno varné 90° ø219,1x3; 3D 1.4301 | ks | 10 | 0 | 0
304 | - | .304 | Koleno varné 90° ø33,7x2; 3D 1.4301 | ks | 10 | 0 | 0
305 | - | .305 | Koleno varné 45° ø323,9x3; 3D 1.4301 | ks | 1 | 0 | 0
306 | - | .306 | Koleno varné 45° ø219,1x3; 3D 1.4301 | ks | 4 | 0 | 0
307 | - | .307 | Redukce excentrická přivařovací 273 / 114,3 1.4301 | ks | 2 | 0 | 0
308 | - | .308 | Redukce centrická přivařovací 323,9 / 219,1 1.4301 | ks | 1 | 0 | 0
309 | - | .309 | Redukce centrická přivařovací 219,1 / 88,9 1.4301 | ks | 2 | 0 | 0
310 | - | .310 | Redukce centrická přivařovací 219,1 / 168,3 1.4301 | ks | 6 | 0 | 0
311 | - | .311 | Příruba plochá přivařovací DN 300, PN 10 1.4301 | ks | 1 | 0 | 0
312 | - | .312 | Příruba plochá přivařovací DN 250, PN 10 1.4301 | ks | 10 | 0 | 0
313 | - | .313 | Příruba plochá přivařovací DN 200, PN 16 1.4301 | ks | 19 | 0 | 0
314 | - | .314 | Příruba plochá přivařovací DN 150, PN 16 1.4301 | ks | 6 | 0 | 0
315 | - | .315 | Příruba plochá přivařovací DN 100, PN 16 1.4301 | ks | 2 | 0 | 0
316 | - | .316 | Příruba plochá přivařovací DN 80, PN 16 1.4301 | ks | 2 | 0 | 0
317 | - | .317 | Nippel varný G 1/2" 1.4301 | ks | 8 | 0 | 0
318 | - | .318 | Mufna varná G 1/2" 1.4301 | ks | 2 | 0 | 0
319 | - | .319 | Manometrický ventil G 1/2" 1.4301 | ks | 8 | 0 | 0
320 | - | .320 | Manometr d = 100mm, G 1/2", s tlumením nerez | ks | 4 | 0 | 0
321 | - | .321 | Kulový kohout s pákou, dvoudílný G 1" nerez | ks | 3 | 0 | 0
322 | - | .322 | Šroubení vnitřní / vnější G 1" nerez | ks | 3 | 0 | 0
323 | - | .323 | Mezipřírubová zpětná klapka DN 200, PN 16 Tělo: litina Disk: Nerez Těsnění: EPDM | ks | 2 | 0 | 0
324 | - | .324 | Mezipřírubová uzavírací klapka s převodovkou a ručním kolem DN 200, PN 16 Tělo: litina Disk: Nerez Těsnění: EPDM | ks | 6 | 0 | 0
325 | - | .325 | Šoupátko s ručním kolem DN 250, PN 10 Tělo: litina stavební délka 270 mm | ks | 2 | 0 | 0
326 | - | .326 | Sací koš DN 250, PN 10 Tělo: litina Koš: nerezová ocel Přírubové provedení Kompakt se zpětnou klapkou | ks | 2 | 0 | 0
327 | - | .327 | Přírubový spoj DN 300, PN 10 A2, A4 | ks | 1 | 0 | 0
328 | - | .328 | Přírubový spoj DN 250, PN 10 A2, A4 | ks | 8 | 0 | 0
329 | - | .329 | Přírubový spoj DN 200, PN 16 A2, A4 | ks | 11 | 0 | 0
330 | - | .330 | Přírubový spoj DN 150, PN 16 A2, A4 | ks | 6 | 0 | 0
331 | - | .331 | Přírubový spoj DN 100, PN 16 A2, A4 | ks | 2 | 0 | 0
332 | - | .332 | Přírubový spoj DN 80, PN 16 A2, A4 | ks | 2 | 0 | 0
333 | - | .333 | Podpěra P2 Tyč plochá 150x10; 4HR tyč 50x50x5, l = ~ 330 mm; Objímka dvoudílná 114,3 1.4301 | ks | 2 | 0 | 0
334 | - | .334 | Podpěra P3 Tyč plochá 150x10; 4HR tyč 50x50x5, l = ~ 265 mm; Objímka dvoudílná 273 1.4301 | ks | 4 | 0 | 0
335 | - | .335 | NS_02.8 ocel s povrchovou úpravu: pozink / zinek-hořčík | ks | 4 | 0 | 0
336 | - | .336 | Drobný montážní a kotevní materiál 1.4301 | kg | 400 | 0 | 0
337 | - | .337 | Označení potrubí | kpl | 1 | 0 | 0
338 | - | .338 | Trubka svařovaná ø168,3x3 1.4301 | m | 12 | 0 | 0
339 | - | .339 | Koleno varné 90° ø168,3x3; 3D 1.4301 | ks | 6 | 0 | 0
340 | - | .340 | Redukce centrická přivařovací 168,3 / 88,9 1.4301 | ks | 1 | 0 | 0
341 | - | .341 | Příruba plochá přivařovací DN 150, PN 16 1.4301 | ks | 4 | 0 | 0
342 | - | .342 | Příruba plochá přivařovací DN 80, PN 16 1.4301 | ks | 1 | 0 | 0
343 | - | .343 | Přírubový spoj DN 150, PN 16 A2, A4 | ks | 3 | 0 | 0
344 | - | .344 | Přírubový spoj DN 80, PN 16 A2, A4 | ks | 1 | 0 | 0
345 | - | .345 | Mezipřírubová zpětná klapka DN 150, PN 16 Tělo: litina Disk: Nerez Těsnění: EPDM | ks | 1 | 0 | 0
346 | - | .346 | Šoupátko s ručním kolem DN 150, PN 16 Tělo: litina | ks | 1 | 0 | 0
347 | - | .347 | Podpěra P5 Tyč plochá 150x10; 4HR tyč 50x50x5, l = ~ 500 mm; Objímka dvoudílná 168,3 1.4301 | ks | 3 | 0 | 0
348 | - | .348 | Drobný montážní a kotevní materiál 1.4301 | ks | 100 | 0 | 0
349 | - | .349 | Označení potrubí | ks | 1 | 0 | 0
350 | - | .350 | Trubka svařovaná ø168,3x2 1.4301 | ks | 6 | 0 | 0
351 | - | .351 | Trubka svařovaná ø76,1x2 1.4301 | ks | 6 | 0 | 0
352 | - | .352 | Trubka svařovaná ø60,3x2 1.4301 | ks | 36 | 0 | 0
353 | - | .353 | Trubka svařovaná ø48,3x2 1.4301 | ks | 6 | 0 | 0
354 | - | .354 | Koleno varné 90° ø60,3x2; 3D 1.4301 | ks | 3 | 0 | 0
355 | - | .355 | Koleno varné 45° ø60,3x2; 3D 1.4301 | ks | 1 | 0 | 0
356 | - | .356 | Redukce centrická přivařovací 168,3 / 76,1 1.4301 | ks | 1 | 0 | 0
357 | - | .357 | Redukce centrická přivařovací 76,1 / 60,3 1.4301 | ks | 1 | 0 | 0
358 | - | .358 | Redukce centrická přivařovací 60,3 / 48,4 1.4301 | ks | 2 | 0 | 0
359 | - | .359 | Příruba plochá přivařovací DN 150, PN 16 1.4301 | ks | 1 | 0 | 0
360 | - | .360 | Příruba plochá přivařovací DN 65, PN 16 1.4301 | ks | 2 | 0 | 0
361 | - | .361 | Příruba plochá přivařovací DN 50, PN 16 1.4301 | ks | 4 | 0 | 0
362 | - | .362 | Příruba plochá přivařovací DN 40, PN 16 1.4301 | ks | 2 | 0 | 0
363 | - | .363 | Šoupátko s ručním kolem DN 150, PN 10 Tělo: litina | ks | 1 | 0 | 0
364 | - | .364 | Šoupátko s ručním kolem DN 65, PN 10 Tělo: litina | ks | 1 | 0 | 0
365 | - | .365 | Šoupátko s ručním kolem DN 50, PN 10 Tělo: litina | ks | 2 | 0 | 0
366 | - | .366 | Nippel varný 2" 1.4301 | ks | 4 | 0 | 0
367 | - | .367 | Šroubení vnitřní / vnější 2" 1.4301 | ks | 2 | 0 | 0
368 | - | .368 | Přírubový spoj DN 150, PN 16 A2, A4 | ks | 1 | 0 | 0
369 | - | .369 | Přírubový spoj DN 65, PN 16 A2, A4 | ks | 2 | 0 | 0
370 | - | .370 | Přírubový spoj DN 50, PN 16 A2, A4 | ks | 4 | 0 | 0
371 | - | .371 | Přírubový spoj DN 40, PN 16 A2, A4 | ks | 2 | 0 | 0
372 | - | .372 | Podpěra P5 Tyč plochá 150x10; 4HR tyč 50x50x5, l = ~ 500 mm; Objímka dvoudílná 168,3 1.4301 | ks | 1 | 0 | 0
373 | - | .373 | Objímka dvoušroubová s gumou 60 ÷ 64 mm, M8/M10, zav. tyč M10, kotvení do zdi A2, A4 | ks | 20 | 0 | 0
374 | - | .374 | Drobný montážní a kotevní materiál 1.4301 | kg | 100 | 0 | 0
375 | - | .375 | Označení potrubí | kpl | 1 | 0 | 0
376 | - | .376 | Vřetenové šoupátko DN 500, viz specifikace materiálu | ks | 1 | 0 | 0
377 | - | .377 | Demontáže - stávající strojně technologické vybavení | kpl | 1 | 0 | 0
|  |  | Stavební práce |  |  |  | 0
378 | - | .378 | Sejmutí ornice s přemístěním na vzdálenost do 50 m | m3 | 3.91 | 0 | 0
379 | - | .379 | Hloubení rýh š do 2000 mm v hornině tř. 4 objemu do 100 m3 | m3 | 27.8 | 0 | 0
380 | - | .380 | Příplatek za lepivost k hloubení rýh š 2000 mm v hornině tř.4 | m3 | 27.8 | 0 | 0
381 | - | .381 | Zásyp jam šachet rýh nebo kolem objektů sypaninou se zhutněním | m3 | 21.9 | 0 | 0
382 | - | .382 | štěrkopísek frakce 0/4 | t | 13 | 0 | 0
383 | - | .383 | Obsypání potrubí strojně sypaninou bez prohození uloženou do 3m | m3 | 5.9 | 0 | 0
384 | - | .384 | Vodorovné přemíštění do 10000m výkopku/sypaniny z horniny tř. 1 až 4 | m3 | 27.8 | 0 | 0
385 | - | .385 | Poplatek za uložení stavebního odpadu - zeminy a kameniva na skládce | t | 13 | 0 | 0
386 | - | .386 | Rozprostření ornice tl. vrstvy do 150 mm pl do 500 m2 v rovině nebo ve svahu do 1:5 | m2 | 13.04 | 0 | 0
387 | - | .387 | Založení lučního trávníku výsevem plochy do 1000 m2 v rovině nebo ve svahu do 1:5 | m2 | 13.04 | 0 | 0
388 | - | .388 | Osivo jetelotráva intenzivní víceleté | kg | 13 | 0 | 0
389 | - | .389 | Pískové lože pod potrubí otevřený výkop | m3 | 1.96 | 0 | 0
|  |  | Ostatní náklady |  |  |  | 0
390 | - | .390 | Zkoušky dle TZ | kpl | 1 | 0 | 0
391 | - | .391 | Doprava | % | 3.6% | 0 | 0
392 | - | .392 | PPV z montáže | % | 6% | 0 | 0
393 | - | .393 | Přesun | % | 1% | 0 | 0
394 | - | .394 | GZS | % | 8.4% | 0 | 0
395 | - | .395 | Provozní vlivy | % | 3.2% | 0 | 0
396 | - | .396 | Příprava na kompl. zkoušky a jejich provedení | kpl | 1 | 0 | 0
397 | - | .397 | Koordinační činnost, kompletace dodávek a prací | kpl | 1 | 0 | 0
398 | - | .398 | Dílenská dokumentace | kpl | 1 | 0 | 0
399 | - | .399 | Dokumentace skutečného provedení | kpl | 1 | 0 | 0
|  |  | Cena celkem bez DPH |  |  |  | 0