## Rekapitulace stavby
Export Komplet | [28 empty] | 2.0 | [5 empty] | False | False | {6c123e23-4ea6-472a-90ae-25b874f3c099}
[20 empty] | >> skryté sloupce << | [13 empty] | 0,01 | 21
[34 empty] | 0,01 | 12
|  | REKAPITULACE STAVBY | [18 empty] | v --- níže se nacházejí doplnkové a pomocné údaje k sestavám --- v | [11 empty] | Návod na vyplnění | 0,001
|  | Kód: |  |  |  |  | 25008 | [25 empty] | Měnit lze pouze buňky se žlutým podbarvením! 1) na prvním listu Rekapitulace stavby vyplňte v sestavě a) Souhrnný list - údaje o Uchazeči (přenesou se do ostatních sestav i v jiných listech) b) Rekapitulace objektů - potřebné Ostatní náklady 2) na vybraných listech vyplňte v sestavě a) Krycí list - údaje o Uchazeči, pokud se liší od údajů o Uchazeči na Souhrnném listu (údaje se přenesou do ostatních sestav v daném listu) b) Rekapitulace rozpočtu - potřebné Ostatní náklady c) Celkové náklady za stavbu - ceny u položek - množství, pokud má žluté podbarvení - a v případě potřeby poznámku (ta je ve skrytém sloupci) | 0,01
|  | Stavba: |  |  |  |  | ALFAGEN, Chladicí vody – úpravy stávajícího okruhu | [26 empty] | 0,01
|  | KSO: |  |  |  |  | 812 3 | [8 empty] | CC-CZ: |  | 2 | [15 empty] | 0,01
|  | Místo: |  |  |  |  | Břidličná | [8 empty] | Datum: |  | 25. 4. 2025 | [15 empty] | 0,01
0,01
|  | Zadavatel: | [13 empty] | IČ: |  | 45193584 | [15 empty] | 0,01
|  |  | HUTNÍ PROJEKT Frýdek-Místek a.s. | [12 empty] | DIČ: |  | CZ45193584 | [15 empty] | 0,01
0,01
|  | Uchazeč: | [13 empty] | IČ: |  | Vyplň údaj | [15 empty] | 0,01
|  |  | Vyplň údaj | [12 empty] | DIČ: |  | Vyplň údaj | [15 empty] | 0,01
False
|  | Projektant: | [13 empty] | IČ: |  | 14616688 | [15 empty] | False
|  |  | Prospect,spol.s r.o.(ÚRS2025/1-KROS4) | [12 empty] | DIČ: |  | CZ14616688 | [15 empty] | True
0,01
|  | Zpracovatel: | [13 empty] | IČ: |  | 14616688 | [15 empty] | 0,01
|  |  | Prospect,spol.s r.o.(ÚRS2025/1-KROS4) | [12 empty] | DIČ: |  | CZ14616688 | [15 empty] | True
Poznámka:
Dokumentace pro zadání stavby (DZS)
|  | Cena bez DPH | [13 empty] | 0
[8 empty] | Sazba daně |  |  | Základ daně |  |  |  |  | Výše daně
|  | DPH |  | základní |  |  |  | 21% |  |  | 0 |  |  |  |  | 0
|  |  |  | snížená |  |  |  | 12% |  |  | 0 |  |  |  |  | 0
|  |  |  | zákl. přenesená |  |  |  | 21% |  |  | 0 |  |  |  |  | 0
|  |  |  | sníž. přenesená |  |  |  | 12% |  |  | 0 |  |  |  |  | 0
|  |  |  | nulová |  |  |  | 0% |  |  | 0 |  |  |  |  | 0
|  | Cena s DPH | [6 empty] | v |  |  | CZK |  |  |  | 0
|  | Projektant | [11 empty] | Zpracovatel
|  | Datum a podpis: | [7 empty] | Razítko |  |  |  | Datum a podpis: |  |  | Razítko
|  | Objednavatel | [11 empty] | Uchazeč
|  | Datum a podpis: | [7 empty] | Razítko |  |  |  | Datum a podpis: |  |  | Razítko
REKAPITULACE OBJEKTŮ STAVBY A SOUPISŮ PRACÍ
| Kód: | [6 empty] | 25008
| Stavba: | [6 empty] | ALFAGEN, Chladicí vody – úpravy stávajícího okruhu
| Místo: | [6 empty] | Břidličná | [6 empty] | Datum: |  | 25. 4. 2025
| Zadavatel: | [6 empty] | HUTNÍ PROJEKT Frýdek-Místek a.s. | [6 empty] | Projektant: |  | Prospect,spol.s r.o.(ÚRS2025/1-KROS4) |  |  |  | Informatívní údaje z listů zakázek
| Uchazeč: | [13 empty] | Zpracovatel: |  | Prospect,spol.s r.o.(ÚRS2025/1-KROS4)
| Kód |  |  |  | Popis | [7 empty] | Cena bez DPH [CZK] |  |  |  |  | Cena s DPH [CZK] | Typ |  | z toho Ostat. náklady [CZK] | DPH [CZK] | Normohodiny [h] | DPH základní [CZK] | DPH snížená [CZK] | DPH základní přenesená [CZK] | DPH snížená přenesená [CZK] | Základna DPH základní | Základna DPH snížená | Základna DPH zákl. přenesená | Základna DPH sníž. přenesená | Základna DPH nulová
| Náklady z rozpočtů | [11 empty] | 0 |  |  |  |  | 0 |  |  | 0 | 0 | 0 | 0 | 0 | 0 | 0 | 0 | 0 | 0 | 0 | 0 |  | D | 0 | ###NOIMPORT### | IMPORT | {6c123e23-4ea6-472a-90ae-25b874f3c099} | {00000000-0000-0000-0000-000000000000} | 812 3
/ |  | SO 05 |  |  |  | Stavební úpravy okružní ČS | [6 empty] | 0 |  |  |  |  | 0 | STA |  | 0 | 0 | 0 | 0 | 0 | 0 | 0 | 0 | 0 | 0 | 0 | 0 |  |  | 1 |  | IMPORT | {c57ccb37-666a-4d0e-918f-4f230bbee51b} | {6c123e23-4ea6-472a-90ae-25b874f3c099} | 812 3 | 2
/ |  | VON |  |  |  | Vedlejší a Ostatní náklady | [6 empty] | 0 |  |  |  |  | 0 | VON |  | 0 | 0 | 0 | 0 | 0 | 0 | 0 | 0 | 0 | 0 | 0 | 0 |  |  | 1 |  | IMPORT | {4f7c4778-47b6-4c7f-a8a4-2f4924296925} | {6c123e23-4ea6-472a-90ae-25b874f3c099} | 814 1 | 2

## SO 05 - Stavební úpravy o...
[9 empty] | >> skryté sloupce << | [9 empty] | {c57ccb37-666a-4d0e-918f-4f230bbee51b}
2
| KRYCÍ LIST SOUPISU PRACÍ | [8 empty] | v --- níže se nacházejí doplnkové a pomocné údaje k sestavám --- v | [8 empty] | False
Stavba:
ALFAGEN, Chladicí vody – úpravy stávajícího okruhu
Objekt:
SO 05 - Stavební úpravy okružní ČS
| KSO: |  | 812 3 |  |  | CC-CZ: | 2
| Místo: |  | Břidličná |  |  | Datum: | 25. 4. 2025
| Zadavatel: |  |  |  |  | IČ: | 45193584
|  | HUTNÍ PROJEKT Frýdek-Místek a.s. |  |  |  | DIČ: | CZ45193584
| Uchazeč: |  |  |  |  | IČ: | Vyplň údaj
|  | Vyplň údaj |  |  |  | DIČ: | Vyplň údaj
| Projektant: |  |  |  |  | IČ: | 14616688
|  | Prospect,spol.s r.o.(ÚRS2025/1-KROS4) |  |  |  | DIČ: | CZ14616688
| Zpracovatel: |  |  |  |  | IČ: | 14616688
|  | Prospect,spol.s r.o.(ÚRS2025/1-KROS4) |  |  |  | DIČ: | CZ14616688
Poznámka:
| Cena bez DPH | [5 empty] | 0
|  |  | Základ daně |  |  | Sazba daně | Výše daně
| DPH | základní | 0 |  |  | 21% | 0
|  | snížená | 0 |  |  | 12% | 0
|  | zákl. přenesená | 0 |  |  | 21% | 0
|  | sníž. přenesená | 0 |  |  | 12% | 0
|  | nulová | 0 |  |  | 0% | 0
| Cena s DPH |  |  | v | CZK |  | 0
| Projektant |  |  | Zpracovatel
| Datum a podpis: |  | Razítko | Datum a podpis: |  |  | Razítko
| Objednavatel |  |  | Uchazeč
| Datum a podpis: |  | Razítko | Datum a podpis: |  |  | Razítko
REKAPITULACE ČLENĚNÍ SOUPISU PRACÍ
Stavba:
ALFAGEN, Chladicí vody – úpravy stávajícího okruhu
Objekt:
SO 05 - Stavební úpravy okružní ČS
Místo: |  |  | Břidličná |  |  | Datum: | 25. 4. 2025
Zadavatel: |  |  | HUTNÍ PROJEKT Frýdek-Místek a.s. |  |  | Projektant: | Prospect,spol.s r.o.(ÚRS2025/1-KROS4)
Uchazeč: |  |  | Vyplň údaj |  |  | Zpracovatel: | Prospect,spol.s r.o.(ÚRS2025/1-KROS4)
Kód dílu - Popis | [6 empty] | Cena celkem [CZK]
Náklady ze soupisu prací | [6 empty] | 0 | [12 empty] | -1
| HSV - Práce a dodávky HSV | [5 empty] | 0
| 1 - Zemní práce | [5 empty] | 0
| 2 - Zakládání | [5 empty] | 0
| 3 - Svislé a kompletní konstrukce | [5 empty] | 0
| 5 - Komunikace | [5 empty] | 0
| 6 - Úpravy povrchu, podlahy, osazení | [5 empty] | 0
| 8 - Trubní vedení | [5 empty] | 0
| 9 - Ostatní konstrukce a práce-bourání | [5 empty] | 0
| 997 - Přesun sutě | [5 empty] | 0
| 998 - Přesun hmot | [5 empty] | 0
| PSV - Práce a dodávky PSV | [5 empty] | 0
| 766 - Konstrukce truhlářské | [5 empty] | 0
| 767 - Konstrukce zámečnické | [5 empty] | 0
| 784 - Dokončovací práce | [5 empty] | 0
SOUPIS PRACÍ
Stavba:
ALFAGEN, Chladicí vody – úpravy stávajícího okruhu
Objekt:
SO 05 - Stavební úpravy okružní ČS
Místo: |  |  | Břidličná |  |  | Datum: | 25. 4. 2025
Zadavatel: |  |  | HUTNÍ PROJEKT Frýdek-Místek a.s. |  |  | Projektant: | Prospect,spol.s r.o.(ÚRS2025/1-KROS4)
Uchazeč: |  |  | Vyplň údaj |  |  | Zpracovatel: | Prospect,spol.s r.o.(ÚRS2025/1-KROS4)
PČ | Typ | Kód | Popis | MJ | Množství | J.cena [CZK] | Cena celkem [CZK] | Cenová soustava |  |  | DPH | J. Nh [h] | Nh celkem [h] | J. hmotnost [t] | Hmotnost celkem [t] | J. suť [t] | Suť Celkem [t]
Náklady soupisu celkem | [6 empty] | 0 | [5 empty] | 0 |  | 79.2913 |  | 9.3144 |  | D | -1 | [10 empty] | 0
| D | HSV | Práce a dodávky HSV |  |  |  | 0 | [5 empty] | 0 |  | 79.195 |  | 9.3144 | 1 | D | 0 |  |  |  | ROZPOCET | [6 empty] | 0
| D | 1 | Zemní práce |  |  |  | 0 | [5 empty] | 0 |  | 0.19514 |  | 2.6632 | 1 | D | 1 |  |  |  | ROZPOCET | [6 empty] | 0
1 | K | 113106121 | Rozebrání dlažeb z betonových nebo kamenných dlaždic komunikací pro pěší ručně, včetně odstranění lože | m2 | 4 |  | 0 |  |  |  | základní |  | 0 | 0 | 0 | 0.255 | 1.02 | 4 | K | 2 |  |  |  | ROZPOCET | 0 | 0 | 0 | 0 | 0 | 1 | 0 | 4 | -1328766461
| P |  | Poznámka k položce: VOLBA 1. Přemístění vybourané dlažby včetně materiálu z lože a spár na vzdálenost přes 3 m se oceňuje cenami souborů cen 997 22-1 Vodorovná doprava suti a vybouraných hmot. UŽITÍ 2. Ceny jsou určeny pro rozebrání dlažeb včetně odstranění lože. 3. Ceny nelze použít pro rozebrání dlažeb uložených do betonového lože nebo do cementové malty, které se oceňují cenami pro odstranění podkladů nebo krytů z betonu prostého souboru cen 113107. Odstranění podkladů nebo krytů. Pro volbu těchto cen je rozhodující tloušťka bourané dlažby včetně lože nebo podkladu. | [15 empty] | P | 2
| VV |  | 8,0*0,5 "dl*š_Okapový chodník_Prefabrik.Nádrž |  | 4 | [13 empty] | VV | 2 | 2 | True | 1 | ROZPOCET
2 | K | 113202111 | Vytrhání obrub krajníků obrubníků stojatých | m | 8 |  | 0 |  |  |  | základní |  | 0 | 0 | 0 | 0.205 | 1.64 | 4 | K | 2 |  |  |  | ROZPOCET | 0 | 0 | 0 | 0 | 0 | 1 | 0 | 4 | 936678906
| VV |  | 8,0 "dl_Okapový chodník_Prefabrik.Nádrž |  | 8 | [13 empty] | VV | 2 | 2 | True | 1 | ROZPOCET
3 | K | 113311121 | Odstranění geotextilií v komunikacích | m2 | 4 |  | 0 |  |  |  | základní |  | 0 | 0 | 0 | 0.0008 | 0.0032 | 4 | K | 2 |  |  |  | ROZPOCET | 0 | 0 | 0 | 0 | 0 | 1 | 0 | 4 | 456740099
| VV |  | 8,0*0,5 "dl*š_Okapový chodník_Prefabrik.Nádrž |  | 4 | [13 empty] | VV | 2 | 2 | True | 1 | ROZPOCET
4 | K | 115101201 | Čerpání vody na dopravní výšku do 10 m průměrný přítok do 500 l/min - Srážkové a Podzemní vody | hr | 270 |  | 0 |  |  |  | základní |  | 0 | 4e-05 | 0.0108 | 0 | 0 | 4 | K | 2 |  |  |  | ROZPOCET | 0 | 0 | 0 | 0 | 0 | 1 | 0 | 4 | 1287835994
| VV |  | 45*6 "počet dní*počet hodin za den_Prefabrik.Nádrž |  | 270 | [13 empty] | VV | 2 | 2 | True | 1 | ROZPOCET
5 | K | 115101301 | Pohotovost čerpací soupravy pro dopravní výšku do 10 m přítok do 500 l/min - Srážkové a Podzemní vody | d | 45 |  | 0 |  |  |  | základní |  | 0 | 0 | 0 | 0 | 0 | 4 | K | 2 |  |  |  | ROZPOCET | 0 | 0 | 0 | 0 | 0 | 1 | 0 | 4 | -331007498
| VV |  | (6,380+4,635+6,380+4,635)/0,5 "(dl)/úsek za 1 den_Prefabrik.Nádrž |  | 44.06 | [13 empty] | VV | 2 | 2 | True | 0 | ROZPOCET
| VV |  | Mezisoučet |  | 44.06 | [13 empty] | VV | 2 | 3 | True | 0 | ROZPOCET
| VV |  | 45 |  | 45 | [13 empty] | VV | 2 | 2 | True | 1 | ROZPOCET
6 | K | 121151123 | Sejmutí ornice plochy přes 500 m2 tl vrstvy do 200 mm strojně | m2 | 72.314 |  | 0 |  |  |  | základní |  | 0 | 0 | 0 | 0 | 0 | 4 | K | 2 |  |  |  | ROZPOCET | 0 | 0 | 0 | 0 | 0 | 1 | 0 | 4 | 436025837
| VV |  | (6,580+2,0+2,0)*(4,835+2,0) "(dl.+dl.přesahy)*(š.+š.přesahy)_Prefabrik.Nádrž |  | 72.314 | [13 empty] | VV | 2 | 2 | True | 1 | ROZPOCET
7 | K | 131151104 | Hloubení jam nezapažených v hornině třídy těžitelnosti I skupiny 1 a 2 objem do 500 m3 strojně | m3 | 43.14 |  | 0 |  |  |  | základní |  | 0 | 0 | 0 | 0 | 0 | 4 | K | 2 |  |  |  | ROZPOCET | 0 | 0 | 0 | 0 | 0 | 1 | 0 | 4 | -1413331224
| VV |  | (6,580)*(4,835)*(3,590-0,2) "(dl.)*(š.)*(tl.-tl.Ornice)_Prefabrik.Nádrž |  | 107.85 | [13 empty] | VV | 2 | 2 | True | 0 | ROZPOCET
| VV |  | Mezisoučet |  | 107.85 | [13 empty] | VV | 2 | 3 | True | 0 | ROZPOCET
| VV |  | 107,850*0,40 "m3*koef. % z výkopu |  | 43.14 | [13 empty] | VV | 2 | 2 | True | 1 | ROZPOCET
8 | K | 131251104 | Hloubení jam nezapažených v hornině třídy těžitelnosti I skupiny 3 objem do 500 m3 strojně | m3 | 43.14 |  | 0 |  |  |  | základní |  | 0 | 0 | 0 | 0 | 0 | 4 | K | 2 |  |  |  | ROZPOCET | 0 | 0 | 0 | 0 | 0 | 1 | 0 | 4 | 985008888
| VV |  | (6,580)*(4,835)*(3,590-0,2) "(dl.)*(š.)*(tl.-tl.Ornice)_Prefabrik.Nádrž |  | 107.85 | [13 empty] | VV | 2 | 2 | True | 0 | ROZPOCET
| VV |  | Mezisoučet |  | 107.85 | [13 empty] | VV | 2 | 3 | True | 0 | ROZPOCET
| VV |  | 107,850*0,40 "m3*koef. % z výkopu |  | 43.14 | [13 empty] | VV | 2 | 2 | True | 1 | ROZPOCET
9 | K | 131351104 | Hloubení jam nezapažených v hornině třídy těžitelnosti II skupiny 4 objem do 500 m3 strojně | m3 | 21.57 |  | 0 |  |  |  | základní |  | 0 | 0 | 0 | 0 | 0 | 4 | K | 2 |  |  |  | ROZPOCET | 0 | 0 | 0 | 0 | 0 | 1 | 0 | 4 | -1759050408
| VV |  | (6,580)*(4,835)*(3,590-0,2) "(dl.)*(š.)*(tl.-tl.Ornice)_Prefabrik.Nádrž |  | 107.85 | [13 empty] | VV | 2 | 2 | True | 0 | ROZPOCET
| VV |  | Mezisoučet |  | 107.85 | [13 empty] | VV | 2 | 3 | True | 0 | ROZPOCET
| VV |  | 107,850*0,20 "m3*koef. % z výkopu |  | 21.57 | [13 empty] | VV | 2 | 2 | True | 1 | ROZPOCET
10 | K | 151202102 | Zřízení zátažného pažení a rozepření stěn hl přes 2 do 4 m (Návrh a Zajištění výkopu stavební jámy je součástí dodávky dodavatele); | m2 | 58.338 |  | 0 |  |  |  | základní |  | 0 | 0.00313 | 0.1826 | 0 | 0 | 4 | K | 2 |  |  |  | ROZPOCET | 0 | 0 | 0 | 0 | 0 | 1 | 0 | 4 | 750508593
| P |  | Poznámka k položce: _např. Ocelové zátažné pažení Union s vodorovnými rozpěrnými rámy | [15 empty] | P | 2
| VV |  | (4,835+6,580+4,835)*3,590 "(š+dl+š)*v_Prefabrik.Nádrž |  | 58.338 | [13 empty] | VV | 2 | 2 | True | 1 | ROZPOCET
11 | K | 151202112 | Odstranění zátažného pažení a rozepření stěn hl přes 2 do 4 m (Návrh a Zajištění výkopu stavební jámy je součástí dodávky dodavatele); | m2 | 58.338 |  | 0 |  |  |  | základní |  | 0 | 0 | 0 | 0 | 0 | 4 | K | 2 |  |  |  | ROZPOCET | 0 | 0 | 0 | 0 | 0 | 1 | 0 | 4 | 1966618126
| P |  | Poznámka k položce: _např. Ocelové zátažné pažení Union s vodorovnými rozpěrnými rámy | [15 empty] | P | 2
12 | K | 161151103 | Svislé přemístění výkopku z horniny třídy těžitelnosti I, skupiny 1 až 3 hl výkopu do 8 m | m3 | 86.28 |  | 0 |  |  |  | základní |  | 0 | 0 | 0 | 0 | 0 | 4 | K | 2 |  |  |  | ROZPOCET | 0 | 0 | 0 | 0 | 0 | 1 | 0 | 4 | 1717622850
| VV |  | 107,850*0,80 "m3*koef. % z výkopu |  | 86.28 | [13 empty] | VV | 2 | 2 | True | 1 | ROZPOCET
13 | K | 161151113 | Svislé přemístění výkopku z horniny třídy těžitelnosti II, skupiny 4 a 5 hl výkopu do 8 m | m3 | 21.57 |  | 0 |  |  |  | základní |  | 0 | 0 | 0 | 0 | 0 | 4 | K | 2 |  |  |  | ROZPOCET | 0 | 0 | 0 | 0 | 0 | 1 | 0 | 4 | 1418256030
| VV |  | 107,850*0,20 "m3*koef. % z výkopu |  | 21.57 | [13 empty] | VV | 2 | 2 | True | 1 | ROZPOCET
14 | K | 162751117 | Vodorovné přemístění přes 9 000 do 10000 m výkopku/sypaniny z horniny třídy těžitelnosti I skupiny 1 až 3 | m3 | 44.294 |  | 0 |  |  |  | základní |  | 0 | 0 | 0 | 0 | 0 | 4 | K | 2 |  |  |  | ROZPOCET | 0 | 0 | 0 | 0 | 0 | 1 | 0 | 4 | -1683480108
| VV |  | (107,850)-((63,556-0,000)) "(svisl.přemísť._m3)-((zásyp-zásyp materiál) |  | 44.294 | [13 empty] | VV | 2 | 2 | True | 1 | ROZPOCET
15 | K | 162751119 | Příplatek k vodorovnému přemístění výkopku/sypaniny z horniny třídy těžitelnosti I skupiny 1 až 3 ZKD 1000 m přes 10000 m | m3 | 442.94 |  | 0 |  |  |  | základní |  | 0 | 0 | 0 | 0 | 0 | 4 | K | 2 |  |  |  | ROZPOCET | 0 | 0 | 0 | 0 | 0 | 1 | 0 | 4 | -638977768
| VV |  | (107,850)-(63,556-0,000) "(svisl.přemísť._m3*koef. % z výkopu)-(zásyp-zásyp materiál) |  | 44.294 | [13 empty] | VV | 2 | 2 | True | 0 | ROZPOCET
| VV |  | Mezisoučet |  | 44.294 | [13 empty] | VV | 2 | 3 | True | 0 | ROZPOCET
| VV |  | 44,294*10 "m3*počet km |  | 442.94 | [13 empty] | VV | 2 | 2 | True | 1 | ROZPOCET
16 | K | 167151111 | Nakládání výkopku z hornin třídy těžitelnosti I skupiny 1 až 3 přes 100 m3 | m3 | 44.294 |  | 0 |  |  |  | základní |  | 0 | 0 | 0 | 0 | 0 | 4 | K | 2 |  |  |  | ROZPOCET | 0 | 0 | 0 | 0 | 0 | 1 | 0 | 4 | 1662650417
| VV |  | (107,850)-(63,556-0,000) "(svisl.přemísť._m3*koef. % z výkopu)-(zásyp-zásyp materiál) |  | 44.294 | [13 empty] | VV | 2 | 2 | True | 1 | ROZPOCET
17 | K | 171251201 | Uložení sypaniny na skládky nebo meziskládky | m3 | 44.294 |  | 0 |  |  |  | základní |  | 0 | 0 | 0 | 0 | 0 | 4 | K | 2 |  |  |  | ROZPOCET | 0 | 0 | 0 | 0 | 0 | 1 | 0 | 4 | 488751380
| VV |  | (107,850)-(63,556-0,000) "(svisl.přemísť._m3)-(zásyp-zásyp materiál) |  | 44.294 | [13 empty] | VV | 2 | 2 | True | 1 | ROZPOCET
18 | K | 171201231 | Poplatek za uložení zeminy a kamení na recyklační skládce (skládkovné) kód odpadu 17 05 04 | t | 84.813 |  | 0 |  |  |  | základní |  | 0 | 0 | 0 | 0 | 0 | 4 | K | 2 |  |  |  | ROZPOCET | 0 | 0 | 0 | 0 | 0 | 1 | 0 | 4 | 1506590985
| VV |  | 44,294*1,69*1,1*1,03 "m3*koef. |  | 84.813 | [13 empty] | VV | 2 | 2 | True | 1 | ROZPOCET
19 | K | 174151101 | Zásyp jam, šachet rýh nebo kolem objektů sypaninou se zhutněním - velmi vhodnou zeminou z výkopu ( obj. hmotnost >1,65 t/m3) | m3 | 63.556 |  | 0 |  |  |  | základní |  | 0 | 0 | 0 | 0 | 0 | 4 | K | 2 |  |  |  | ROZPOCET | 0 | 0 | 0 | 0 | 0 | 1 | 0 | 4 | -922991688
| VV |  | (6,580)*(4,835)*(3,590-0,2) "(dl.)*(š.)*(tl.-tl.Ornice)_Prefabrik.Nádrž |  | 107.85 | [13 empty] | VV | 2 | 2 | True | 0 | ROZPOCET
| VV |  | -(4,580)*(3,080)*(3,590-0,2-0,250) "(dl.)*(š.)*(tl.-tl.Ornice-tl.Lože)_Prefabrik.Nádrž_Obestavěný prostor |  | -44.294 | [13 empty] | VV | 2 | 2 | True | 0 | ROZPOCET
| VV |  | Součet |  | 63.556 | [13 empty] | VV | 2 | 4 | True | 1 | ROZPOCET
20 | K | 167151112.1 | Nakládání výkopku z hornin třídy těžitelnosti II, skupiny 4 a 5 přes 100 m3 - Mezideponie | m3 | 89.661 |  | 0 |  |  |  | základní |  | 0 | 0 | 0 | 0 | 0 | 4 | K | 2 |  |  |  | ROZPOCET | 0 | 0 | 0 | 0 | 0 | 1 | 0 | 4 | -1696931511
| VV |  | (6,580+2,0+2,0)*(4,835+2,0)*0,2 "(dl.+dl.přesahy)*(š.+š.přesahy)*tl._Prefabrik.Nádrž_Ornice na mezideponii_TAM |  | 14.463 | [13 empty] | VV | 2 | 2 | True | 0 | ROZPOCET
| VV |  | (6,580+2,0+2,0)*(4,835+2,0)*0,2 "(dl.+dl.přesahy)*(š.+š.přesahy)*tl._Prefabrik.Nádrž_Ornice z mezideponie_ZPĚT |  | 14.463 | [13 empty] | VV | 2 | 2 | True | 0 | ROZPOCET
| VV |  | -(4,580)*(3,080)*0,2 "(dl.)*(š.)*tl._Prefabrik.Nádrž_Obestavěný prostor_Ornice z mezideponie_ZPĚT |  | -2.821 | [13 empty] | VV | 2 | 2 | True | 0 | ROZPOCET
| VV |  | Mezisoučet |  | 26.105 | [13 empty] | VV | 2 | 3 | True | 0 | ROZPOCET
| VV |  | "Nakládání pro ZÁSYP NA MEZIDEPONII "TAM" není počítáno z důvodu okamžitého nakládání přímo z výkopu (tzn. Nakládání je v rámci pol. Hloubení" | [15 empty] | VV | 2 | 1 | True | 0 | ROZPOCET
| VV |  | (63,556-0,000) "(Zásyp-Zásyp materiál)_Zásyp z mezideponie_ZPĚT |  | 63.556 | [13 empty] | VV | 2 | 2 | True | 0 | ROZPOCET
| VV |  | Mezisoučet |  | 63.556 | [13 empty] | VV | 2 | 3 | True | 0 | ROZPOCET
| VV |  | Součet |  | 89.661 | [13 empty] | VV | 2 | 4 | True | 1 | ROZPOCET
21 | K | 162351123 | Vodorovné přemístění přes 50 do 500 m výkopku/sypaniny z hornin třídy těžitelnosti II skupiny 4 a 5 - Mezideponie | m3 | 153.217 |  | 0 |  |  |  | základní |  | 0 | 0 | 0 | 0 | 0 | 4 | K | 2 |  |  |  | ROZPOCET | 0 | 0 | 0 | 0 | 0 | 1 | 0 | 4 | 994669591
| VV |  | (6,580+2,0+2,0)*(4,835+2,0)*0,2 "(dl.+dl.přesahy)*(š.+š.přesahy)*tl._Prefabrik.Nádrž_Ornice na mezideponii_TAM |  | 14.463 | [13 empty] | VV | 2 | 2 | True | 0 | ROZPOCET
| VV |  | (6,580+2,0+2,0)*(4,835+2,0)*0,2 "(dl.+dl.přesahy)*(š.+š.přesahy)*tl._Prefabrik.Nádrž_Ornice z mezideponie_ZPĚT |  | 14.463 | [13 empty] | VV | 2 | 2 | True | 0 | ROZPOCET
| VV |  | -(4,580)*(3,080)*0,2 "(dl.)*(š.)*tl._Prefabrik.Nádrž_Obestavěný prostor_Ornice z mezideponie_ZPĚT |  | -2.821 | [13 empty] | VV | 2 | 2 | True | 0 | ROZPOCET
| VV |  | Mezisoučet |  | 26.105 | [13 empty] | VV | 2 | 3 | True | 0 | ROZPOCET
| VV |  | (63,556-0,000) "(Zásyp-Zásyp materiál)_Přemístění pro Zásyp na mezideponii_TAM |  | 63.556 | [13 empty] | VV | 2 | 2 | True | 0 | ROZPOCET
| VV |  | (63,556-0,000) "(Zásyp-Zásyp materiál)_Zásyp z mezideponie_ZPĚT |  | 63.556 | [13 empty] | VV | 2 | 2 | True | 0 | ROZPOCET
| VV |  | Mezisoučet |  | 127.112 | [13 empty] | VV | 2 | 3 | True | 0 | ROZPOCET
| VV |  | Součet |  | 153.217 | [13 empty] | VV | 2 | 4 | True | 1 | ROZPOCET
22 | K | 167102111 | Nakládání ornice ze skládky | m2 | 58.208 |  | 0 |  |  |  | základní |  | 0 | 0 | 0 | 0 | 0 | 4 | K | 2 |  |  |  | ROZPOCET | 0 | 0 | 0 | 0 | 0 | 1 | 0 | 4 | -1325130186
| VV |  | (6,580+2,0+2,0)*(4,835+2,0) "(dl.+dl.přesahy)*(š.+š.přesahy)_Prefabrik.Nádrž_Ornice z mezideponie_ZPĚT |  | 72.314 | [13 empty] | VV | 2 | 2 | True | 0 | ROZPOCET
| VV |  | -(4,580)*(3,080) "(dl.)*(š.)_Prefabrik.Nádrž_Obestavěný prostor_Ornice z mezideponie_ZPĚT |  | -14.106 | [13 empty] | VV | 2 | 2 | True | 0 | ROZPOCET
| VV |  | Součet |  | 58.208 | [13 empty] | VV | 2 | 4 | True | 1 | ROZPOCET
23 | K | 181351113 | Rozprostření ornice tl vrstvy do 200 mm pl přes 500 m2 v rovině nebo ve svahu do 1:5 strojně | m2 | 58.208 |  | 0 |  |  |  | základní |  | 0 | 0 | 0 | 0 | 0 | 4 | K | 2 |  |  |  | ROZPOCET | 0 | 0 | 0 | 0 | 0 | 1 | 0 | 4 | 788921980
| VV |  | (6,580+2,0+2,0)*(4,835+2,0) "(dl.+dl.přesahy)*(š.+š.přesahy)_Prefabrik.Nádrž |  | 72.314 | [13 empty] | VV | 2 | 2 | True | 0 | ROZPOCET
| VV |  | -(4,580)*(3,080) "(dl.)*(š.)_Prefabrik.Nádrž_Obestavěný prostor |  | -14.106 | [13 empty] | VV | 2 | 2 | True | 0 | ROZPOCET
| VV |  | Součet |  | 58.208 | [13 empty] | VV | 2 | 4 | True | 1 | ROZPOCET
24 | K | 181451131 | Založení parkového trávníku výsevem pl přes 1000 m2 v rovině a ve svahu do 1:5 | m2 | 58.208 |  | 0 |  |  |  | základní |  | 0 | 0 | 0 | 0 | 0 | 4 | K | 2 |  |  |  | ROZPOCET | 0 | 0 | 0 | 0 | 0 | 1 | 0 | 4 | -732458841
| VV |  | (6,580+2,0+2,0)*(4,835+2,0) "(dl.+dl.přesahy)*(š.+š.přesahy)_Prefabrik.Nádrž |  | 72.314 | [13 empty] | VV | 2 | 2 | True | 0 | ROZPOCET
| VV |  | -(4,580)*(3,080) "(dl.)*(š.)_Prefabrik.Nádrž_Obestavěný prostor |  | -14.106 | [13 empty] | VV | 2 | 2 | True | 0 | ROZPOCET
| VV |  | Součet |  | 58.208 | [13 empty] | VV | 2 | 4 | True | 1 | ROZPOCET
25 | M | 00572472 | osivo směs travní krajinná-rovinná | kg | 1.746 |  | 0 |  |  |  | základní |  | 0 | 0.001 | 0.001746 | 0 | 0 | 8 | M | 2 |  |  |  | ROZPOCET | 0 | 0 | 0 | 0 | 0 | 1 | 0 | 4 | 1906797975
| VV |  | 58,208*0,03 "m2*hmot.na m2 |  | 1.746 | [13 empty] | VV | 2 | 2 | True | 1 | ROZPOCET
| D | 2 | Zakládání |  |  |  | 0 | [5 empty] | 0 |  | 28.2128 |  | 0 | 1 | D | 1 |  |  |  | ROZPOCET | [6 empty] | 0
26 | K | 273321511 | Základové desky ze ŽB bez zvýšených nároků na prostředí tř. C 25/30 | m3 | 4.175 |  | 0 |  |  |  | základní |  | 0 | 2.5019 | 10.4453 | 0 | 0 | 4 | K | 2 |  |  |  | ROZPOCET | 0 | 0 | 0 | 0 | 0 | 1 | 0 | 4 | 1140853011
| VV |  | 5,380*3,880*0,200 "dl*š*tl_Základ.deska_Prefabrik.Nádrž |  | 4.175 | [13 empty] | VV | 2 | 2 | True | 1 | ROZPOCET
27 | K | 273351121 | Zřízení bednění základových desek | m2 | 3.704 |  | 0 |  |  |  | základní |  | 0 | 0.00294 | 0.01089 | 0 | 0 | 4 | K | 2 |  |  |  | ROZPOCET | 0 | 0 | 0 | 0 | 0 | 1 | 0 | 4 | 1341504788
| VV |  | 2*(5,380+3,880)*0,200 "2strany*(dl+š)*tl_Základ.deska_Prefabrik.Nádrž |  | 3.704 | [13 empty] | VV | 2 | 2 | True | 1 | ROZPOCET
28 | K | 273351122 | Odstranění bednění základových desek | m2 | 3.704 |  | 0 |  |  |  | základní |  | 0 | 0 | 0 | 0 | 0 | 4 | K | 2 |  |  |  | ROZPOCET | 0 | 0 | 0 | 0 | 0 | 1 | 0 | 4 | -959969216
29 | K | 273361821 | Výztuž základových desek betonářskou ocelí 10 505 (R); včet. ze svařovaných ocelových výztužných sítí z žebírkových drátů | t | 0.543 |  | 0 |  |  |  | základní |  | 0 | 1.0606 | 0.57592 | 0 | 0 | 4 | K | 2 |  |  |  | ROZPOCET | 0 | 0 | 0 | 0 | 0 | 1 | 0 | 4 | 871885164
| VV |  | (4,175)*0,130 "(m3)*hmot m3 na tuny_Základ.deska_Prefabrik.Nádrž |  | 0.543 | [13 empty] | VV | 2 | 2 | True | 1 | ROZPOCET
30 | K | 213311141 | Polštáře zhutněné pod základy ze štěrkopísku tříděného frakce 8-16 mm | m3 | 7.954 |  | 0 |  |  |  | základní |  | 0 | 2.16 | 17.1806 | 0 | 0 | 4 | K | 2 |  |  |  | ROZPOCET | 0 | 0 | 0 | 0 | 0 | 1 | 0 | 4 | -452502511
| VV |  | 6,580*4,835*0,250 "dl*š*tl_Základ.deska_Prefabrik.Nádrž |  | 7.954 | [13 empty] | VV | 2 | 2 | True | 1 | ROZPOCET
| D | 3 | Svislé a kompletní konstrukce |  |  |  | 0 | [5 empty] | 0 |  | 45.908 |  | 0 | 1 | D | 1 |  |  |  | ROZPOCET | [6 empty] | 0
31 | K | 311272224 | Zdivo z plynosilikátových tvárnic, pevnost v tlaku 2,2 MPa, součinitel prostupu tepla 0,166 W.m-2/.K-1/, součinitel tepelné vodivosti 0,071 W.m-1/.K-1/ na maltu tl 300 mm | m2 | 4.018 |  | 0 |  |  |  | základní |  | 0 | 0.22449 | 0.902 | 0 | 0 | 4 | K | 2 |  |  |  | ROZPOCET | 0 | 0 | 0 | 0 | 0 | 1 | 0 | 4 | -1297958273
| VV |  | 3,180*3,640*0,3 "dl*v*tl_Půdorys 1.NP |  | 3.473 | [13 empty] | VV | 2 | 2 | True | 0 | ROZPOCET
| VV |  | 2,020*0,900*0,3 "v*š*tl_Zazdění otvoru po stáv. dveřích_Půdorys 1.NP |  | 0.545 | [13 empty] | VV | 2 | 2 | True | 0 | ROZPOCET
| VV |  | Součet |  | 4.018 | [13 empty] | VV | 2 | 4 | True | 1 | ROZPOCET
32 | K | 317121251 | Montáž ŽB překladů prefabrikovaných do rýh světlosti otvoru přes 1050 do 1800 mm | kus | 1 |  | 0 |  |  |  | základní |  | 0 | 0.02588 | 0.02588 | 0 | 0 | 4 | K | 2 |  |  |  | ROZPOCET | 0 | 0 | 0 | 0 | 0 | 1 | 0 | 4 | -979808750
| VV |  | 1 "kus_Z01 |  | 1 | [13 empty] | VV | 2 | 2 | True | 1 | ROZPOCET
33 | M | 59321101 | překlad železobetonový RZP vylehčený 1490x140x140mm | kus | 1 |  | 0 |  |  |  | základní |  | 0 | 0.073 | 0.073 | 0 | 0 | 8 | M | 2 |  |  |  | ROZPOCET | 0 | 0 | 0 | 0 | 0 | 1 | 0 | 4 | 1452183284
34 | K | 382122132 | Montáž dna ŽB prefabrikovaných pravoúhlých nádrží včetně těsnění výšky přes 1 do 3 m hmotnosti přes 22 t délky do 5 m; včet. Bitumenového těsnění; | kus | 1 |  | 0 |  |  |  | základní |  | 0 | 0.02273 | 0.02273 | 0 | 0 | 4 | K | 2 |  |  |  | ROZPOCET | 0 | 0 | 0 | 0 | 0 | 1 | 0 | 4 | 2057842666
| P |  | Poznámka k položce: _Zákrytová deska s ozubem bude osazena na bitumenové těsnění. | [15 empty] | P | 2
35 | M | 59226292 | dno pravoúhlé nádrže vysoké 2800x4300x3000 stěna tl 140mm užitný objem 36,12m3; včet. Bitumenového těsnění; | kus | 1 |  | 0 |  |  |  | základní |  | 0 | 20.44 | 20.44 | 0 | 0 | 8 | M | 2 |  |  |  | ROZPOCET | 0 | 0 | 0 | 0 | 0 | 1 | 0 | 4 | -1578509190
| P |  | Poznámka k položce: _Zákrytová deska s ozubem bude osazena na bitumenové těsnění. | [15 empty] | P | 2
36 | K | 382122312 | Montáž zákrytové desky ŽB prefabrikovaných pravoúhlých nádrží délky přes 3 do 5 m | kus | 1 |  | 0 |  |  |  | základní |  | 0 | 0 | 0 | 0 | 0 | 4 | K | 2 |  |  |  | ROZPOCET | 0 | 0 | 0 | 0 | 0 | 1 | 0 | 4 | -1287449691
37 | M | 59226304 | deska zákrytová pravoúhlé nádrže vysoké se stěnou tl 140mm 2800x4300x250mm otvor 1x d 800*800 mm (min. d 600 mm) | kus | 1 |  | 0 |  |  |  | základní |  | 0 | 8.31 | 8.31 | 0 | 0 | 8 | M | 2 |  |  |  | ROZPOCET | 0 | 0 | 0 | 0 | 0 | 1 | 0 | 4 | 851183998
| P |  | Poznámka k položce: 3080/4580/250 | [15 empty] | P | 2
38 | K | 899103112 | Osazení poklopů litinových, ocelových nebo železobetonových (kompozitních nebo plastových) včetně rámů pro třídu zatížení B125, C250 | kus | 1 |  | 0 |  |  |  | základní |  | 0 | 0.09 | 0.09 | 0 | 0 | 4 | K | 2 |  |  |  | ROZPOCET | 0 | 0 | 0 | 0 | 0 | 1 | 0 | 4 | 1120396975
39 | M | 55241058 | poklop litina (příp. kompozit) s těsněním tř. zatížení B125, vstup 800x800mm | kus | 1 |  | 0 |  |  |  | základní |  | 0 | 0.04 | 0.04 | 0 | 0 | 8 | M | 2 |  |  |  | ROZPOCET | 0 | 0 | 0 | 0 | 0 | 1 | 0 | 4 | -1703873812
40 | K | 380321551 | Kompletní konstrukce ČOV, nádrží, vodojemů, žlabů nebo kanálů ze ŽB vodostavebního železového bez výztuže a bednění tř. C 20/25-XC1 tl přes 80 do 150 mm | m3 | 0.554 |  | 0 |  |  |  | základní |  | 0 | 2.5298 | 1.4015 | 0 | 0 | 4 | K | 2 |  |  |  | ROZPOCET | 0 | 0 | 0 | 0 | 0 | 1 | 0 | 4 | -1502034663
| VV |  | 2,05*1,8*0,150 "dl*š*tl_Betonový základ pod technologii_Půdorys 1.NP |  | 0.554 | [13 empty] | VV | 2 | 2 | True | 1 | ROZPOCET
41 | K | 380321553 | Kompletní konstrukce ČOV, nádrží, vodojemů, žlabů nebo kanálů ze ŽB vodostavebního železového bez výztuže a bednění tř. C 20/25-XC1 tl přes 300 mm | m3 | 5.749 |  | 0 |  |  |  | základní |  | 0 | 2.5023 | 14.386 | 0 | 0 | 4 | K | 2 |  |  |  | ROZPOCET | 0 | 0 | 0 | 0 | 0 | 1 | 0 | 4 | -613847172
| P |  | Poznámka k položce: | [15 empty] | P | 2
| VV |  | 0,750*0,750*0,300 "dl*š*tl_Zabetonování otvoru v podlaze_POZN.13_Půdorys 1.NP |  | 0.169 | [13 empty] | VV | 2 | 2 | True | 0 | ROZPOCET
| VV |  | 8,9*0,6270 "dl.*svisl.pl._Zabetonování žlabu na dně jímky_Půdorys Nádrže budovy |  | 5.58 | [13 empty] | VV | 2 | 2 | True | 0 | ROZPOCET
| VV |  | Součet |  | 5.749 | [13 empty] | VV | 2 | 4 | True | 1 | ROZPOCET
42 | K | 380356231 | Bednění kompletních konstrukcí ČOV, nádrží nebo vodojemů neomítaných ploch rovinných zřízení | m2 | 1.782 |  | 0 |  |  |  | základní |  | 0 | 0.00265 | 0.0047223 | 0 | 0 | 4 | K | 2 |  |  |  | ROZPOCET | 0 | 0 | 0 | 0 | 0 | 1 | 0 | 4 | 1009812789
| VV |  | 2*(2,05+1,8)*0,150 "2strany*(dl+š)*tl_Betonový základ pod technologii_Půdorys 1.NP |  | 1.155 | [13 empty] | VV | 2 | 2 | True | 0 | ROZPOCET
| VV |  | Mezisoučet |  | 1.155 | [13 empty] | VV | 2 | 3 | True | 0 | ROZPOCET
| VV |  | 0,6270 "svisl.pl._Zabetonování žlabu na dně jímky_Půdorys Nádrže budovy |  | 0.627 | [13 empty] | VV | 2 | 2 | True | 0 | ROZPOCET
| VV |  | Mezisoučet |  | 0.627 | [13 empty] | VV | 2 | 3 | True | 0 | ROZPOCET
| VV |  | Součet |  | 1.782 | [13 empty] | VV | 2 | 4 | True | 1 | ROZPOCET
43 | K | 380356232 | Bednění kompletních konstrukcí ČOV, nádrží nebo vodojemů neomítaných ploch rovinných odstranění | m2 | 1.782 |  | 0 |  |  |  | základní |  | 0 | 0 | 0 | 0 | 0 | 4 | K | 2 |  |  |  | ROZPOCET | 0 | 0 | 0 | 0 | 0 | 1 | 0 | 4 | 1200749862
44 | K | 411351021 | Zřízení bednění stropů deskových tl přes 25 do 50 cm bez podpěrné kce | m2 | 0.563 |  | 0 |  |  |  | základní |  | 0 | 0.00552 | 0.0031078 | 0 | 0 | 4 | K | 2 |  |  |  | ROZPOCET | 0 | 0 | 0 | 0 | 0 | 1 | 0 | 4 | 550861201
| VV |  | 0,750*0,750 "dl*š_Zabetonování otvoru v podlaze_POZN.13_Půdorys 1.NP |  | 0.563 | [13 empty] | VV | 2 | 2 | True | 1 | ROZPOCET
45 | K | 411351022 | Odstranění bednění stropů deskových tl přes 25 do 50 cm bez podpěrné kce | m2 | 0.563 |  | 0 |  |  |  | základní |  | 0 | 0 | 0 | 0 | 0 | 4 | K | 2 |  |  |  | ROZPOCET | 0 | 0 | 0 | 0 | 0 | 1 | 0 | 4 | -1003167645
46 | K | 411354315 | Zřízení podpěrné konstrukce stropů výšky do 4 m tl přes 25 do 35 cm | m2 | 0.563 |  | 0 |  |  |  | základní |  | 0 | 0.001 | 0.000563 | 0 | 0 | 4 | K | 2 |  |  |  | ROZPOCET | 0 | 0 | 0 | 0 | 0 | 1 | 0 | 4 | -1572303553
| VV |  | 0,750*0,750 "dl*š_Zabetonování otvoru v podlaze_POZN.13_Půdorys 1.NP |  | 0.563 | [13 empty] | VV | 2 | 2 | True | 1 | ROZPOCET
47 | K | 411354316 | Odstranění podpěrné konstrukce stropů výšky do 4 m tl přes 25 do 35 cm | m2 | 0.563 |  | 0 |  |  |  | základní |  | 0 | 0 | 0 | 0 | 0 | 4 | K | 2 |  |  |  | ROZPOCET | 0 | 0 | 0 | 0 | 0 | 1 | 0 | 4 | -1071419764
48 | K | 985331213 | Dodatečné vlepování betonářské výztuže D 12 mm do chemické malty včetně vyvrtání otvoru | m | 8.1 |  | 0 |  |  |  | základní |  | 0 | 0.00043 | 0.003483 | 0 | 0 | 4 | K | 2 |  |  |  | ROZPOCET | 0 | 0 | 0 | 0 | 0 | 1 | 0 | 4 | 575680026
| P |  | Poznámka k položce: Dodatečné vlepování betonářské výztuže včetně vyvrtání a vyčištění otvoru chemickou maltou průměr výztuže 12 mm | [15 empty] | P | 2
| VV |  | 20*0,150 "počet*dl_Půdorys 1.NP |  | 3 | [13 empty] | VV | 2 | 2 | True | 0 | ROZPOCET
| VV |  | 34*0,150 "počet*dl_Půdorys Nádrže budovy |  | 5.1 | [13 empty] | VV | 2 | 2 | True | 0 | ROZPOCET
| VV |  | Součet |  | 8.1 | [13 empty] | VV | 2 | 4 | True | 1 | ROZPOCET
49 | K | 380361006 | Vázaná výztuž kompletních konstrukcí ČOV, nádrží nebo vodojemů z betonářské oceli 10 505 (R), 10 338 (T) | t | 0.018 |  | 0 |  |  |  | základní |  | 0 | 1.1095 | 0.019971 | 0 | 0 | 4 | K | 2 |  |  |  | ROZPOCET | 0 | 0 | 0 | 0 | 0 | 1 | 0 | 4 | 1907023014
| VV |  | 0,00445 "tun_Půdorys 1.NP |  | 0.004 | [13 empty] | VV | 2 | 2 | True | 0 | ROZPOCET
| VV |  | 0,01362 "tun_Půdorys Nádrže budovy |  | 0.014 | [13 empty] | VV | 2 | 2 | True | 0 | ROZPOCET
| VV |  | Součet |  | 0.018 | [13 empty] | VV | 2 | 4 | True | 1 | ROZPOCET
50 | K | 380361011 | Výztuž kompletních konstrukcí ČOV, nádrží nebo vodojemů ze svařovaných ocelových výztužných sítí z žebírkových drátů 6/100*100 mm | t | 0.174 |  | 0 |  |  |  | základní |  | 0 | 1.0628 | 0.18492 | 0 | 0 | 4 | K | 2 |  |  |  | ROZPOCET | 0 | 0 | 0 | 0 | 0 | 1 | 0 | 4 | -472191060
| VV |  | 0,03209 "tun_Půdorys 1.NP |  | 0.032 | [13 empty] | VV | 2 | 2 | True | 0 | ROZPOCET
| VV |  | 0,14204 "tun_Půdorys Nádrže budovy |  | 0.142 | [13 empty] | VV | 2 | 2 | True | 0 | ROZPOCET
| VV |  | Součet |  | 0.174 | [13 empty] | VV | 2 | 4 | True | 1 | ROZPOCET
51 | K | 043194000-R | Krychelné zkoušky beton. směsi min. počet 3 ks/ 100 m3 na celkovou plochu | kus | 1 |  | 0 |  |  |  | základní |  | 0 | 0 | 0 | 0 | 0 | 16 | K | 2 |  |  |  | ROZPOCET | 0 | 0 | 0 | 0 | 0 | 1 | 0 | 16 | -1854001375
| VV |  | ((0,554+5,749)/100)*3 "(m3 betonu)/(3zkoušky na 100m3)*3ks na 100m3 |  | 0.189 | [13 empty] | VV | 2 | 2 | True | 0 | ROZPOCET
| VV |  | Součet |  | 0.189 | [13 empty] | VV | 2 | 4 | True | 0 | ROZPOCET
| VV |  | 1 "kus |  | 1 | [13 empty] | VV | 2 | 2 | True | 1 | ROZPOCET
52 | K | 9539431-R | D+M Odvrtávky prostupů v železobeton. stěnách a strop.konstrukcích; včet. osazení chrániček, prostupových kusů, šachtových vložek a utěsnění prostupů pomocí výrobků stavební chemie; | sada | 1 |  | 0 |  |  |  | základní |  | 0 | 0.00015 | 0.00015 | 0 | 0 | 4 | K | 2 |  |  |  | ROZPOCET | 0 | 0 | 0 | 0 | 0 | 1 | 0 | 4 | 855486840
| P |  | Poznámka k položce: _4.6 Vodorovné konstrukce: Do vodorovných konstrukcí bude v rámci stavebních úprav zasahováno při budování prostupů skrze stropní konstrukci. Popis jednotlivých prostupů je uveden v kapitole 4.9 Prostupy a ve výkresové dokumentaci. _4.9 Prostupy: Pro technologické vedení potrubí se provedou následující prostupy jádrovým vrtáním. V 1.NP bude provedeno 5 prostupů skrze obvodové stěny. Jde o kruhové prostupy o průměrech 2x Ø350 mm, 1x Ø500 mm, 1x Ø250 mm a 1x Ø150 mm. Dále zde budou provedeny 4 prostupy skrze podlahu do 1.PP. Jde o kruhové prostupy o průměrech 3x Ø400 mm a 1x Ø250 mm. V 1.PP bude provedeno 5 prostupů skrze obvodové stěny. Jde o kruhové prostupy o průměrech 3x Ø400 mm a 2x Ø150 mm. Dále zde budou provedeny 4 prostupy skrze podlahu do 1.PP. Jde o kruhové prostupy o průměrech 3x Ø400 mm a 1x Ø250 mm. Případné netěsnosti budou vyplněny a zapraveny. Přesná pozice prostupů je patrná z výkresové dokumentace. _Prefabrikovaná nádrž: 2x prostup ∅ 350 mm skrz zákrytovou desku, 1x prostup ∅400 mm skrz stěnu nádrže Případné netěsnosti budou vyplněny a zapraveny. Přesná pozice prostupů je patrná z výkresové dokumentace. _Podrobné specifikace jsou uvedeny v Poznámkách (legendy) v jednotlivých částech výkresové dokumentace. _Prostupy v konstrukcích: Budou provedeny odvrtávky pro nové technologické potrubí a kabelová vedení elektro. Odvrtávky prostupů pro technologii i elektra jsou zakresleny orientačně. Přesné rozměry a umístění upřesní dodavatel technologie na základě zpracované dílenské dokumentace. Pro nová kabelová vedení elektro budou prostupy odvrtány na stavbě na základě upřesněných požadavků konkrétního dodavatele části elektro – dodávka elektro. Prostupy pro potrubí technologie pod vodní hladinou budou utěsněny pomocí segmentového těsnění – dodávka technologie; prostupy nad vodní hladinou budou utěsněny pomocí výrobků stavební chemie. Nevyužité prostupy budou zaslepeny. _Během betonáže budou osazeny jednotlivé zámečnické výrobky – chráničky, prostupové kusy, rámy poklopů atd. | [15 empty] | P | 2
| D | 5 | Komunikace |  |  |  | 0 | [5 empty] | 0 |  | 4.4549 |  | 0 | 1 | D | 1 |  |  |  | ROZPOCET | [6 empty] | 0
53 | K | 637211112 | Okapový chodník z betonových dlaždic tl 60 mm na MC 10 | m2 | 4 |  | 0 |  |  |  | základní |  | 0 | 0.34563 | 1.3825 | 0 | 0 | 4 | K | 2 |  |  |  | ROZPOCET | 0 | 0 | 0 | 0 | 0 | 1 | 0 | 4 | 516891443
| P |  | Poznámka k položce: Okapový chodník z dlaždic betonových do cementové malty MC-10 se zalitím spár cementovou maltou, tl. dlaždic 60 mm | [15 empty] | P | 2
| VV |  | 8,0*0,5 "dl*š_Okapový chodník_Prefabrik.Nádrž |  | 4 | [13 empty] | VV | 2 | 2 | True | 1 | ROZPOCET
54 | K | 635111215 | Podsyp ze štěrkopísku se zhutněním | m3 | 0.8 |  | 0 |  |  |  | základní |  | 0 | 1.98 | 1.584 | 0 | 0 | 4 | K | 2 |  |  |  | ROZPOCET | 0 | 0 | 0 | 0 | 0 | 1 | 0 | 4 | 928248977
| P |  | Poznámka k položce: Podsyp ze štěrkopísku, písku nebo kameniva se zhutněním | [15 empty] | P | 2
| VV |  | 8,0*0,5*0,2 "dl*š*tl_Okapový chodník_Prefabrik.Nádrž |  | 0.8 | [13 empty] | VV | 2 | 2 | True | 1 | ROZPOCET
55 | K | 919726123 | Geotextilie pro ochranu, separaci a filtraci netkaná měrná hm přes 300 do 500 g/m2 | m2 | 5 |  | 0 |  |  |  | základní |  | 0 | 0.00069 | 0.00345 | 0 | 0 | 4 | K | 2 |  |  |  | ROZPOCET | 0 | 0 | 0 | 0 | 0 | 1 | 0 | 4 | -1511447675
| VV |  | 8,0*0,5 "dl*š_Okapový chodník_Prefabrik.Nádrž |  | 4 | [13 empty] | VV | 2 | 2 | True | 0 | ROZPOCET
| VV |  | Mezisoučet |  | 4 | [13 empty] | VV | 2 | 3 | True | 0 | ROZPOCET
| VV |  | 4,0*1,25 "m2*koef.Přesahy |  | 5 | [13 empty] | VV | 2 | 2 | True | 1 | ROZPOCET
56 | K | 916231213 | Osazení chodníkového obrubníku betonového stojatého s boční opěrou do lože z betonu prostého; | m | 8 |  | 0 |  |  |  | základní |  | 0 | 0.1295 | 1.036 | 0 | 0 | 4 | K | 2 |  |  |  | ROZPOCET | 0 | 0 | 0 | 0 | 0 | 1 | 0 | 4 | 327641504
| P |  | Poznámka k položce: _Betonové (kamenné) obruby budou uloženy do betonového lože C16/20 tl. min. 100 mm s boční opěrou se zaspárováním CM | [15 empty] | P | 2
| VV |  | 8,0 "dl_Okapový chodník_Prefabrik.Nádrž |  | 8 | [13 empty] | VV | 2 | 2 | True | 1 | ROZPOCET
57 | M | 59217017 | obrubník betonový chodníkový 1000x100x250mm | m | 8 |  | 0 |  |  |  | základní |  | 0 | 0.05612 | 0.44896 | 0 | 0 | 8 | M | 2 |  |  |  | ROZPOCET | 0 | 0 | 0 | 0 | 0 | 1 | 0 | 4 | -1836298291
| D | 6 | Úpravy povrchu, podlahy, osazení |  |  |  | 0 | [5 empty] | 0 |  | 0.30202 |  | 0 | 1 | D | 1 |  |  |  | ROZPOCET | [6 empty] | 0
58 | K | 632450131 | Vyrovnávací cementová stěrka tl. 20 mm - Podlaha 1.NP; | m2 | 4.576 |  | 0 |  |  |  | základní |  | 0 | 0.042 | 0.19219 | 0 | 0 | 4 | K | 2 |  |  |  | ROZPOCET | 0 | 0 | 0 | 0 | 0 | 1 | 0 | 4 | -187766791
| P |  | Poznámka k položce: _Podlahy: Veškeré použité cementové stěrky budou mít min. pevnost tlaku 20MPa a min. pevnost v tahu 5MPa. | [15 empty] | P | 2
| VV |  | ((1,8)+(2,05+0,5+0,5)+(1,8))*0,500 "((š)+dl.+dl.přesahy)+(š))*tl_Betonový základ pod technologii_POZN.16_Půdorys 1.NP |  | 3.325 | [13 empty] | VV | 2 | 2 | True | 0 | ROZPOCET
| VV |  | (2,05+0,5+0,5)*0,410 "((š)+dl.+dl.přesahy)+(š))*tl_Betonový základ pod technologii_POZN.16_Půdorys 1.NP |  | 1.251 | [13 empty] | VV | 2 | 2 | True | 0 | ROZPOCET
| VV |  | Mezisoučet |  | 4.576 | [13 empty] | VV | 2 | 3 | True | 0 | ROZPOCET
| VV |  | 0,750*0,750*0,300 "dl*š*tl_Zabetonování otvoru v podlaze_POZN.13_Půdorys 1.NP |  | 0.169 | [13 empty] | VV | 2 | 2 | True | 0 | ROZPOCET
| VV |  | Mezisoučet |  | 0.169 | [13 empty] | VV | 2 | 3 | True | 0 | ROZPOCET
| VV |  | Součet |  | 4.745 | [13 empty] | VV | 2 | 4 | True | 1 | ROZPOCET
59 | K | 777111141 | Vyčištění stávajících podlah před provedením vyrovnání cementovou stěrkou - Podlaha 1.NP; | m2 | 4.576 |  | 0 |  |  |  | základní |  | 0 | 0.024 | 0.10982 | 0 | 0 | 16 | K | 2 |  |  |  | ROZPOCET | 0 | 0 | 0 | 0 | 0 | 1 | 0 | 16 | -1404855170
| P |  | Poznámka k položce: _Příprava podkladu před provedením podlah (např. otryskáním a vysátím) | [15 empty] | P | 2
| VV |  | ((1,8)+(2,05+0,5+0,5)+(1,8))*0,500 "((š)+dl.+dl.přesahy)+(š))*tl_Betonový základ pod technologii_POZN.16_Půdorys 1.NP |  | 3.325 | [13 empty] | VV | 2 | 2 | True | 0 | ROZPOCET
| VV |  | (2,05+0,5+0,5)*0,410 "((š)+dl.+dl.přesahy)+(š))*tl_Betonový základ pod technologii_POZN.16_Půdorys 1.NP |  | 1.251 | [13 empty] | VV | 2 | 2 | True | 0 | ROZPOCET
| VV |  | Součet |  | 4.576 | [13 empty] | VV | 2 | 4 | True | 1 | ROZPOCET
| D | 8 | Trubní vedení |  |  |  | 0 | [5 empty] | 0 |  | 0.0070496 |  | 0 | 1 | D | 1 |  |  |  | ROZPOCET | [6 empty] | 0
60 | K | 242111111 | Studna - perforovaná trubka obalená geotextilií DN 500 (možnost několikanásobného využití); | kus | 1 |  | 0 |  |  |  | základní |  | 0 | 0 | 0 | 0 | 0 | 4 | K | 2 |  |  |  | ROZPOCET | 0 | 0 | 0 | 0 | 0 | 1 | 0 | 4 | 1533818575
| P |  | Poznámka k položce: _Snižování hladiny podzemní vody bude prováděno pomocí čerpacích jímek z trubky DN 500 se štěrbinovou perforací obalenou filtrační geotextílií 200g/m2, které budou budovány vždy před zahájením výkopových prací v trase rýhy | [15 empty] | P | 2
| VV |  | (6,380+4,635+6,380+4,635)/(50,0*3) "(dl)/(dl.jednoho úseku*počet použití jedné studny)_Prefabrik.Nádrž |  | 0.147 | [13 empty] | VV | 2 | 2 | True | 0 | ROZPOCET
| VV |  | Mezisoučet |  | 0.147 | [13 empty] | VV | 2 | 3 | True | 0 | ROZPOCET
| VV |  | 1 "kus |  | 1 | [13 empty] | VV | 2 | 2 | True | 1 | ROZPOCET
61 | K | 871218111 | Kladení drenážního potrubí z tvrdého PVC průměru do 90 mm | m | 22.03 |  | 0 |  |  |  | základní |  | 0 | 0 | 0 | 0 | 0 | 4 | K | 2 |  |  |  | ROZPOCET | 0 | 0 | 0 | 0 | 0 | 1 | 0 | 4 | 1353115228
| VV |  | 6,380+4,635+6,380+4,635 "dl_Prefabrik.Nádrž |  | 22.03 | [13 empty] | VV | 2 | 2 | True | 1 | ROZPOCET
62 | M | 28611222 | trubka drenážní perforovaná PVC DN 80 | m | 22.03 |  | 0 |  |  |  | základní |  | 0 | 0.00032 | 0.0070496 | 0 | 0 | 8 | M | 2 |  |  |  | ROZPOCET | 0 | 0 | 0 | 0 | 0 | 1 | 0 | 4 | -835772410
| D | 9 | Ostatní konstrukce a práce-bourání |  |  |  | 0 | [5 empty] | 0 |  | 0.11506 |  | 6.6512 | 1 | D | 1 |  |  |  | ROZPOCET | [6 empty] | 0
63 | K | 766622861 | Vyvěšení křídel plechových, dřevěných nebo plastových dveřních do 1,6 m2 | kus | 1 |  | 0 |  |  |  | základní |  | 0 | 0 | 0 | 0.023 | 0.023 | 16 | K | 2 |  |  |  | ROZPOCET | 0 | 0 | 0 | 0 | 0 | 1 | 0 | 16 | 2082437975
| VV |  | 1 "kus_Jednokřídlé_Půdorys 1.NP |  | 1 | [13 empty] | VV | 2 | 2 | True | 1 | ROZPOCET
64 | K | 767641800 | Demontáž zárubní dveří odřezáním plochy do 2,5 m2 | kus | 1 |  | 0 |  |  |  | základní |  | 0 | 0 | 0 | 0.013 | 0.013 | 16 | K | 2 |  |  |  | ROZPOCET | 0 | 0 | 0 | 0 | 0 | 1 | 0 | 16 | -1745472037
| P |  | Poznámka k položce: včet. prahu | [15 empty] | P | 2
| VV |  | 1 "kus_Jednokřídlé_Půdorys 1.NP |  | 1 | [13 empty] | VV | 2 | 2 | True | 1 | ROZPOCET
65 | K | 962081141 | Bourání příček ze skleněných tvárnic (luxfer) tl přes 100 do 150 mm | m2 | 11.575 |  | 0 |  |  |  | základní |  | 0 | 0 | 0 | 0.15 | 1.7362 | 4 | K | 2 |  |  |  | ROZPOCET | 0 | 0 | 0 | 0 | 0 | 1 | 0 | 4 | -618246303
| VV |  | 3,180*3,640 "dl*v_Stěna ze skleněných tvárnic (luxfer)_Půdorys 1.NP |  | 11.575 | [13 empty] | VV | 2 | 2 | True | 1 | ROZPOCET
66 | K | 977211111 | Řezání stěnovou pilou betonových nebo ŽB kcí s výztuží průměru do 16 mm hl do 200 mm - Stávající Podlaha 1.PP | m | 5.43 |  | 0 |  |  |  | základní |  | 0 | 8e-05 | 0.0004344 | 0 | 0 | 4 | K | 2 |  |  |  | ROZPOCET | 0 | 0 | 0 | 0 | 0 | 1 | 0 | 4 | -1018710349
| P |  | Poznámka k položce: _4.9 Prostupy: V 1.PP budou také upraveny již stávající čtvercové prostupy v podlaze. První prostup bude upraven z rozměru 890x890 mm na rozměr 890x1200 mm. Druhý prostup bude upraven z rozměru 880x880 mm na rozměr 880x1200 mm a třetí prostup bude upraven z rozměru 750x750 mm na rozměr 750x1200 mm. Případné netěsnosti budou vyplněny a zapraveny. Přesná pozice prostupů je patrná z výkresové dokumentace. | [15 empty] | P | 2
| VV |  | 0,310+0,890+0,310 "š+dl+š_Rozšíření otvoru v podlaze_POZN.10_Půdorys 1.PP |  | 1.51 | [13 empty] | VV | 2 | 2 | True | 0 | ROZPOCET
| VV |  | 0,320+0,880+0,320 "š+dl+š_Rozšíření otvoru v podlaze_POZN.11_Půdorys 1.PP |  | 1.52 | [13 empty] | VV | 2 | 2 | True | 0 | ROZPOCET
| VV |  | (0,375+0,750+0,375)+(0,075+0,750+0,075) "(š+dl+š)_Rozšíření otvoru v podlaze_POZN.12_Půdorys 1.PP |  | 2.4 | [13 empty] | VV | 2 | 2 | True | 0 | ROZPOCET
| VV |  | Součet |  | 5.43 | [13 empty] | VV | 2 | 4 | True | 1 | ROZPOCET
67 | K | 977211112 | Řezání stěnovou pilou betonových nebo ŽB kcí s výztuží průměru do 16 mm hl přes 200 do 350 mm - Stávající Podlaha 1.NP | m | 5.43 |  | 0 |  |  |  | základní |  | 0 | 0.0002 | 0.001086 | 0 | 0 | 4 | K | 2 |  |  |  | ROZPOCET | 0 | 0 | 0 | 0 | 0 | 1 | 0 | 4 | 2037538168
| P |  | Poznámka k položce: _4.9 Prostupy: V 1.NP budou také upraveny již stávající čtvercové prostupy v podlaze. První prostup bude upraven z rozměru 890x890 mm na rozměr 890x1200 mm. Druhý prostup bude upraven z rozměru 880x880 mm na rozměr 880x1200 mm a třetí prostup bude upraven z rozměru 750x750 mm na rozměr 750x1200 mm. Případné netěsnosti budou vyplněny a zapraveny. Přesná pozice prostupů je patrná z výkresové dokumentace. | [15 empty] | P | 2
| VV |  | 0,310+0,890+0,310 "š+dl+š_Rozšíření otvoru v podlaze_POZN.1_Půdorys 1.NP |  | 1.51 | [13 empty] | VV | 2 | 2 | True | 0 | ROZPOCET
| VV |  | 0,320+0,880+0,320 "š+dl+š_Rozšíření otvoru v podlaze_POZN.2_Půdorys 1.NP |  | 1.52 | [13 empty] | VV | 2 | 2 | True | 0 | ROZPOCET
| VV |  | (0,375+0,750+0,375)+(0,075+0,750+0,075) "(š+dl+š)_Rozšíření otvoru v podlaze_POZN.3_Půdorys 1.NP |  | 2.4 | [13 empty] | VV | 2 | 2 | True | 0 | ROZPOCET
| VV |  | Součet |  | 5.43 | [13 empty] | VV | 2 | 4 | True | 1 | ROZPOCET
68 | K | 977211121 | Řezání stěnovou pilou kcí z cihel nebo tvárnic hl do 200 mm - Stávající Stěny 1.NP | m | 17.76 |  | 0 |  |  |  | základní |  | 0 | 8e-05 | 0.0014208 | 0 | 0 | 4 | K | 2 |  |  |  | ROZPOCET | 0 | 0 | 0 | 0 | 0 | 1 | 0 | 4 | -1500240745
| VV |  | 0,140+0,140+1,490+0,140+0,350 "dl+v+dl+v+dl_Nový otvor pro Překlad pro dveře_Půdorys 1.NP |  | 2.26 | [13 empty] | VV | 2 | 2 | True | 0 | ROZPOCET
| VV |  | 2,020+1,000+2,020 "v+š+v_Nový otvor pro dveře_Půdorys 1.NP |  | 5.04 | [13 empty] | VV | 2 | 2 | True | 0 | ROZPOCET
| VV |  | 3,640+3,180+3,640 "v+dl+v_Stěna ze skleněných tvárnic (luxfer)_Půdorys 1.NP |  | 10.46 | [13 empty] | VV | 2 | 2 | True | 0 | ROZPOCET
| VV |  | Součet |  | 17.76 | [13 empty] | VV | 2 | 4 | True | 1 | ROZPOCET
69 | K | 977211122 | Řezání stěnovou pilou kcí z cihel nebo tvárnic hl přes 200 do 350 mm - Stávající Stěny 1.NP | m | 4.94 |  | 0 |  |  |  | základní |  | 0 | 0.00022 | 0.0010868 | 0 | 0 | 4 | K | 2 |  |  |  | ROZPOCET | 0 | 0 | 0 | 0 | 0 | 1 | 0 | 4 | -381509675
| VV |  | 2,020+0,900+2,020 "v+š+v_Zazdění otvoru po stáv. dveřích_Půdorys 1.NP |  | 4.94 | [13 empty] | VV | 2 | 2 | True | 1 | ROZPOCET
70 | K | 981511111 | Demolice konstrukcí objektů zděných na MVC postupným rozebíráním - Stávající Stěny 1.NP | m3 | 2.201 |  | 0 |  |  |  | základní |  | 0 | 0 | 0 | 1.805 | 3.9728 | 4 | K | 2 |  |  |  | ROZPOCET | 0 | 0 | 0 | 0 | 0 | 1 | 0 | 4 | 1097886473
| VV |  | 1,490*0,150*0,140 "dl*tl*v_Nový otvor pro Překlad pro dveře_Půdorys 1.NP |  | 0.031 | [13 empty] | VV | 2 | 2 | True | 0 | ROZPOCET
| VV |  | 2,020*1,000+0,150 "v*š*tl_Nový otvor pro dveře_Půdorys 1.NP |  | 2.17 | [13 empty] | VV | 2 | 2 | True | 0 | ROZPOCET
| VV |  | Součet |  | 2.201 | [13 empty] | VV | 2 | 4 | True | 1 | ROZPOCET
71 | K | 981511114 | Demolice konstrukcí objektů z betonu železového postupným rozebíráním - Stávající Podlaha 1.NP a 1.PP; | m3 | 0.376 |  | 0 |  |  |  | základní |  | 0 | 0.0001 | 3.76e-05 | 2.41 | 0.90616 | 4 | K | 2 |  |  |  | ROZPOCET | 0 | 0 | 0 | 0 | 0 | 1 | 0 | 4 | 188601947
| P |  | Poznámka k položce: _4.9 Prostupy: V 1.NP budou také upraveny již stávající čtvercové prostupy v podlaze. První prostup bude upraven z rozměru 890x890 mm na rozměr 890x1200 mm. Druhý prostup bude upraven z rozměru 880x880 mm na rozměr 880x1200 mm a třetí prostup bude upraven z rozměru 750x750 mm na rozměr 750x1200 mm. V 1.PP budou také upraveny již stávající čtvercové prostupy v podlaze. První prostup bude upraven z rozměru 890x890 mm na rozměr 890x1200 mm. Druhý prostup bude upraven z rozměru 880x880 mm na rozměr 880x1200 mm a třetí prostup bude upraven z rozměru 750x750 mm na rozměr 750x1200 mm. Případné netěsnosti budou vyplněny a zapraveny. Přesná pozice prostupů je patrná z výkresové dokumentace. | [15 empty] | P | 2
| VV |  | 0,890*0,310*0,300 "dl*š*tl_Rozšíření otvoru v podlaze_POZN.1_Půdorys 1.NP |  | 0.083 | [13 empty] | VV | 2 | 2 | True | 0 | ROZPOCET
| VV |  | 0,880*0,320*0,300 "dl*š*tl_Rozšíření otvoru v podlaze_POZN.2_Půdorys 1.NP |  | 0.084 | [13 empty] | VV | 2 | 2 | True | 0 | ROZPOCET
| VV |  | (0,750*0,375*0,300)+(0,750*0,075*0,300) "(dl*š*tl)_Rozšíření otvoru v podlaze_POZN.3_Půdorys 1.NP |  | 0.101 | [13 empty] | VV | 2 | 2 | True | 0 | ROZPOCET
| VV |  | Mezisoučet |  | 0.268 | [13 empty] | VV | 2 | 3 | True | 0 | ROZPOCET
| VV |  | 0,890*0,310*0,120 "dl*š*tl_Rozšíření otvoru v podlaze_POZN.10_Půdorys 1.PP |  | 0.033 | [13 empty] | VV | 2 | 2 | True | 0 | ROZPOCET
| VV |  | 0,880*0,320*0,120 "dl*š*tl_Rozšíření otvoru v podlaze_POZN.11_Půdorys 1.PP |  | 0.034 | [13 empty] | VV | 2 | 2 | True | 0 | ROZPOCET
| VV |  | (0,750*0,375*0,120)+(0,750*0,075*0,120) "(dl*š*tl)_Rozšíření otvoru v podlaze_POZN.12_Půdorys 1.PP |  | 0.041 | [13 empty] | VV | 2 | 2 | True | 0 | ROZPOCET
| VV |  | Mezisoučet |  | 0.108 | [13 empty] | VV | 2 | 3 | True | 0 | ROZPOCET
| VV |  | Součet |  | 0.376 | [13 empty] | VV | 2 | 4 | True | 1 | ROZPOCET
72 | K | 632452421 | Vyspravení doplněním cementového potěru hlazeného (betonové mazaniny) pl přes 1 do 4 m2 tl do 20 mm; | m2 | 2.28 |  | 0 |  |  |  | základní |  | 0 | 0.04868 | 0.11099 | 0 | 0 | 4 | K | 2 |  |  |  | ROZPOCET | 0 | 0 | 0 | 0 | 0 | 1 | 0 | 4 | 1309284419
| P |  | Poznámka k položce: _4.9 Prostupy: V 1.NP budou také upraveny již stávající čtvercové prostupy v podlaze. První prostup bude upraven z rozměru 890x890 mm na rozměr 890x1200 mm. Druhý prostup bude upraven z rozměru 880x880 mm na rozměr 880x1200 mm a třetí prostup bude upraven z rozměru 750x750 mm na rozměr 750x1200 mm. V 1.PP budou také upraveny již stávající čtvercové prostupy v podlaze. První prostup bude upraven z rozměru 890x890 mm na rozměr 890x1200 mm. Druhý prostup bude upraven z rozměru 880x880 mm na rozměr 880x1200 mm a třetí prostup bude upraven z rozměru 750x750 mm na rozměr 750x1200 mm. Případné netěsnosti budou vyplněny a zapraveny. Přesná pozice prostupů je patrná z výkresové dokumentace. | [15 empty] | P | 2
| VV |  | (0,310+0,890+0,310)*0,300 "(š+dl+š)*tl_Rozšíření otvoru v podlaze_POZN.1_Půdorys 1.NP |  | 0.453 | [13 empty] | VV | 2 | 2 | True | 0 | ROZPOCET
| VV |  | (0,320+0,880+0,320)*0,300 "(š+dl+š)*tl_Rozšíření otvoru v podlaze_POZN.2_Půdorys 1.NP |  | 0.456 | [13 empty] | VV | 2 | 2 | True | 0 | ROZPOCET
| VV |  | ((0,375+0,750+0,375)+(0,075+0,750+0,075))*0,300 "((š+dl+š))*tl_Rozšíření otvoru v podlaze_POZN.3_Půdorys 1.NP |  | 0.72 | [13 empty] | VV | 2 | 2 | True | 0 | ROZPOCET
| VV |  | Mezisoučet |  | 1.629 | [13 empty] | VV | 2 | 3 | True | 0 | ROZPOCET
| VV |  | (0,310+0,890+0,310)*0,120 "(š+dl+š)*tl_Rozšíření otvoru v podlaze_POZN.10_Půdorys 1.PP |  | 0.181 | [13 empty] | VV | 2 | 2 | True | 0 | ROZPOCET
| VV |  | (0,320+0,880+0,320)*0,120 "(š+dl+š)*tl_Rozšíření otvoru v podlaze_POZN.11_Půdorys 1.PP |  | 0.182 | [13 empty] | VV | 2 | 2 | True | 0 | ROZPOCET
| VV |  | ((0,375+0,750+0,375)+(0,075+0,750+0,075))*0,120 "((š+dl+š))*tl_Rozšíření otvoru v podlaze_POZN.12_Půdorys 1.PP |  | 0.288 | [13 empty] | VV | 2 | 2 | True | 0 | ROZPOCET
| VV |  | Mezisoučet |  | 0.651 | [13 empty] | VV | 2 | 3 | True | 0 | ROZPOCET
| VV |  | Součet |  | 2.28 | [13 empty] | VV | 2 | 4 | True | 1 | ROZPOCET
73 | K | 945412111-R | Mobilní montážní plošina (použití plošiny po dobu cca 2 měsíce) | kus | 1 |  | 0 |  |  |  | základní |  | 0 | 0 | 0 | 0 | 0 | 4 | K | 2 |  |  |  | ROZPOCET | 0 | 0 | 0 | 0 | 0 | 1 | 0 | 4 | -2084428013
74 | K | 952903112 | Vyčištění objektů ČOV, nádrží, žlabů a kanálů při v do 3,5 m | m2 | 153 |  | 0 |  |  |  | základní |  | 0 | 0 | 0 | 0 | 0 | 4 | K | 2 |  |  |  | ROZPOCET | 0 | 0 | 0 | 0 | 0 | 1 | 0 | 4 | -58899634
| VV |  | 153,0 "pl_z Půdorysu 1.NP |  | 153 | [13 empty] | VV | 2 | 2 | True | 1 | ROZPOCET
75 | K | 952903119 | Příplatek za vyčištění prostor v nad 3,5 m u čištění objektů ČOV, nádrží, žlabů a kanálů | m2 | 153 |  | 0 |  |  |  | základní |  | 0 | 0 | 0 | 0 | 0 | 4 | K | 2 |  |  |  | ROZPOCET | 0 | 0 | 0 | 0 | 0 | 1 | 0 | 4 | -278049016
| D | 997 | Přesun sutě |  |  |  | 0 | [5 empty] | 0 |  | 0 |  | 0 | 1 | D | 1 |  |  |  | ROZPOCET | [6 empty] | 0
76 | K | 997002511 | Vodorovné přemístění suti a vybouraných hmot bez naložení ale se složením a urovnáním do 1 km | t | 9.314 |  | 0 |  |  |  | základní |  | 0 | 0 | 0 | 0 | 0 | 4 | K | 2 |  |  |  | ROZPOCET | 0 | 0 | 0 | 0 | 0 | 1 | 0 | 4 | 1343451378
77 | K | 997002519 | Příplatek ZKD 1 km přemístění suti a vybouraných hmot | t | 176.966 |  | 0 |  |  |  | základní |  | 0 | 0 | 0 | 0 | 0 | 4 | K | 2 |  |  |  | ROZPOCET | 0 | 0 | 0 | 0 | 0 | 1 | 0 | 4 | 656184482
| VV |  | 9,314*19 'Přepočtené koeficientem množství |  | 176.966 | [13 empty] | VV | 2 | 2 | False | 1 | ROZPOCET
78 | K | 997002611 | Nakládání suti a vybouraných hmot | t | 9.314 |  | 0 |  |  |  | základní |  | 0 | 0 | 0 | 0 | 0 | 4 | K | 2 |  |  |  | ROZPOCET | 0 | 0 | 0 | 0 | 0 | 1 | 0 | 4 | -899148445
79 | K | 997013631 | Poplatek za uložení na skládce (skládkovné) stavebního odpadu směsného kód odpadu 17 09 04 | t | 1.775 |  | 0 |  |  |  | základní |  | 0 | 0 | 0 | 0 | 0 | 4 | K | 2 |  |  |  | ROZPOCET | 0 | 0 | 0 | 0 | 0 | 1 | 0 | 4 | -282731719
| VV |  | 0,003 |  | 0.003 | [13 empty] | VV | 2 | 2 | True | 0 | ROZPOCET
| VV |  | 0,023+0,013+1,736 |  | 1.772 | [13 empty] | VV | 2 | 2 | True | 0 | ROZPOCET
| VV |  | Součet |  | 1.775 | [13 empty] | VV | 2 | 4 | True | 1 | ROZPOCET
80 | K | 997013861 | Poplatek za uložení stavebního odpadu na recyklační skládce (skládkovné) z prostého betonu kód odpadu 17 01 01 | t | 2.66 |  | 0 |  |  |  | základní |  | 0 | 0 | 0 | 0 | 0 | 4 | K | 2 |  |  |  | ROZPOCET | 0 | 0 | 0 | 0 | 0 | 1 | 0 | 4 | 1986384927
| VV |  | 1,020+1,640 |  | 2.66 | [13 empty] | VV | 2 | 2 | True | 1 | ROZPOCET
81 | K | 997013862 | Poplatek za uložení stavebního odpadu na recyklační skládce (skládkovné) z armovaného betonu kód odpadu 17 01 01 | t | 0.906 |  | 0 |  |  |  | základní |  | 0 | 0 | 0 | 0 | 0 | 4 | K | 2 |  |  |  | ROZPOCET | 0 | 0 | 0 | 0 | 0 | 1 | 0 | 4 | -1705196380
| VV |  | 0,906 |  | 0.906 | [13 empty] | VV | 2 | 2 | True | 1 | ROZPOCET
82 | K | 997013863 | Poplatek za uložení stavebního odpadu na recyklační skládce (skládkovné) cihelného kód odpadu 17 01 02 | t | 3.973 |  | 0 |  |  |  | základní |  | 0 | 0 | 0 | 0 | 0 | 4 | K | 2 |  |  |  | ROZPOCET | 0 | 0 | 0 | 0 | 0 | 1 | 0 | 4 | -1970066750
| VV |  | 3,973 |  | 3.973 | [13 empty] | VV | 2 | 2 | True | 1 | ROZPOCET
| D | 998 | Přesun hmot |  |  |  | 0 | [5 empty] | 0 |  | 0 |  | 0 | 1 | D | 1 |  |  |  | ROZPOCET | [6 empty] | 0
83 | K | 998012021 | Přesun hmot v do 6 m | t | 79.125 |  | 0 |  |  |  | základní |  | 0 | 0 | 0 | 0 | 0 | 4 | K | 2 |  |  |  | ROZPOCET | 0 | 0 | 0 | 0 | 0 | 1 | 0 | 4 | 185490010
| D | PSV | Práce a dodávky PSV |  |  |  | 0 | [5 empty] | 0 |  | 0.09631 |  | 0 | 2 | D | 0 |  |  |  | ROZPOCET | [6 empty] | 0
| D | 766 | Konstrukce truhlářské |  |  |  | 0 | [5 empty] | 0 |  | 0.04901 |  | 0 | 2 | D | 1 |  |  |  | ROZPOCET | [6 empty] | 0
84 | K | 766660002 | Z01 Montáž dveřních křídel otvíravých jednokřídlových š přes 0,8 m do ocelové zárubně | kus | 1 |  | 0 |  |  |  | základní |  | 0 | 0 | 0 | 0 | 0 | 16 | K | 2 |  |  |  | ROZPOCET | 0 | 0 | 0 | 0 | 0 | 1 | 0 | 16 | -1251632468
| VV |  | 1 "kus_Z01 |  | 1 | [13 empty] | VV | 2 | 2 | True | 1 | ROZPOCET
85 | M | 4163003997 | Z01 dveře vnitřní ocelové, otvíravé, plné, levé, jednokřídlové rozm. 900*1970 mm šedé; | kus | 1 |  | 0 |  |  |  | základní |  | 0 | 0.033 | 0.033 | 0 | 0 | 32 | M | 2 |  |  |  | ROZPOCET | 0 | 0 | 0 | 0 | 0 | 1 | 0 | 16 | 1227177502
| P |  | Poznámka k položce: Nátěr: povrchová úprava dle technologie výrobce. Barva: šedá, dle vzorníku výrobce barevné provedení dle předloženého vzorku výrobcem po odsouhlasení investorem. Kování: závěsy dle výrobce, zámek vložkový, vrchní kování s dělenými štíty na obou stranách klika, barevné provedení a typ kování bude konzultován s investorem projektu. Výběr typu a povrchové úpravy bude potvrzen investorem. | [15 empty] | P | 2
86 | K | 642942611 | Z01 Osazování zárubní nebo rámů dveřních kovových do 2,5 m2 | kus | 1 |  | 0 |  |  |  | základní |  | 0 | 0.00048 | 0.00048 | 0 | 0 | 4 | K | 2 |  |  |  | ROZPOCET | 0 | 0 | 0 | 0 | 0 | 1 | 0 | 4 | 1653924626
| P |  | Poznámka k položce: Osazování zárubní nebo rámů kovových dveřních lisovaných nebo z úhelníků bez dveřních křídel na montážní pěnu, plochy otvoru do 2,5 m2 | [15 empty] | P | 2
| VV |  | 1 "kus_Z01 |  | 1 | [13 empty] | VV | 2 | 2 | True | 1 | ROZPOCET
87 | M | 55331488 | Z01 zárubeň jednokřídlá ocelová pro zdění tl stěny 110-150mm rozměru 900/1970, 2100mm; | kus | 1 |  | 0 |  |  |  | základní |  | 0 | 0.01553 | 0.01553 | 0 | 0 | 8 | M | 2 |  |  |  | ROZPOCET | 0 | 0 | 0 | 0 | 0 | 1 | 0 | 4 | -120913907
| P |  | Poznámka k položce: _Včetně ocelové rámové zárubně tl. cca 50 mm. Včetně Po osazení zárubně montážní spáru řádně utěsnit a zapravit v povrchové úpravě. Vybranému dodavateli dveří a zárubně přizpůsobit provedení stavebního otvoru - ověřit před realizací otvoru! | [15 empty] | P | 2
| D | 767 | Konstrukce zámečnické |  |  |  | 0 | [5 empty] | 0 |  | 0.0183 |  | 0 | 2 | D | 1 |  |  |  | ROZPOCET | [6 empty] | 0
88 | K | 767835003 | Montáž nástěnných žebříků z kompozitů kotvených do železobetonu | m | 3 |  | 0 |  |  |  | základní |  | 0 | 0 | 0 | 0 | 0 | 16 | K | 2 |  |  |  | ROZPOCET | 0 | 0 | 0 | 0 | 0 | 1 | 0 | 16 | 1867268344
| VV |  | 3,0 "m_Prefabrik.Nádrž |  | 3 | [13 empty] | VV | 2 | 2 | True | 1 | ROZPOCET
89 | M | 63126082 | žebřík nástěnný kompozitní 50x50/400mm | m | 3 |  | 0 |  |  |  | základní |  | 0 | 0.0061 | 0.0183 | 0 | 0 | 32 | M | 2 |  |  |  | ROZPOCET | 0 | 0 | 0 | 0 | 0 | 1 | 0 | 16 | -904011576
| D | 784 | Dokončovací práce |  |  |  | 0 | [5 empty] | 0 |  | 0.029 |  | 0 | 2 | D | 1 |  |  |  | ROZPOCET | [6 empty] | 0
90 | K | 622521032 | D+M Vyspravení poškozených míst omítek a maleb, s očištěním a odmaštěním a zatřením - Tenkovrstvá silikátová zrnitá omítka rýhovaná tl. 3,0 mm; včetně penetrace; požadovaný barevný odstín (přesný typ omítky bude určen dle stávající) - Vnější fasádní stěny | m2 | 5 |  | 0 |  |  |  | základní |  | 0 | 0.00478 | 0.0239 | 0 | 0 | 4 | K | 2 |  |  |  | ROZPOCET | 0 | 0 | 0 | 0 | 0 | 1 | 0 | 4 | 1266365306
| P |  | Poznámka k položce: _4.9 Prostupy: V 1.NP bude provedeno 5 prostupů skrze obvodové stěny. Jde o kruhové prostupy o průměrech 2x Ø350 mm, 1x Ø500 mm, 1x Ø250 mm a 1x Ø150 mm. Případné netěsnosti budou vyplněny a zapraveny. Přesná pozice prostupů je patrná z výkresové dokumentace. | [15 empty] | P | 2
| VV |  | 5*(1,0*1,0) "počet*(dl*v)_pro Prostupy prům.150mm až 500mm_Půdorys 1.NP |  | 5 | [13 empty] | VV | 2 | 2 | True | 1 | ROZPOCET
91 | K | 9334-R.1 | D+M Vyspravení poškozených míst omítek a maleb, s očištěním a odmaštěním, opravy vápenocementovou štukovou omítkou, zatření spár, uzavření bezprašným nátěrem - Vnitřní stěny; | m2 | 5 |  | 0 |  |  |  | základní |  | 0 | 0 | 0 | 0 | 0 | 4 | K | 2 |  |  |  | ROZPOCET | 0 | 0 | 0 | 0 | 0 | 1 | 0 | 4 | -2122962448
| P |  | Poznámka k položce: _Omítky stěn: V případě poškození stávajících omítek se provede oprava vápenocementovou štukovou omítkou. _4.9 Prostupy: V 1.NP bude provedeno 5 prostupů skrze obvodové stěny. Jde o kruhové prostupy o průměrech 2x Ø350 mm, 1x Ø500 mm, 1x Ø250 mm a 1x Ø150 mm. Případné netěsnosti budou vyplněny a zapraveny. Přesná pozice prostupů je patrná z výkresové dokumentace. | [15 empty] | P | 2
| VV |  | 5*(1,0*1,0) "počet*(dl*v)_pro Prostupy prům.150mm až 500mm_Půdorys 1.NP |  | 5 | [13 empty] | VV | 2 | 2 | True | 1 | ROZPOCET
92 | K | 784111001 | Oprášení (ometení ) podkladu v místnostech - Vnitřní stěny | m2 | 5 |  | 0 |  |  |  | základní |  | 0 | 0 | 0 | 0 | 0 | 16 | K | 2 |  |  |  | ROZPOCET | 0 | 0 | 0 | 0 | 0 | 1 | 0 | 16 | 2137552951
| P |  | Poznámka k položce: _4.9 Prostupy: V 1.NP bude provedeno 5 prostupů skrze obvodové stěny. Jde o kruhové prostupy o průměrech 2x Ø350 mm, 1x Ø500 mm, 1x Ø250 mm a 1x Ø150 mm. Případné netěsnosti budou vyplněny a zapraveny. Přesná pozice prostupů je patrná z výkresové dokumentace. | [15 empty] | P | 2
| VV |  | 5*(1,0*1,0) "počet*(dl*v)_pro Prostupy prům.150mm až 500mm_Půdorys 1.NP |  | 5 | [13 empty] | VV | 2 | 2 | True | 1 | ROZPOCET
93 | K | 784181131 | Fungicidní jednonásobná bezbarvá penetrace podkladu v místnostech - Vnitřní stěny; | m2 | 5 |  | 0 |  |  |  | základní |  | 0 | 0.00074 | 0.0037 | 0 | 0 | 16 | K | 2 |  |  |  | ROZPOCET | 0 | 0 | 0 | 0 | 0 | 1 | 0 | 16 | -1959321165
| P |  | Poznámka k položce: _Malby: V případě poškození stávající malby dojde v místě poškození a stavebního zapravení k výmalbě – malba vnitřní disperzní (2x) s použitím hloubkové penetrace. Je zakázáno používat nátěrové hmoty obsahující vápno, vodní sklo a silikáty. _4.9 Prostupy: V 1.NP bude provedeno 5 prostupů skrze obvodové stěny. Jde o kruhové prostupy o průměrech 2x Ø350 mm, 1x Ø500 mm, 1x Ø250 mm a 1x Ø150 mm. Případné netěsnosti budou vyplněny a zapraveny. Přesná pozice prostupů je patrná z výkresové dokumentace. | [15 empty] | P | 2
| VV |  | 5*(1,0*1,0) "počet*(dl*v)_pro Prostupy prům.150mm až 500mm_Půdorys 1.NP |  | 5 | [13 empty] | VV | 2 | 2 | True | 1 | ROZPOCET
94 | K | 784331001 | Dvojnásobné bílé protiplísňové malby v místnostech v do 3,80 m - Vnitřní stěny; | m2 | 5 |  | 0 |  |  |  | základní |  | 0 | 0.00028 | 0.0014 | 0 | 0 | 16 | K | 2 |  |  |  | ROZPOCET | 0 | 0 | 0 | 0 | 0 | 1 | 0 | 16 | 1025208640
| P |  | Poznámka k položce: _Malby: V případě poškození stávající malby dojde v místě poškození a stavebního zapravení k výmalbě – malba vnitřní disperzní (2x) s použitím hloubkové penetrace. Je zakázáno používat nátěrové hmoty obsahující vápno, vodní sklo a silikáty. _4.9 Prostupy: V 1.NP bude provedeno 5 prostupů skrze obvodové stěny. Jde o kruhové prostupy o průměrech 2x Ø350 mm, 1x Ø500 mm, 1x Ø250 mm a 1x Ø150 mm. Případné netěsnosti budou vyplněny a zapraveny. Přesná pozice prostupů je patrná z výkresové dokumentace. | [15 empty] | P | 2
| VV |  | 5*(1,0*1,0) "počet*(dl*v)_pro Prostupy prům.150mm až 500mm_Půdorys 1.NP |  | 5 | [13 empty] | VV | 2 | 2 | True | 1 | ROZPOCET

## VON - Vedlejší a Ostatní ...
[9 empty] | >> skryté sloupce << | [9 empty] | {4f7c4778-47b6-4c7f-a8a4-2f4924296925}
2
| KRYCÍ LIST SOUPISU PRACÍ | [8 empty] | v --- níže se nacházejí doplnkové a pomocné údaje k sestavám --- v | [8 empty] | False
Stavba:
ALFAGEN, Chladicí vody – úpravy stávajícího okruhu
Objekt:
VON - Vedlejší a Ostatní náklady
| KSO: |  | 814 1 |  |  | CC-CZ: | 2
| Místo: |  | Břidličná |  |  | Datum: | 25. 4. 2025
| Zadavatel: |  |  |  |  | IČ: | 45193584
|  | HUTNÍ PROJEKT Frýdek-Místek a.s. |  |  |  | DIČ: | CZ45193584
| Uchazeč: |  |  |  |  | IČ: | Vyplň údaj
|  | Vyplň údaj |  |  |  | DIČ: | Vyplň údaj
| Projektant: |  |  |  |  | IČ: | 14616688
|  | Prospect,spol.s r.o.(ÚRS2025/1-KROS4) |  |  |  | DIČ: | CZ14616688
| Zpracovatel: |  |  |  |  | IČ: | 14616688
|  | Prospect,spol.s r.o.(ÚRS2025/1-KROS4) |  |  |  | DIČ: | CZ14616688
Poznámka:
| Cena bez DPH | [5 empty] | 0
|  |  | Základ daně |  |  | Sazba daně | Výše daně
| DPH | základní | 0 |  |  | 21% | 0
|  | snížená | 0 |  |  | 12% | 0
|  | zákl. přenesená | 0 |  |  | 21% | 0
|  | sníž. přenesená | 0 |  |  | 12% | 0
|  | nulová | 0 |  |  | 0% | 0
| Cena s DPH |  |  | v | CZK |  | 0
| Projektant |  |  | Zpracovatel
| Datum a podpis: |  | Razítko | Datum a podpis: |  |  | Razítko
| Objednavatel |  |  | Uchazeč
| Datum a podpis: |  | Razítko | Datum a podpis: |  |  | Razítko
REKAPITULACE ČLENĚNÍ SOUPISU PRACÍ
Stavba:
ALFAGEN, Chladicí vody – úpravy stávajícího okruhu
Objekt:
VON - Vedlejší a Ostatní náklady
Místo: |  |  | Břidličná |  |  | Datum: | 25. 4. 2025
Zadavatel: |  |  | HUTNÍ PROJEKT Frýdek-Místek a.s. |  |  | Projektant: | Prospect,spol.s r.o.(ÚRS2025/1-KROS4)
Uchazeč: |  |  | Vyplň údaj |  |  | Zpracovatel: | Prospect,spol.s r.o.(ÚRS2025/1-KROS4)
Kód dílu - Popis | [6 empty] | Cena celkem [CZK]
Náklady ze soupisu prací | [6 empty] | 0 | [12 empty] | -1
| VRN - Vedlejší a Ostatní rozpočtové náklady | [5 empty] | 0
| VRN3 - Vedlejší náklady | [5 empty] | 0
| VRN9 - Ostatní náklady | [5 empty] | 0
SOUPIS PRACÍ
Stavba:
ALFAGEN, Chladicí vody – úpravy stávajícího okruhu
Objekt:
VON - Vedlejší a Ostatní náklady
Místo: |  |  | Břidličná |  |  | Datum: | 25. 4. 2025
Zadavatel: |  |  | HUTNÍ PROJEKT Frýdek-Místek a.s. |  |  | Projektant: | Prospect,spol.s r.o.(ÚRS2025/1-KROS4)
Uchazeč: |  |  | Vyplň údaj |  |  | Zpracovatel: | Prospect,spol.s r.o.(ÚRS2025/1-KROS4)
PČ | Typ | Kód | Popis | MJ | Množství | J.cena [CZK] | Cena celkem [CZK] | Cenová soustava |  |  | DPH | J. Nh [h] | Nh celkem [h] | J. hmotnost [t] | Hmotnost celkem [t] | J. suť [t] | Suť Celkem [t]
Náklady soupisu celkem | [6 empty] | 0 | [5 empty] | 0 |  | 0 |  | 0 |  | D | -1 | [7 empty] | 0
| D | VRN | Vedlejší a Ostatní rozpočtové náklady |  |  |  | 0 | [5 empty] | 0 |  | 0 |  | 0 | 5 | D | 0 | ROZPOCET | [6 empty] | 0
| D | VRN3 | Vedlejší náklady |  |  |  | 0 | [5 empty] | 0 |  | 0 |  | 0 | 5 | D | 1 | ROZPOCET | [6 empty] | 0
1 | K | 030001000 | Vedlejší náklady (2,0% ze ZRN) | kpl | 1 |  | 0 |  |  |  | základní |  | 0 | 0 | 0 | 0 | 0 | 1024 | K | 2 | ROZPOCET | 0 | 0 | 0 | 0 | 0 | 1 | 0 | 1024 | 2120780331
| P |  | Poznámka k položce: _Základní rozdělení průvodních činností a vedlejších nákladů zařízení staveniště | [15 empty] | P | 2
| D | VRN9 | Ostatní náklady |  |  |  | 0 | [5 empty] | 0 |  | 0 |  | 0 | 5 | D | 1 | ROZPOCET | [6 empty] | 0
2 | K | 090001000 | Ostatní náklady (3,0% ze ZRN) | kpl | 1 |  | 0 |  |  |  | základní |  | 0 | 0 | 0 | 0 | 0 | 262144 | K | 2 | ROZPOCET | 0 | 0 | 0 | 0 | 0 | 1 | 0 | 262144 | 452048359
| P |  | Poznámka k položce: _Základní rozdělení průvodních činností a nákladů ostatní náklady | [15 empty] | P | 2