## Rekapitulácia stavby
Export Komplet | [28 empty] | 2.0 | [6 empty] | False | True | {a33a9ef1-062a-4658-9574-4982dae29e5f}
[20 empty] | >> skryté stĺpce << | [14 empty] | 0,01 | 23
[35 empty] | 0,01 | 23
|  | REKAPITULÁCIA STAVBY | [18 empty] | v --- nižšie sa nachádzajú doplnkové a pomocné údaje k zostavám --- v | [13 empty] | 0,001
|  | Kód: |  |  |  |  | 01 | [27 empty] | 0,01
|  | Stavba: |  |  |  |  | Gymnázium VK - KUCHYŇA - stavebné úpravy a modernizácia | [27 empty] | 0,01
|  | JKSO: | [13 empty] | KS: | [18 empty] | 0,01
|  | Miesto: |  |  |  |  | ul. Školská 21 VK | [8 empty] | Dátum: |  | 12. 4. 2024 | [16 empty] | 0,01
0,01
|  | Objednávateľ: | [13 empty] | IČO: | [18 empty] | 0,01
|  |  | Gymnázium VK | [12 empty] | IČ DPH: | [18 empty] | 0,01
0,01
|  | Zhotoviteľ: | [13 empty] | IČO: | [18 empty] | 0,01
[16 empty] | IČ DPH: | [18 empty] | 0,01
False
|  | Projektant: | [13 empty] | IČO: | [18 empty] | False
|  |  | Ing. Štefan ADAM | [12 empty] | IČ DPH: | [18 empty] | True
0,01
|  | Spracovateľ: | [13 empty] | IČO: | [18 empty] | 0,01
|  |  | AM design sro | [12 empty] | IČ DPH: | [18 empty] | True
Poznámka:
|  | Cena bez DPH | [13 empty] | 0
[8 empty] | Sadzba dane |  |  | Základ dane |  |  |  |  | Výška dane
|  | DPH |  | základná |  |  |  | 23% |  |  | #REF! |  |  |  |  | #REF!
|  |  |  | znížená |  |  |  | 23% |  |  | 0 |  |  |  |  | 0
|  |  |  | zákl. prenesená |  |  |  | 23% |  |  | #REF! |  |  |  |  | 0
|  |  |  | zníž. prenesená |  |  |  | 23% |  |  | #REF! |  |  |  |  | 0
|  |  |  | nulová |  |  |  | 0% |  |  | #REF! |  |  |  |  | 0
|  | Cena s DPH | [6 empty] | v |  |  | EUR |  |  |  | 0
|  | Projektant | [11 empty] | Spracovateľ
|  | Dátum a podpis: | [7 empty] | Pečiatka |  |  |  | Dátum a podpis: |  |  | Pečiatka
|  | Objednávateľ | [11 empty] | Zhotoviteľ
|  | Dátum a podpis: | [7 empty] | Pečiatka |  |  |  | Dátum a podpis: |  |  | Pečiatka
REKAPITULÁCIA OBJEKTOV STAVBY
| Kód: | [6 empty] | 01
| Stavba: | [6 empty] | Gymnázium VK - KUCHYŇA - stavebné úpravy a modernizácia
| Miesto: | [6 empty] | ul. Školská 21 VK | [6 empty] | Dátum: |  | 12. 4. 2024
| Objednávateľ: | [6 empty] | Gymnázium VK | [6 empty] | Projektant: |  | Ing. Štefan ADAM |  |  |  | Informatívne údaje z listov zákaziek
| Zhotoviteľ: | [13 empty] | Spracovateľ: |  | AM design sro
| Kód |  |  |  | Popis | [7 empty] | Cena bez DPH [EUR] |  |  |  |  | Cena s DPH [EUR] | Typ |  | z toho Materiál [EUR] | z toho Montáž [EUR] | z toho Ostat. náklady [EUR] | DPH [EUR] | Normohodiny [h] | DPH základná [EUR] | DPH znížená [EUR] | DPH základná prenesená [EUR] | DPH znížená prenesená [EUR] | Základňa DPH základná | Základňa DPH znížená | Základňa DPH zákl. prenesená | Základňa DPH zníž. prenesená | Základňa DPH nulová
| Náklady z rozpočtov | [11 empty] | 0 |  |  |  |  | 0 |  |  | #REF! | #REF! | 0 | #REF! | #REF! | #REF! | #REF! | #REF! | #REF! | #REF! | #REF! | #REF! | #REF! | #REF! | D | 0 | ###NOIMPORT### | IMPORT | {a33a9ef1-062a-4658-9574-4982dae29e5f} | {00000000-0000-0000-0000-000000000000}
/ |  | ARCH |  |  |  | Gymnázium VK - KUCHYŇA - stavebné úpravy a modernizácia - STAVEBNÁ ČASŤ | [6 empty] | 0 |  |  |  |  | 0 | STA |  | 0 | 0 | 0 | 0 | 2063.603 | 0 | 0 | 0 | 0 | 0 | 0 | 0 | 0 | 0 |  | 1 |  | IMPORT | {8f18b483-c604-479b-beac-7a63eaf423ff} | {a33a9ef1-062a-4658-9574-4982dae29e5f} | 0
/ |  | EL |  |  |  | Gymnázium VK - KUCHYŇA - stavebné úpravy a modernizázia - ELEKTROINŠTALÁCIA | [6 empty] | 0 |  |  |  |  | 0 | STA |  | 0 | 0 | 0 | 0 | 451.8538 | 0 | 0 | 0 | 0 | 0 | 0 | 0 | 0 | 0 |  | 1 |  | IMPORT | {d642698c-429d-44b2-9f53-cdc3f5082a24} | {a33a9ef1-062a-4658-9574-4982dae29e5f} | 0
/ | [18 empty] | STA |  | #REF! | #REF! | 0 | #REF! | #REF! | #REF! | #REF! | #REF! | #REF! | #REF! | #REF! | #REF! | #REF! | #REF! |  | 1 |  | IMPORT | {3d322f79-f3d8-48ad-9da8-31f8e385fdf0} | {a33a9ef1-062a-4658-9574-4982dae29e5f} | 0
/ |  | VZT |  |  |  | Gymnázium VK - KUCHYŇA - stavebné úpravy a modernizácia - VZDUCHOTECHNIKA | [6 empty] | 0 |  |  |  |  | 0 | STA |  | 0 | 0 | 0 | 0 | 0 | 0 | 0 | 0 | 0 | 0 | 0 | 0 | 0 | 0 |  | 1 |  | IMPORT | {6cfcc8b4-3b09-4f81-8d3a-b3f753c21de7} | {a33a9ef1-062a-4658-9574-4982dae29e5f} | 0
/ |  | ZTI |  |  |  | Gymnázium VK - KUCHYŇA - stavebné úpravy a modernizácia - ZDRAVOTECHNIKA | [6 empty] | 0 |  |  |  |  | 0 | STA |  | 0 | 0 | 0 | 0 | 227.2691 | 0 | 0 | 0 | 0 | 0 | 0 | 0 | 0 | 0 |  | 1 |  | IMPORT | {7f478993-5e2b-4881-8561-6d72bdffb7c2} | {a33a9ef1-062a-4658-9574-4982dae29e5f} | 0

## ARCH - Gymnázium VK - KUC...
[10 empty] | >> skryté stĺpce << | [12 empty] | {8f18b483-c604-479b-beac-7a63eaf423ff}
0
| KRYCÍ LIST ROZPOČTU | [9 empty] | v --- nižšie sa nachádzajú doplnkové a pomocné údaje k zostavám --- v | [11 empty] | False
Stavba:
Gymnázium VK - KUCHYŇA - stavebné úpravy a modernizácia
Objekt:
ARCH - Gymnázium VK - KUCHYŇA - stavebné úpravy a modernizácia - STAVEBNÁ ČASŤ
| JKSO: |  |  |  |  | KS:
| Miesto: |  | ul. Školská 21 VK |  |  | Dátum: | 12. 4. 2024
| Objednávateľ: |  |  |  |  | IČO:
|  | Gymnázium VK |  |  |  | IČ DPH:
| Zhotoviteľ: |  |  |  |  | IČO:
IČ DPH:
| Projektant: |  |  |  |  | IČO:
|  | Ing. Štefan ADAM |  |  |  | IČ DPH:
| Spracovateľ: |  |  |  |  | IČO:
|  | AM design sro |  |  |  | IČ DPH:
Poznámka:
|  | Materiál | [5 empty] | 0
|  | Montáž | [5 empty] | 0
| Cena bez DPH | [6 empty] | 0
|  |  | Základ dane |  |  | Sadzba dane |  | Výška dane
| DPH | základná | 0 |  |  | 23% |  | 0
|  | znížená | 0 |  |  | 23% |  | 0
|  | zákl. prenesená | 0 |  |  | 23% |  | 0
|  | zníž. prenesená | 0 |  |  | 23% |  | 0
|  | nulová | 0 |  |  | 0% |  | 0
| Cena s DPH |  |  | v | EUR |  |  | 0
| Projektant |  |  | Spracovateľ
| Dátum a podpis: |  | Pečiatka | Dátum a podpis: |  |  | Pečiatka
| Objednávateľ |  |  | Zhotoviteľ
| Dátum a podpis: |  | Pečiatka | Dátum a podpis: |  |  | Pečiatka
REKAPITULÁCIA ROZPOČTU
Stavba:
Gymnázium VK - KUCHYŇA - stavebné úpravy a modernizácia
Objekt:
ARCH - Gymnázium VK - KUCHYŇA - stavebné úpravy a modernizácia - STAVEBNÁ ČASŤ
Miesto: |  |  | ul. Školská 21 VK |  |  | Dátum: | 12. 4. 2024
Objednávateľ: |  |  | Gymnázium VK |  |  | Projektant: | Ing. Štefan ADAM
Zhotoviteľ: | [5 empty] | Spracovateľ: | AM design sro
Kód dielu - Popis | [5 empty] | Materiál [EUR] | Montáž [EUR] | Cena celkom [EUR]
Náklady z rozpočtu | [5 empty] | 0 | 0 | 0 | [15 empty] | -1
| HSV - Práce a dodávky HSV |  |  |  |  | 0 | 0 | 0
| 1 - Zemné práce |  |  |  |  | 0 | 0 | 0
| 2 - Zakladanie |  |  |  |  | 0 | 0 | 0
| 3 - Zvislé a kompletné konštrukcie |  |  |  |  | 0 | 0 | 0
| 5 - Komunikácie |  |  |  |  | 0 | 0 | 0
| 6 - Úpravy povrchov, podlahy, osadenie |  |  |  |  | 0 | 0 | 0
| 9 - Ostatné konštrukcie a práce-búranie |  |  |  |  | 0 | 0 | 0
| 99 - Presun hmôt HSV |  |  |  |  | 0 | 0 | 0
| PSV - Práce a dodávky PSV |  |  |  |  | 0 | 0 | 0
| 711 - Izolácie proti vode a vlhkosti |  |  |  |  | 0 | 0 | 0
| 762 - Konštrukcie tesárske |  |  |  |  | 0 | 0 | 0
| 763 - Konštrukcie - drevostavby |  |  |  |  | 0 | 0 | 0
| 766 - Konštrukcie stolárske |  |  |  |  | 0 | 0 | 0
| 771 - Podlahy z dlaždíc |  |  |  |  | 0 | 0 | 0
| 781 - Dokončovacie práce a obklady |  |  |  |  | 0 | 0 | 0
| 783 - Dokončovacie práce - nátery |  |  |  |  | 0 | 0 | 0
| 784 - Dokončovacie práce - maľby |  |  |  |  | 0 | 0 | 0
ROZPOČET
Stavba:
Gymnázium VK - KUCHYŇA - stavebné úpravy a modernizácia
Objekt:
ARCH - Gymnázium VK - KUCHYŇA - stavebné úpravy a modernizácia - STAVEBNÁ ČASŤ
Miesto: |  |  | ul. Školská 21 VK |  |  | Dátum: | 12. 4. 2024
Objednávateľ: |  |  | Gymnázium VK |  |  | Projektant: | Ing. Štefan ADAM
Zhotoviteľ: | [5 empty] | Spracovateľ: | AM design sro
PČ | Typ | Kód | Popis | MJ | Množstvo | J. materiál [EUR] | J. montáž [EUR] | Cena celkom [EUR] | Cenová sústava |  |  | DPH | J.cena [EUR] | Materiál celkom [EUR] | Montáž celkom [EUR] | J. Nh [h] | Nh celkom [h] | J. hmotnosť [t] | Hmotnosť celkom [t] | J. suť [t] | Suť Celkom [t]
Náklady z rozpočtu | [7 empty] | 0 | [5 empty] | 0 | 0 |  | 2063.603 |  | 86.6597 |  | 49.7941 |  | D | -1 | [7 empty] | 0
| D | HSV | Práce a dodávky HSV |  |  |  |  | 0 | [5 empty] | 0 | 0 |  | 1347.0289 |  | 62.8382 |  | 49.6675 | 1 | D | 0 | ROZPOCET | [6 empty] | 0
| D | 1 | Zemné práce |  |  |  |  | 0 | [5 empty] | 0 | 0 |  | 126.3649 |  | 19.224 |  | 0.276 | 1 | D | 1 | ROZPOCET | [6 empty] | 0
1 | K | 113106121.S | Rozoberanie dlažby, z betónových alebo kamenin. dlaždíc, dosiek alebo tvaroviek, -0,13800t | m2 | 2 |  | 0 | 0 |  |  |  | znížená | 0 | 0 | 0 | 0.151 | 0.302 | 0 | 0 | 0.138 | 0.276 | 4 | K | 2 | ROZPOCET | 0 | 0 | 0 | 0 | 0 | 2 | 0 | 4 | 1614343397
| P |  | Poznámka k položke: rozoberanie betónových dlažieb pred kuchyňou | [19 empty] | P | 2
2 | K | 130201001.S | Výkop jamy a ryhy v obmedzenom priestore horn. tr.3 ručne | m3 | 24.94 |  | 0 | 0 |  |  |  | znížená | 0 | 0 | 0 | 3.174 | 79.1596 | 0 | 0 | 0 | 0 | 4 | K | 2 | ROZPOCET | 0 | 0 | 0 | 0 | 0 | 2 | 0 | 4 | 1839574081
| P |  | Poznámka k položke: vnútorné a vonkajšie ryhy pre kanalizáciu a jama pre LTC | [19 empty] | P | 2
3 | K | 162201101.S | Vodorovné premiestnenie výkopku z horniny 1-4 do 20m | m3 | 27.434 |  | 0 | 0 |  |  |  | znížená | 0 | 0 | 0 | 0.081 | 2.2222 | 0 | 0 | 0 | 0 | 4 | K | 2 | ROZPOCET | 0 | 0 | 0 | 0 | 0 | 2 | 0 | 4 | -671180069
4 | K | 162301102.S | Vodorovné premiestnenie výkopku po spevnenej ceste z horniny tr.1-4, do 100 m3 na vzdialenosť do 1000 m | m3 | 27.434 |  | 0 | 0 |  |  |  | znížená | 0 | 0 | 0 | 0.056 | 1.5363 | 0 | 0 | 0 | 0 | 4 | K | 2 | ROZPOCET | 0 | 0 | 0 | 0 | 0 | 2 | 0 | 4 | 726079120
| P |  | Poznámka k položke: predpoklad vzdialenosti do 1,00 km | [19 empty] | P | 2
5 | K | 174101001.S | Zásyp sypaninou so zhutnením jám, šachiet, rýh, zárezov alebo okolo objektov do 100 m3 | m3 | 10.68 |  | 0 | 0 |  |  |  | znížená | 0 | 0 | 0 | 0.242 | 2.5846 | 0 | 0 | 0 | 0 | 4 | K | 2 | ROZPOCET | 0 | 0 | 0 | 0 | 0 | 2 | 0 | 4 | 2000573645
| P |  | Poznámka k položke: Obsyp potrubia kanalizácie a lapača tukov | [19 empty] | P | 2
6 | M | 583310003400.S | Štrkopiesok frakcia 0-63 mm | t | 19.224 | 0 |  | 0 |  |  |  | znížená | 0 | 0 | 0 | 0 | 0 | 1 | 19.224 | 0 | 0 | 8 | M | 2 | ROZPOCET | 0 | 0 | 0 | 0 | 0 | 2 | 0 | 4 | -1428702063
7 | K | 175101202.S | Obsyp objektov sypaninou z vhodných hornín 1 až 4 s prehodením sypaniny | m3 | 13.62 |  | 0 | 0 |  |  |  | znížená | 0 | 0 | 0 | 2.978 | 40.5604 | 0 | 0 | 0 | 0 | 4 | K | 2 | ROZPOCET | 0 | 0 | 0 | 0 | 0 | 2 | 0 | 4 | -579342430
| P |  | Poznámka k položke: dosyp potrubia kanalizácie s pôvodnou zeminou | [19 empty] | P | 2
| D | 2 | Zakladanie |  |  |  |  | 0 | [5 empty] | 0 | 0 |  | 0.22978 |  | 0.32911 |  | 0 | 1 | D | 1 | ROZPOCET | [6 empty] | 0
8 | K | 215901101.S | Zhutnenie podložia z rastlej horniny 1 až 4 pod násypy, z hornina súdržných do 92 % PS a nesúdržných | m2 | 34.28 |  | 0 | 0 |  |  |  | znížená | 0 | 0 | 0 | 0.004 | 0.13712 | 0 | 0 | 0 | 0 | 4 | K | 2 | ROZPOCET | 0 | 0 | 0 | 0 | 0 | 2 | 0 | 4 | -720794406
9 | K | 273313611.S | Betón základových dosiek, prostý tr. C 16/20 | m3 | 0.15 | 0 | 0 | 0 |  |  |  | znížená | 0 | 0 | 0 | 0.61771 | 0.092656 | 2.1941 | 0.32911 | 0 | 0 | 4 | K | 2 | ROZPOCET | 0 | 0 | 0 | 0 | 0 | 2 | 0 | 4 | 1640363339
| P |  | Poznámka k položke: podkladový betón pod lapač tukov | [19 empty] | P | 2
| D | 3 | Zvislé a kompletné konštrukcie |  |  |  |  | 0 | [5 empty] | 0 | 0 |  | 149.4419 |  | 1.5823 |  | 0 | 1 | D | 1 | ROZPOCET | [6 empty] | 0
10 | K | 311208405.S | Dodatočná izolácia vlhkého muriva krémovou hmotou na báze silanu pre hrúbku muriva do 150 mm | m | 42.2 | 0 | 0 | 0 |  |  |  | znížená | 0 | 0 | 0 | 0.50502 | 21.3118 | 0.00015722 | 0.0066347 | 0 | 0 | 4 | K | 2 | ROZPOCET | 0 | 0 | 0 | 0 | 0 | 2 | 0 | 4 | -1376537823
| P |  | Poznámka k položke: Schomburg Aquafin-i380 + uzatváracia malta Solocret-15 | [19 empty] | P | 2
11 | K | 311208435.S | Dodatočná izolácia vlhkého muriva krémovou hmotou pre hrúbku muriva do 650 mm | m | 71.33 | 0 | 0 | 0 |  |  |  | znížená | 0 | 0 | 0 | 1.67 | 119.1211 | 0.00068 | 0.048504 | 0 | 0 | 4 | K | 2 | ROZPOCET | 0 | 0 | 0 | 0 | 0 | 2 | 0 | 4 | -671602598
| P |  | Poznámka k položke: Schomburg Aquafin-i380 + uzatváracia malta Solocret-15 | [19 empty] | P | 2
12 | K | 317161121.S | Pórobetónový preklad nenosný šírky 100 mm, výšky 250 mm, dĺžky 1000 mm | ks | 1 | 0 | 0 | 0 |  |  |  | znížená | 0 | 0 | 0 | 0.14731 | 0.14731 | 0.017442 | 0.017442 | 0 | 0 | 4 | K | 2 | ROZPOCET | 0 | 0 | 0 | 0 | 0 | 2 | 0 | 4 | -38585859
13 | K | 317161122.S | Pórobetónový preklad nenosný šírky 100 mm, výšky 250 mm, dĺžky 1200 mm | ks | 1 | 0 | 0 | 0 |  |  |  | znížená | 0 | 0 | 0 | 0.148 | 0.148 | 0.02397 | 0.02397 | 0 | 0 | 4 | K | 2 | ROZPOCET | 0 | 0 | 0 | 0 | 0 | 2 | 0 | 4 | 1388896101
14 | K | 342272031.S | Priečky z pórobetónových tvárnic hladkých s objemovou hmotnosťou do 600 kg/m3 hrúbky 100 mm | m2 | 14.85 | 0 | 0 | 0 |  |  |  | znížená | 0 | 0 | 0 | 0.473 | 7.024 | 0.07423 | 1.1023 | 0 | 0 | 4 | K | 2 | ROZPOCET | 0 | 0 | 0 | 0 | 0 | 2 | 0 | 4 | -562225723
15 | K | 342272051.S | Priečky z pórobetónových tvárnic hladkých s objemovou hmotnosťou do 600 kg/m3 hrúbky 150 mm | m2 | 3.45 | 0 | 0 | 0 |  |  |  | znížená | 0 | 0 | 0 | 0.48974 | 1.6896 | 0.11114 | 0.38345 | 0 | 0 | 4 | K | 2 | ROZPOCET | 0 | 0 | 0 | 0 | 0 | 2 | 0 | 4 | -287759138
| D | 5 | Komunikácie |  |  |  |  | 0 | [5 empty] | 0 | 0 |  | 13.005 |  | 5.3638 |  | 0 | 1 | D | 1 | ROZPOCET | [6 empty] | 0
16 | K | 596811330.S | Kladenie betónovej dlažby s vyplnením škár do lôžka z cementovej malty, veľ. do 0,09 m2 plochy do 50 m2 | m2 | 17 | 0 | 0 | 0 |  |  |  | znížená | 0 | 0 | 0 | 0.765 | 13.005 | 0.126 | 2.142 | 0 | 0 | 4 | K | 2 | ROZPOCET | 0 | 0 | 0 | 0 | 0 | 2 | 0 | 4 | -2097978611
| P |  | Poznámka k položke: vopnkajšia dlažba pred kuchyňou, úprava po výkope | [19 empty] | P | 2
17 | M | 592460008300.S | Dlažba betónová bezškárová, rozmer 200x165x80 mm, prírodná | m2 | 17.51 | 0 |  | 0 |  |  |  | znížená | 0 | 0 | 0 | 0 | 0 | 0.184 | 3.2218 | 0 | 0 | 8 | M | 2 | ROZPOCET | 0 | 0 | 0 | 0 | 0 | 2 | 0 | 4 | -42089231
| D | 6 | Úpravy povrchov, podlahy, osadenie |  |  |  |  | 0 | [5 empty] | 0 | 0 |  | 636.7061 |  | 36.047 |  | 0 | 1 | D | 1 | ROZPOCET | [6 empty] | 0
18 | K | 611459171.S1 | Vyspravenie povrchu stropov | m2 | 181.72 | 0 | 0 | 0 |  |  |  | znížená | 0 | 0 | 0 | 0.117 | 21.2612 | 0.00621 | 1.1285 | 0 | 0 | 4 | K | 2 | ROZPOCET | 0 | 0 | 0 | 0 | 0 | 2 | 0 | 4 | 435449374
| P |  | Poznámka k položke: vysprávka stropu | [19 empty] | P | 2
19 | K | 611460121.S | Príprava vnútorného podkladu stropov penetráciou základnou | m2 | 181.72 | 0 | 0 | 0 |  |  |  | znížená | 0 | 0 | 0 | 0.11205 | 20.3617 | 0.000225 | 0.040887 | 0 | 0 | 4 | K | 2 | ROZPOCET | 0 | 0 | 0 | 0 | 0 | 2 | 0 | 4 | -1437356495
20 | K | 611481119.S | Potiahnutie vnútorných stropov sklotextilnou mriežkou s celoplošným prilepením | m2 | 181.72 | 0 | 0 | 0 |  |  |  | znížená | 0 | 0 | 0 | 0.21106 | 38.3538 | 0.005154 | 0.93658 | 0 | 0 | 4 | K | 2 | ROZPOCET | 0 | 0 | 0 | 0 | 0 | 2 | 0 | 4 | -141066925
21 | K | 612460124.S | Príprava vnútorného podkladu stien penetráciou pod omietky a nátery | m2 | 140.113 | 0 | 0 | 0 |  |  |  | znížená | 0 | 0 | 0 | 0.052 | 7.2859 | 0.0004 | 0.056045 | 0 | 0 | 4 | K | 2 | ROZPOCET | 0 | 0 | 0 | 0 | 0 | 2 | 0 | 4 | -1498551598
| P |  | Poznámka k položke: Esco-Fluát, neutralizácia solí, spotreba 0,5 kg/m2 | [19 empty] | P | 2
22 | K | 612460203.S | Vnútorná omietka stien vápenná jadrová (hrubá), hr. 20 mm | m2 | 140.113 | 0 | 0 | 0 |  |  |  | znížená | 0 | 0 | 0 | 0.441 | 61.7898 | 0.0252 | 3.5308 | 0 | 0 | 4 | K | 2 | ROZPOCET | 0 | 0 | 0 | 0 | 0 | 2 | 0 | 4 | -1886951508
| P |  | Poznámka k položke: vnútorná omietka ostien nad úrovňou sanačnej úpravy | [19 empty] | P | 2
23 | K | 612460206.S | Vnútorná omietka stien vápenná štuková (jemná), hr. 3 mm | m2 | 140.113 | 0 | 0 | 0 |  |  |  | znížená | 0 | 0 | 0 | 0.318 | 44.5559 | 0.0042 | 0.58847 | 0 | 0 | 4 | K | 2 | ROZPOCET | 0 | 0 | 0 | 0 | 0 | 2 | 0 | 4 | -481947033
| P |  | Poznámka k položke: úprava stien nad sanačným systémom | [19 empty] | P | 2
24 | K | 612462441 | Vnútorná sanačná omietka stien jemná omietka, hr. 3 mm | m2 | 140.113 | 0 | 0 | 0 |  |  |  | znížená | 0 | 0 | 0 | 0.318 | 44.5559 | 0.00472 | 0.66133 | 0 | 0 | 4 | K | 2 | ROZPOCET | 0 | 0 | 0 | 0 | 0 | 2 | 0 | 4 | -1657049812
| P |  | Poznámka k položke: Schomburg Thermopal-sf 33, spúotreba 3,2 kg/m2 | [19 empty] | P | 2
25 | K | 612465117.S | Vnútorný sanačný systém stien, sanačný prednástrek cementový odvlhčovací špeciálny, krytie 100% | m2 | 140.113 | 0 | 0 | 0 |  |  |  | znížená | 0 | 0 | 0 | 0.347 | 48.6192 | 0.00525 | 0.73559 | 0 | 0 | 4 | K | 2 | ROZPOCET | 0 | 0 | 0 | 0 | 0 | 2 | 0 | 4 | 1233640930
| P |  | Poznámka k položke: Schomburg Thermopal-SP, spotreba 3kg/m2 | [19 empty] | P | 2
26 | K | 612465121.S | Vodoodpudivá reprofilačná malta, hr. 10 mm | m2 | 319.053 | 0 | 0 | 0 |  |  |  | znížená | 0 | 0 | 0 | 0.318 | 101.4589 | 0.01155 | 3.6851 | 0 | 0 | 4 | K | 2 | ROZPOCET | 0 | 0 | 0 | 0 | 0 | 2 | 0 | 4 | -1621461801
| P |  | Poznámka k položke: Schomburg Asocret-M30, vyrovnanie nerovností, spotreba 14kg/m2, pod sanačnou omietkou a pod keram. obkladmi | [19 empty] | P | 2
27 | K | 612465124.S | Vnútorný sanačný systém stien s obsahom cementu, podkladová / vyrovnávacia omietka, hr. 25 mm | m2 | 140.113 | 0 | 0 | 0 |  |  |  | znížená | 0 | 0 | 0 | 0.492 | 68.9356 | 0.0315 | 4.4136 | 0 | 0 | 4 | K | 2 | ROZPOCET | 0 | 0 | 0 | 0 | 0 | 2 | 0 | 4 | -1894450166
| P |  | Poznámka k položke: Schomburg Thermopal-Sr24, spotreba 25 kg/m2, pri hr. 25mm | [19 empty] | P | 2
28 | K | 612481119 | Potiahnutie vnútorných stien, sklotextílnou mriežkou | m2 | 140.113 | 0 | 0 | 0 |  |  |  | znížená | 0 | 0 | 0 | 0.294 | 41.1932 | 0.00576 | 0.80705 | 0 | 0 | 4 | K | 2 | ROZPOCET | 0 | 0 | 0 | 0 | 0 | 2 | 0 | 4 | -1266745594
| P |  | Poznámka k položke: úprava stien nad sanačným systémom | [19 empty] | P | 2
29 | K | 631313511.S | Mazanina z betónu prostého (m3) tr. C 12/15 hr.nad 80 do 120 mm | m3 | 0.375 | 0 | 0 | 0 |  |  |  | znížená | 0 | 0 | 0 | 2.5715 | 0.96432 | 2.2354 | 0.83829 | 0 | 0 | 4 | K | 2 | ROZPOCET | 0 | 0 | 0 | 0 | 0 | 2 | 0 | 4 | -1678028359
| P |  | Poznámka k položke: podkladový betón pod lapač tukov | [19 empty] | P | 2
30 | K | 631313661.S | Mazanina z betónu prostého (m3) tr. C 20/25 hr.nad 80 do 120 mm | m3 | 3.428 | 0 | 0 | 0 |  |  |  | znížená | 0 | 0 | 0 | 2.5718 | 8.8162 | 2.2405 | 7.6804 | 0 | 0 | 4 | K | 2 | ROZPOCET | 0 | 0 | 0 | 0 | 0 | 2 | 0 | 4 | -1121544615
| P |  | Poznámka k položke: doplnenie podkladného betónu po kanalizácii | [19 empty] | P | 2
31 | K | 631325745.S | Mazanina z betónu prostého (m2) vystužená oceľovými vláknami, betón tr. C 25/30 hr. 100 mm | m2 | 3.428 | 0 | 0 | 0 |  |  |  | znížená | 0 | 0 | 0 | 0.30246 | 1.0368 | 0.24407 | 0.83668 | 0 | 0 | 4 | K | 2 | ROZPOCET | 0 | 0 | 0 | 0 | 0 | 2 | 0 | 4 | 529710676
| P |  | Poznámka k položke: doplnenie betónovej mazaniny po ZTI v podlahe | [19 empty] | P | 2
32 | K | 631351101.S | Debnenie stien, rýh a otvorov v podlahách zhotovenie | m2 | 2.5 | 0 | 0 | 0 |  |  |  | znížená | 0 | 0 | 0 | 0.408 | 1.02 | 0.00786 | 0.01965 | 0 | 0 | 4 | K | 2 | ROZPOCET | 0 | 0 | 0 | 0 | 0 | 2 | 0 | 4 | -143839602
| P |  | Poznámka k položke: debnenie vonkajšej podesty | [19 empty] | P | 2
33 | K | 631351102.S | Debnenie stien, rýh a otvorov v podlahách odstránenie | m2 | 2.5 |  | 0 | 0 |  |  |  | znížená | 0 | 0 | 0 | 0.248 | 0.62 | 0 | 0 | 0 | 0 | 4 | K | 2 | ROZPOCET | 0 | 0 | 0 | 0 | 0 | 2 | 0 | 4 | -1732251887
34 | K | 631362422.S | Výstuž mazanín z betónov (z kameniva) a z ľahkých betónov zo sietí KARI, priemer drôtu 6/6 mm, veľkosť oka 150x150 mm | m2 | 34.28 | 0 | 0 | 0 |  |  |  | znížená | 0 | 0 | 0 | 0.041 | 1.4055 | 0.00352 | 0.12067 | 0 | 0 | 4 | K | 2 | ROZPOCET | 0 | 0 | 0 | 0 | 0 | 2 | 0 | 4 | 1802131244
35 | K | 632001051.S | Zhotovenie jednonásobného penetračného náteru pre potery a stierky | m2 | 148.6 |  | 0 | 0 |  |  |  | znížená | 0 | 0 | 0 | 0.03501 | 5.2025 | 0 | 0 | 0 | 0 | 4 | K | 2 | ROZPOCET | 0 | 0 | 0 | 0 | 0 | 2 | 0 | 4 | -1021152578
| P |  | Poznámka k položke: adhézny mostík pod podlahu s keramickou dlažbou Schomburg Asocret-KS/HB, spotreba 1,6kg/m2 | [19 empty] | P | 2
36 | M | 585520008700.S | Adhézny mostík na nasiakavé podklady pod potery, samonivelizačné hmoty a stavebné lepidlá | kg | 237.76 | 0 |  | 0 |  |  |  | znížená | 0 | 0 | 0 | 0 | 0 | 0.001 | 0.23776 | 0 | 0 | 8 | M | 2 | ROZPOCET | 0 | 0 | 0 | 0 | 0 | 2 | 0 | 4 | -107823048
| P |  | Poznámka k položke: Schomburg Asocret-KS/HB, spotreba 1,6kg/m2 | [19 empty] | P | 2
37 | K | 632452215.S | Cementový poter, pevnosti v tlaku 20 MPa, hr. 30 mm | m2 | 148.6 | 0 | 0 | 0 |  |  |  | znížená | 0 | 0 | 0 | 0.457 | 67.9102 | 0.0618 | 9.1835 | 0 | 0 | 4 | K | 2 | ROZPOCET | 0 | 0 | 0 | 0 | 0 | 2 | 0 | 4 | -473329739
| P |  | Poznámka k položke: rýchloschnúci poter, triedy CT-C40-F6, Schomburg ASO-SEM | [19 empty] | P | 2
38 | K | 632001051.S1 | Zhotovenie jednonásobného penetračného náteru pre potery a stierky | m2 | 27.82 |  | 0 | 0 |  |  |  | znížená | 0 | 0 | 0 | 0.035 | 0.9737 | 0 | 0 | 0 | 0 | 4 | K | 2 | ROZPOCET | 0 | 0 | 0 | 0 | 0 | 2 | 0 | 4 | 615407969
| P |  | Poznámka k položke: Penetrácia podkladu pod vinylové podlahy, Schomburg Aso-Unigrund-K, spotreba 0,1kg/m2 | [19 empty] | P | 2
39 | K | 632452618.S | Cementová samonivelizačná stierka, pevnosti v tlaku 20 MPa, hr. 10 mm | m2 | 27.82 | 0 | 0 | 0 |  |  |  | znížená | 0 | 0 | 0 | 0.23 | 6.3986 | 0.01632 | 0.45402 | 0 | 0 | 4 | K | 2 | ROZPOCET | 0 | 0 | 0 | 0 | 0 | 2 | 0 | 4 | -1774822592
| P |  | Poznámka k položke: nivelačná stierka triedy CT C25 F6 s vláknami, pod vinylovú podlahu, Schomburg Soloplan | [19 empty] | P | 2
40 | K | 634601511.S | Zaplnenie dilatačných škár v mazaninách a stenách tmelom silikónovým šírky škáry do 6 mm | m | 222.9 | 0 | 0 | 0 |  |  |  | znížená | 0 | 0 | 0 | 0.085 | 18.9465 | 8e-05 | 0.017832 | 0 | 0 | 4 | K | 2 | ROZPOCET | 0 | 0 | 0 | 0 | 0 | 2 | 0 | 4 | 888514828
| P |  | Poznámka k položke: dilatačné špáry v podlahe, kútoch podláh a stien, Schomburg Escosil 2000 mittel grau hr.6mm, šírka 6mm, spotreba 0,1kg/bm | [19 empty] | P | 2
41 | K | 634601511.S2 | Zaplnenie dilatačných škár pružnou vodotesnou páskou | m | 222.9 | 0 | 0 | 0 |  |  |  | znížená | 0 | 0 | 0 | 0.085 | 18.9465 | 8e-05 | 0.017832 | 0 | 0 | 4 | K | 2 | ROZPOCET | 0 | 0 | 0 | 0 | 0 | 2 | 0 | 4 | 911995714
| P |  | Poznámka k položke: dilatačné špáry v podlahe, kútoch podláh a stien, Schomburg ASO-Dichtband 2000 | [19 empty] | P | 2
42 | K | 642942111.S | Osadenie oceľovej dverovej zárubne alebo rámu, plochy otvoru do 2,5 m2 | ks | 2 | 0 | 0 | 0 |  |  |  | znížená | 0 | 0 | 0 | 3.047 | 6.094 | 0.0175 | 0.035 | 0 | 0 | 4 | K | 2 | ROZPOCET | 0 | 0 | 0 | 0 | 0 | 2 | 0 | 4 | 1643133678
43 | M | 553310007100.S | Zárubňa oceľová oblá šxvxhr 600x1970x100 mm L | ks | 1 | 0 |  | 0 |  |  |  | znížená | 0 | 0 | 0 | 0 | 0 | 0.0105 | 0.0105 | 0 | 0 | 8 | M | 2 | ROZPOCET | 0 | 0 | 0 | 0 | 0 | 2 | 0 | 4 | -399952836
44 | M | 553310007500.S | Zárubňa oceľová oblá šxvxhr 800x1970x100 mm L | ks | 1 | 0 |  | 0 |  |  |  | znížená | 0 | 0 | 0 | 0 | 0 | 0.011 | 0.011 | 0 | 0 | 8 | M | 2 | ROZPOCET | 0 | 0 | 0 | 0 | 0 | 2 | 0 | 4 | -1153000343
| D | 9 | Ostatné konštrukcie a práce-búranie |  |  |  |  | 0 | [5 empty] | 0 | 0 |  | 364.8078 |  | 0.29193 |  | 49.3915 | 1 | D | 1 | ROZPOCET | [6 empty] | 0
45 | K | 941955001.S | Lešenie ľahké pracovné pomocné, s výškou lešeňovej podlahy do 1,20 m | m2 | 180 | 0 | 0 | 0 |  |  |  | znížená | 0 | 0 | 0 | 0.09921 | 17.8578 | 0.0015286 | 0.27516 | 0 | 0 | 4 | K | 2 | ROZPOCET | 0 | 0 | 0 | 0 | 0 | 2 | 0 | 4 | -1848289866
46 | K | 953995406.S | Okenný a dverový začisťovací profil APU lišta | m | 69.9 | 0 | 0 | 0 |  |  |  | znížená | 0 | 0 | 0 | 0.094 | 6.5706 | 0.00023 | 0.016077 | 0 | 0 | 4 | K | 2 | ROZPOCET | 0 | 0 | 0 | 0 | 0 | 2 | 0 | 4 | 749421119
| P |  | Poznámka k položke: APU lišta zvnútra + zvonka | [19 empty] | P | 2
47 | K | 962031132.S | Búranie priečok alebo vybúranie otvorov plochy nad 4 m2 z tehál pálených, plných alebo dutých hr. do 150 mm, -0,19600t | m2 | 11.82 |  | 0 | 0 |  |  |  | znížená | 0 | 0 | 0 | 0.164 | 1.9385 | 0 | 0 | 0.196 | 2.3167 | 4 | K | 2 | ROZPOCET | 0 | 0 | 0 | 0 | 0 | 2 | 0 | 4 | -692974564
48 | K | 965042141.S | Búranie podkladov pod dlažby, liatych dlažieb a mazanín,betón alebo liaty asfalt hr.do 100 mm, plochy nad 4 m2 -2,20000t | m3 | 3.245 |  | 0 | 0 |  |  |  | znížená | 0 | 0 | 0 | 6.626 | 21.5014 | 0 | 0 | 2.2 | 7.139 | 4 | K | 2 | ROZPOCET | 0 | 0 | 0 | 0 | 0 | 2 | 0 | 4 | 1630201614
| P |  | Poznámka k položke: odbúranie nesúdržných častí betónovej mazaniny pod keramickou dlažbou | [19 empty] | P | 2
49 | K | 965042241.S | Búranie podkladov pod dlažby, liatych dlažieb a mazanín,betón,liaty asfalt hr.nad 100 mm, plochy nad 4 m2 -2,20000t | m3 | 6.308 |  | 0 | 0 |  |  |  | znížená | 0 | 0 | 0 | 5.4032 | 34.0833 | 0 | 0 | 2.2 | 13.8776 | 4 | K | 2 | ROZPOCET | 0 | 0 | 0 | 0 | 0 | 2 | 0 | 4 | 617450296
| P |  | Poznámka k položke: búranie podlahy pre vnútornú kanalizáciu | [19 empty] | P | 2
50 | K | 965044201.S | Brúsenie existujúcich betónových podláh, zbrúsenie hrúbky do 3 mm -0,00600t | m2 | 70.15 | 0 | 0 | 0 |  |  |  | znížená | 0 | 0 | 0 | 0.307 | 21.5361 | 1e-05 | 0.0007015 | 0.006 | 0.4209 | 4 | K | 2 | ROZPOCET | 0 | 0 | 0 | 0 | 0 | 2 | 0 | 4 | 1233229344
51 | K | 965081812 | Búranie dlažieb, z kamen., cement., terazzových, čadičových alebo keram. dĺžky , hr.nad 10 mm, -0,06500t | m2 | 108.17 |  | 0 | 0 |  |  |  | znížená | 0 | 0 | 0 | 0.291 | 31.4775 | 0 | 0 | 0.065 | 7.0311 | 4 | K | 2 | ROZPOCET | 0 | 0 | 0 | 0 | 0 | 2 | 0 | 4 | -924703051
52 | K | 968061125 | Vyvesenie dreveného dverného krídla do suti plochy do 2 m2, -0,02400t | ks | 6 |  | 0 | 0 |  |  |  | znížená | 0 | 0 | 0 | 0.049 | 0.294 | 0 | 0 | 0.024 | 0.144 | 4 | K | 2 | ROZPOCET | 0 | 0 | 0 | 0 | 0 | 2 | 0 | 4 | -1067849265
53 | K | 971033331.S | Vybúranie otvoru v murive tehl. plochy do 0,09 m2 hr. do 150 mm, -0,02600t | ks | 4 |  | 0 | 0 |  |  |  | znížená | 0 | 0 | 0 | 0.211 | 0.844 | 0 | 0 | 0.026 | 0.104 | 4 | K | 2 | ROZPOCET | 0 | 0 | 0 | 0 | 0 | 2 | 0 | 4 | 816834671
54 | K | 971033371.S | Vybúranie otvoru v murive tehl. plochy do 0,09 m2 hr. do 750 mm, -0,13200t | ks | 2 |  | 0 | 0 |  |  |  | znížená | 0 | 0 | 0 | 1.768 | 3.536 | 0 | 0 | 0.132 | 0.264 | 4 | K | 2 | ROZPOCET | 0 | 0 | 0 | 0 | 0 | 2 | 0 | 4 | 455680834
55 | K | 971033431.S | Vybúranie otvoru v murive tehl. plochy do 0,25 m2 hr. do 150 mm, -0,07300t | ks | 1 |  | 0 | 0 |  |  |  | znížená | 0 | 0 | 0 | 0.319 | 0.319 | 0 | 0 | 0.073 | 0.073 | 4 | K | 2 | ROZPOCET | 0 | 0 | 0 | 0 | 0 | 2 | 0 | 4 | 834351709
56 | K | 971033461.S | Vybúranie otvoru v murive tehl. plochy do 0,25 m2 hr. do 600 mm, -0,29200t | ks | 1 |  | 0 | 0 |  |  |  | znížená | 0 | 0 | 0 | 2.424 | 2.424 | 0 | 0 | 0.292 | 0.292 | 4 | K | 2 | ROZPOCET | 0 | 0 | 0 | 0 | 0 | 2 | 0 | 4 | -1970146743
57 | K | 971033471.S | Vybúranie otvoru v murive tehl. plochy do 0,25 m2 hr. do 750 mm, -0,34400t | ks | 1 |  | 0 | 0 |  |  |  | znížená | 0 | 0 | 0 | 3.409 | 3.409 | 0 | 0 | 0.344 | 0.344 | 4 | K | 2 | ROZPOCET | 0 | 0 | 0 | 0 | 0 | 2 | 0 | 4 | -1189617337
58 | K | 971052361.S | Vybúranie otvoru v želzobet. priečkach a stenách plochy do 0,09 m2, do 600 mm, -0,13900t | ks | 1 |  | 0 | 0 |  |  |  | znížená | 0 | 0 | 0 | 5.49 | 5.49 | 0 | 0 | 0.139 | 0.139 | 4 | K | 2 | ROZPOCET | 0 | 0 | 0 | 0 | 0 | 2 | 0 | 4 | 772158755
59 | K | 978013161.S | Otlčenie omietok stien vnútorných vápenných alebo vápennocementových v rozsahu do 50 %, -0,02000t | m2 | 501.232 |  | 0 | 0 |  |  |  | znížená | 0 | 0 | 0 | 0.12691 | 63.6114 | 0 | 0 | 0.02 | 10.0246 | 4 | K | 2 | ROZPOCET | 0 | 0 | 0 | 0 | 0 | 2 | 0 | 4 | 51914792
60 | K | 978059531.S | Odsekanie a odobratie obkladov stien z obkladačiek vnútorných vrátane podkladovej omietky nad 2 m2, -0,06800t | m2 | 106.2 |  | 0 | 0 |  |  |  | znížená | 0 | 0 | 0 | 0.284 | 30.1608 | 0 | 0 | 0.068 | 7.2216 | 4 | K | 2 | ROZPOCET | 0 | 0 | 0 | 0 | 0 | 2 | 0 | 4 | -1971602439
61 | K | 979011111 | Zvislá doprava sutiny a vybúraných hmôt za prvé podlažie nad alebo pod základným podlažím | t | 49.794 |  | 0 | 0 |  |  |  | znížená | 0 | 0 | 0 | 0.882 | 43.9183 | 0 | 0 | 0 | 0 | 4 | K | 2 | ROZPOCET | 0 | 0 | 0 | 0 | 0 | 2 | 0 | 4 | -247319761
62 | K | 979081111 | Odvoz sutiny a vybúraných hmôt na skládku do 1 km | t | 49.794 |  | 0 | 0 |  |  |  | znížená | 0 | 0 | 0 | 0.598 | 29.7768 | 0 | 0 | 0 | 0 | 4 | K | 2 | ROZPOCET | 0 | 0 | 0 | 0 | 0 | 2 | 0 | 4 | 105813806
63 | K | 979081121 | Odvoz sutiny a vybúraných hmôt na skládku za každý ďalší 1 km - 5 km | t | 248.97 |  | 0 | 0 |  |  |  | znížená | 0 | 0 | 0 | 0.007 | 1.7428 | 0 | 0 | 0 | 0 | 4 | K | 2 | ROZPOCET | 0 | 0 | 0 | 0 | 0 | 2 | 0 | 4 | -624213230
64 | K | 979082111 | Vnútrostavenisková doprava sutiny a vybúraných hmôt do 10 m | t | 49.794 |  | 0 | 0 |  |  |  | znížená | 0 | 0 | 0 | 0.89 | 44.3167 | 0 | 0 | 0 | 0 | 4 | K | 2 | ROZPOCET | 0 | 0 | 0 | 0 | 0 | 2 | 0 | 4 | -1804587459
65 | K | 979089012 | Poplatok za skladovanie - betón, tehly, dlaždice (17 01 ), ostatné | t | 49.794 |  | 0 | 0 |  |  |  | znížená | 0 | 0 | 0 | 0 | 0 | 0 | 0 | 0 | 0 | 4 | K | 2 | ROZPOCET | 0 | 0 | 0 | 0 | 0 | 2 | 0 | 4 | -880958351
| D | 99 | Presun hmôt HSV |  |  |  |  | 0 | [5 empty] | 0 | 0 |  | 56.4734 |  | 0 |  | 0 | 1 | D | 1 | ROZPOCET | [6 empty] | 0
66 | K | 998011001.S | Presun hmôt pre budovy (801, 803, 812), zvislá konštr. z tehál, tvárnic, z kovu výšky do 6 m | t | 62.888 |  | 0 | 0 |  |  |  | znížená | 0 | 0 | 0 | 0.898 | 56.4734 | 0 | 0 | 0 | 0 | 4 | K | 2 | ROZPOCET | 0 | 0 | 0 | 0 | 0 | 2 | 0 | 4 | -8143491
| D | PSV | Práce a dodávky PSV |  |  |  |  | 0 | [5 empty] | 0 | 0 |  | 716.5741 |  | 23.8215 |  | 0.12659 | 2 | D | 0 | ROZPOCET | [6 empty] | 0
| D | 711 | Izolácie proti vode a vlhkosti |  |  |  |  | 0 | [5 empty] | 0 | 0 |  | 120.4665 |  | 1.9936 |  | 0 | 2 | D | 1 | ROZPOCET | [6 empty] | 0
67 | K | 711111001.S | Zhotovenie izolácie proti zemnej vlhkosti vodorovná náterom penetračným za studena | m2 | 41.136 |  | 0 | 0 |  |  |  | znížená | 0 | 0 | 0 | 0.013 | 0.53477 | 0 | 0 | 0 | 0 | 16 | K | 2 | ROZPOCET | 0 | 0 | 0 | 0 | 0 | 2 | 0 | 16 | 1315176755
| P |  | Poznámka k položke: penetrácia betónovej podlahy po zabudovaní vnútornej kanalizácie | [19 empty] | P | 2
68 | M | 246170000900.S | Lak asfaltový penetračný | t | 0.103 | 0 |  | 0 |  |  |  | znížená | 0 | 0 | 0 | 0 | 0 | 1 | 0.103 | 0 | 0 | 32 | M | 2 | ROZPOCET | 0 | 0 | 0 | 0 | 0 | 2 | 0 | 16 | 971874761
69 | K | 711112001.S | Zhotovenie izolácie proti zemnej vlhkosti zvislá penetračným náterom za studena | m2 | 173.35 |  | 0 | 0 |  |  |  | znížená | 0 | 0 | 0 | 0.016 | 2.7736 | 0 | 0 | 0 | 0 | 16 | K | 2 | ROZPOCET | 0 | 0 | 0 | 0 | 0 | 2 | 0 | 16 | 1906248035
| P |  | Poznámka k položke: adhézny mostík pod keramické obklady | [19 empty] | P | 2
70 | M | 111630002700 | Penetračný náter pod hydroizoláciu | kg | 277.36 | 0 |  | 0 |  |  |  | znížená | 0 | 0 | 0 | 0 | 0 | 0.001 | 0.27736 | 0 | 0 | 32 | M | 2 | ROZPOCET | 0 | 0 | 0 | 0 | 0 | 2 | 0 | 16 | -958900052
| P |  | Poznámka k položke: Adhézny mostík, Schomburg Asocret-KS/HB | [19 empty] | P | 2
71 | K | 711112001.S2 | Zhotovenie izolácie proti zemnej vlhkosti zvislá penetračným náterom za studena | m2 | 173.35 |  | 0 | 0 |  |  |  | znížená | 0 | 0 | 0 | 0.016 | 2.7736 | 0 | 0 | 0 | 0 | 16 | K | 2 | ROZPOCET | 0 | 0 | 0 | 0 | 0 | 2 | 0 | 16 | -504510624
| P |  | Poznámka k položke: Neutralizácia solí Schomburg Esco-Fluát | [19 empty] | P | 2
72 | M | 246170000900.S2 | Penetračný lak neutraliácia solí | kg | 86.675 | 0 |  | 0 |  |  |  | znížená | 0 | 0 | 0 | 0 | 0 | 0.001 | 0.086675 | 0 | 0 | 32 | M | 2 | ROZPOCET | 0 | 0 | 0 | 0 | 0 | 2 | 0 | 16 | -1959525547
| P |  | Poznámka k položke: Schomburg Esco-Fluát, spotreba 0,5kg/m2 | [19 empty] | P | 2
73 | K | 711113131 | Izolácie proti zemnej vlhkosti a povrchovej vode AQUAFIN 2K/M plus hr. 2 mm na ploche vodorovnej | m2 | 181.72 | 0 | 0 | 0 |  |  |  | znížená | 0 | 0 | 0 | 0.25338 | 46.0442 | 0.0035 | 0.63602 | 0 | 0 | 16 | K | 2 | ROZPOCET | 0 | 0 | 0 | 0 | 0 | 2 | 0 | 16 | 178022645
| P |  | Poznámka k položke: 2-zložková pružná hydroizolačná stierka Schomburg Aquafin 2K/M plus, spotreba 3,5kg/m2 | [19 empty] | P | 2
74 | K | 711113141 | Izolácia proti zemnej vlhkosti a povrchovej vodeI AQUAFIN 1K hr. 2 mm na ploche zvislej | m2 | 173.35 | 0 | 0 | 0 |  |  |  | znížená | 0 | 0 | 0 | 0.293 | 50.7915 | 0.0035 | 0.60672 | 0 | 0 | 16 | K | 2 | ROZPOCET | 0 | 0 | 0 | 0 | 0 | 2 | 0 | 16 | 1562998950
| P |  | Poznámka k položke: Bariéra proti prevĺhaniu zvislé steny pod omietky aj kde nie je keramický obklad v styku s terénom, Schomburg Aquafin 1K, spotreba 3,5kg/m2 | [19 empty] | P | 2
75 | K | 711141559.S | Zhotovenie izolácie proti zemnej vlhkosti a tlakovej vode vodorovná NAIP pritavením | m2 | 41.136 | 0 | 0 | 0 |  |  |  | znížená | 0 | 0 | 0 | 0.211 | 8.6797 | 0.00054 | 0.022213 | 0 | 0 | 16 | K | 2 | ROZPOCET | 0 | 0 | 0 | 0 | 0 | 2 | 0 | 16 | 128803046
| P |  | Poznámka k položke: hydroizolácia podláh 2x asfaltová lepenka | [19 empty] | P | 2
76 | M | 628310001000.S | Pás asfaltový s posypom hr. 3,5 mm vystužený sklenenou rohožou | m2 | 45.25 | 0 |  | 0 |  |  |  | znížená | 0 | 0 | 0 | 0 | 0 | 0.00425 | 0.19231 | 0 | 0 | 32 | M | 2 | ROZPOCET | 0 | 0 | 0 | 0 | 0 | 2 | 0 | 16 | -2086527339
77 | K | 711210235.S | Zhotovenie izolácie impregnáciou zvislých povrchov keramických obkladov a dlažieb | m2 | 173.35 |  | 0 | 0 |  |  |  | znížená | 0 | 0 | 0 | 0.033 | 5.7206 | 0 | 0 | 0 | 0 | 16 | K | 2 | ROZPOCET | 0 | 0 | 0 | 0 | 0 | 2 | 0 | 16 | -660054587
| P |  | Poznámka k položke: hydrofobizujúci roztok Schomburg Aquafin-F, spotreba 0,4kg/m2 | [19 empty] | P | 2
78 | M | 245510000600 | Náter penetračný hydrofobizujúci impregnačný roztok | kg | 69.34 | 0 |  | 0 |  |  |  | znížená | 0 | 0 | 0 | 0 | 0 | 0.001 | 0.06934 | 0 | 0 | 32 | M | 2 | ROZPOCET | 0 | 0 | 0 | 0 | 0 | 2 | 0 | 16 | 246798221
| P |  | Poznámka k položke: Schomburg Aquafin-F, spotreba 0,4kg/m2 | [19 empty] | P | 2
79 | K | 998711101 | Presun hmôt pre izoláciu proti vode v objektoch výšky do 6 m | t | 1.994 |  | 0 | 0 |  |  |  | znížená | 0 | 0 | 0 | 1.579 | 3.1485 | 0 | 0 | 0 | 0 | 16 | K | 2 | ROZPOCET | 0 | 0 | 0 | 0 | 0 | 2 | 0 | 16 | -527815050
| D | 762 | Konštrukcie tesárske |  |  |  |  | 0 | [5 empty] | 0 | 0 |  | 0.71006 |  | 0 |  | 0.073094 | 2 | D | 1 | ROZPOCET | [6 empty] | 0
80 | K | 762132811.S | Demontáž debnenia zvislých stien a nadstrešných stien z jednostranne hobľovaných dosiek -0,01400 t | m2 | 5.221 |  | 0 | 0 |  |  |  | znížená | 0 | 0 | 0 | 0.136 | 0.71006 | 0 | 0 | 0.014 | 0.073094 | 16 | K | 2 | ROZPOCET | 0 | 0 | 0 | 0 | 0 | 2 | 0 | 16 | 1853813832
| P |  | Poznámka k položke: demontáž drevenej priečky chodba 1.01 | [19 empty] | P | 2
| D | 763 | Konštrukcie - drevostavby |  |  |  |  | 0 | [5 empty] | 0 | 0 |  | 60.5249 |  | 0.73877 |  | 0 | 2 | D | 1 | ROZPOCET | [6 empty] | 0
81 | K | 763138700 | Podhľad SDK Rigips do extrémne vlhkého prostredia, Rigips opláštenie 1x Glasroc X 12,5 na dvojúrovňovej krížovej kovovej podkonštrukcii (HR-CD) bez minerálnje izolácie, povrch Q2 | m2 | 49 | 0 | 0 | 0 |  |  |  | znížená | 0 | 0 | 0 | 0.972 | 47.628 | 0.01406 | 0.68894 | 0 | 0 | 16 | K | 2 | ROZPOCET | 0 | 0 | 0 | 0 | 0 | 2 | 0 | 16 | 1280768016
| P |  | Poznámka k položke: kapotáž VZT potrubia gastrotechnológie, systém Rigios 4.10.13 GX | [19 empty] | P | 2
82 | K | 763170022.S | Montáž revíznych dvierok pre SDK podhľady veľkosti nad 0,26 m2 | ks | 11 | 0 | 0 | 0 |  |  |  | znížená | 0 | 0 | 0 | 0.94 | 10.34 | 0.00033 | 0.00363 | 0 | 0 | 4 | K | 2 | ROZPOCET | 0 | 0 | 0 | 0 | 0 | 2 | 0 | 4 | 1945575362
83 | M | 590160002000.S | Dvierka revízne s pevnými pántami šxl 600x600 mm, do sadrokartónových systémov | ks | 11 | 0 |  | 0 |  |  |  | znížená | 0 | 0 | 0 | 0 | 0 | 0.0042 | 0.0462 | 0 | 0 | 8 | M | 2 | ROZPOCET | 0 | 0 | 0 | 0 | 0 | 2 | 0 | 4 | 1677778866
84 | K | 998763301.S | Presun hmôt pre sadrokartónové konštrukcie v objektoch výšky do 7 m | t | 0.689 |  | 0 | 0 |  |  |  | znížená | 0 | 0 | 0 | 3.711 | 2.5569 | 0 | 0 | 0 | 0 | 16 | K | 2 | ROZPOCET | 0 | 0 | 0 | 0 | 0 | 2 | 0 | 16 | 14005844
| D | 766 | Konštrukcie stolárske |  |  |  |  | 0 | [5 empty] | 0 | 0 |  | 3.2293 |  | 0.175 |  | 0 | 2 | D | 1 | ROZPOCET | [6 empty] | 0
85 | K | 766661112 | Montáž dverového krídla kompletiz.otváravého do oceľovej alebo fošňovej zárubne, jednokrídlové | ks | 7 |  | 0 | 0 |  |  |  | znížená | 0 | 0 | 0 | 0.408 | 2.856 | 0 | 0 | 0 | 0 | 16 | K | 2 | ROZPOCET | 0 | 0 | 0 | 0 | 0 | 2 | 0 | 16 | -840715871
86 | M | 611610002900.S | Dvere vnútorné jednokrídlové, šírka 600-900 mm, výplň DTD doska, povrch CPL laminát, mechanicky odolné plné | ks | 7 | 0 |  | 0 |  |  |  | znížená | 0 | 0 | 0 | 0 | 0 | 0.025 | 0.175 | 0 | 0 | 32 | M | 2 | ROZPOCET | 0 | 0 | 0 | 0 | 0 | 2 | 0 | 16 | 1105887351
87 | K | 998766101 | Presun hmot pre konštrukcie stolárske v objektoch výšky do 6 m | t | 0.175 |  | 0 | 0 |  |  |  | znížená | 0 | 0 | 0 | 2.133 | 0.37327 | 0 | 0 | 0 | 0 | 16 | K | 2 | ROZPOCET | 0 | 0 | 0 | 0 | 0 | 2 | 0 | 16 | -591665723
| D | 771 | Podlahy z dlaždíc |  |  |  |  | 0 | [5 empty] | 0 | 0 |  | 170.8612 |  | 10.0138 |  | 0 | 2 | D | 1 | ROZPOCET | [6 empty] | 0
88 | K | 771411016 | Montáž soklíkov z obkladačiek do malty veľ. 300 x 90 mm | m | 77.05 | 0 | 0 | 0 |  |  |  | znížená | 0 | 0 | 0 | 0.235 | 18.1067 | 0.00665 | 0.51238 | 0 | 0 | 16 | K | 2 | ROZPOCET | 0 | 0 | 0 | 0 | 0 | 2 | 0 | 16 | -1489873458
89 | M | 597640006400.S | Sokel keramický, so žliabkom, lxvxhr 300x90x9 mm | ks | 387.562 | 0 |  | 0 |  |  |  | znížená | 0 | 0 | 0 | 0 | 0 | 0.00035 | 0.13565 | 0 | 0 | 32 | M | 2 | ROZPOCET | 0 | 0 | 0 | 0 | 0 | 2 | 0 | 16 | 96003615
90 | K | 771571112 | Montáž podláh z dlaždíc keramických do elastického lepidla veľ. 300 x 300 mm - vnútorná podlaha | m2 | 148.6 | 0 | 0 | 0 |  |  |  | znížená | 0 | 0 | 0 | 0.92 | 136.712 | 0.0444 | 6.5978 | 0 | 0 | 16 | K | 2 | ROZPOCET | 0 | 0 | 0 | 0 | 0 | 2 | 0 | 16 | 385203671
| P |  | Poznámka k položke: malta elastické lepidlo Schomburg Monoflex-XL triedy C2 TE S1, + Schomburg Cristalfuge-Epox jemná epoxidkoá špárovacia malta /okrem dilatačných špár/ | [19 empty] | P | 2
91 | M | 597740001110.S | Dlaždice keramické, lxvxhr 333x333x10 mm, gresové protišmykové | m2 | 156.03 | 0 |  | 0 |  |  |  | znížená | 0 | 0 | 0 | 0 | 0 | 0.01774 | 2.768 | 0 | 0 | 32 | M | 2 | ROZPOCET | 0 | 0 | 0 | 0 | 0 | 2 | 0 | 16 | -37354216
92 | K | 998771101 | Presun hmôt pre podlahy z dlaždíc v objektoch výšky do 6m | t | 10.014 |  | 0 | 0 |  |  |  | znížená | 0 | 0 | 0 | 1.602 | 16.0424 | 0 | 0 | 0 | 0 | 16 | K | 2 | ROZPOCET | 0 | 0 | 0 | 0 | 0 | 2 | 0 | 16 | 1397183480
| D | 781 | Dokončovacie práce a obklady |  |  |  |  | 0 | [5 empty] | 0 | 0 |  | 333.6894 |  | 10.8372 |  | 0 | 2 | D | 1 | ROZPOCET | [6 empty] | 0
93 | K | 781441017.S | Montáž obkladov vnútor. stien z obkladačiek kladených do elastického lepidla veľ. 300x200 mm | m2 | 173.35 | 0 | 0 | 0 |  |  |  | znížená | 0 | 0 | 0 | 1.713 | 296.9486 | 0.04113 | 7.1299 | 0 | 0 | 16 | K | 2 | ROZPOCET | 0 | 0 | 0 | 0 | 0 | 2 | 0 | 16 | 1384479716
| P |  | Poznámka k položke: lepidlo Schomburg Monoflex-XL, + špárovacia malta Shomburg Cristalfuge-Epox /okrem dilatácie/ | [19 empty] | P | 2
94 | M | 597640000700.S | Obkladačky keramické glazované jednofarebné hladké lxv 300x200x14 mm | m2 | 173.35 | 0 |  | 0 |  |  |  | znížená | 0 | 0 | 0 | 0 | 0 | 0.021 | 3.6404 | 0 | 0 | 32 | M | 2 | ROZPOCET | 0 | 0 | 0 | 0 | 0 | 2 | 0 | 16 | 655510840
| P |  | Poznámka k položke: špárovacia malta Schomburg Cristalfuge-Epox | [19 empty] | P | 2
95 | K | 781441030.S | Montáž ochrannej rohovej hliníkovej lištykladenej do malty | m | 95 | 0 | 0 | 0 |  |  |  | znížená | 0 | 0 | 0 | 0.204 | 19.38 | 0.00019 | 0.01805 | 0 | 0 | 16 | K | 2 | ROZPOCET | 0 | 0 | 0 | 0 | 0 | 2 | 0 | 16 | 70829001
96 | M | 597640002500.S | Lišta ochranna hliníková rohová ukončujúca | m | 97.85 | 0 |  | 0 |  |  |  | znížená | 0 | 0 | 0 | 0 | 0 | 0.0005 | 0.048925 | 0 | 0 | 32 | M | 2 | ROZPOCET | 0 | 0 | 0 | 0 | 0 | 2 | 0 | 16 | 1313744380
97 | K | 998781101 | Presun hmôt pre obklady keramické v objektoch výšky do 6 m | t | 10.837 |  | 0 | 0 |  |  |  | znížená | 0 | 0 | 0 | 1.602 | 17.3609 | 0 | 0 | 0 | 0 | 16 | K | 2 | ROZPOCET | 0 | 0 | 0 | 0 | 0 | 2 | 0 | 16 | 2080182239
| D | 783 | Dokončovacie práce - nátery |  |  |  |  | 0 | [5 empty] | 0 | 0 |  | 4.42 |  | 0.0102 |  | 0 | 2 | D | 1 | ROZPOCET | [6 empty] | 0
98 | K | 783102812.S | Odstránenie starých náterov z oceľových konštrukcií stredných B plnostenných D oceľovou kefou | m2 | 10 |  | 0 | 0 |  |  |  | znížená | 0 | 0 | 0 | 0.11 | 1.1 | 0 | 0 | 0 | 0 | 16 | K | 2 | ROZPOCET | 0 | 0 | 0 | 0 | 0 | 2 | 0 | 16 | 997634494
99 | K | 783173520.S | Nátery oceľ.konštr. polyuretánové stredných B a plnosten. D dvojnás. 2x s emailov..- 140μm | m2 | 10 | 0 | 0 | 0 |  |  |  | znížená | 0 | 0 | 0 | 0.28 | 2.8 | 0.00074 | 0.0074 | 0 | 0 | 16 | K | 2 | ROZPOCET | 0 | 0 | 0 | 0 | 0 | 2 | 0 | 16 | 1446920911
100 | K | 783173527.S | Nátery oceľ.konštr. polyuretánové stredných B a plnostenných D základné - 35μm | m2 | 10 | 0 | 0 | 0 |  |  |  | znížená | 0 | 0 | 0 | 0.052 | 0.52 | 0.00028 | 0.0028 | 0 | 0 | 16 | K | 2 | ROZPOCET | 0 | 0 | 0 | 0 | 0 | 2 | 0 | 16 | 896652429
| D | 784 | Dokončovacie práce - maľby |  |  |  |  | 0 | [5 empty] | 0 | 0 |  | 22.6728 |  | 0.052787 |  | 0.053496 | 2 | D | 1 | ROZPOCET | [6 empty] | 0
101 | K | 784402801.S | Odstránenie malieb oškrabaním, výšky do 3,80 m, -0,0003 t | m2 | 178.32 | 0 | 0 | 0 |  |  |  | znížená | 0 | 0 | 0 | 0.058 | 10.3426 | 3.48e-06 | 0.00062055 | 0.0003 | 0.053496 | 16 | K | 2 | ROZPOCET | 0 | 0 | 0 | 0 | 0 | 2 | 0 | 16 | 1971276525
| P |  | Poznámka k položke: oškrabanie stropov | [19 empty] | P | 2
102 | K | 784426010.S | Maľby silikátové ručne nanášané, dvojnásobné základné na jemnozrnný podklad výšky do 3,80 m | m2 | 237.12 | 0 | 0 | 0 |  |  |  | znížená | 0 | 0 | 0 | 0.052 | 12.3302 | 0.00022 | 0.052166 | 0 | 0 | 16 | K | 2 | ROZPOCET | 0 | 0 | 0 | 0 | 0 | 2 | 0 | 16 | -1784117814

## EL - Gymnázium VK - KUCHY...
[10 empty] | >> skryté stĺpce << | [12 empty] | {d642698c-429d-44b2-9f53-cdc3f5082a24}
0
| KRYCÍ LIST ROZPOČTU | [9 empty] | v --- nižšie sa nachádzajú doplnkové a pomocné údaje k zostavám --- v | [11 empty] | False
Stavba:
Gymnázium VK - KUCHYŇA - stavebné úpravy a modernizácia
Objekt:
EL - Gymnázium VK - KUCHYŇA - stavebné úpravy a modernizázia - ELEKTROINŠTALÁCIA
| JKSO: |  |  |  |  | KS:
| Miesto: |  | ul. Školská 21 VK |  |  | Dátum: | 12. 4. 2024
| Objednávateľ: |  |  |  |  | IČO:
|  | Gymnázium VK |  |  |  | IČ DPH:
| Zhotoviteľ: |  |  |  |  | IČO:
IČ DPH:
| Projektant: |  |  |  |  | IČO:
|  | Ing. Pavel Ruman |  |  |  | IČ DPH:
| Spracovateľ: |  |  |  |  | IČO:
|  | PaRuM |  |  |  | IČ DPH:
Poznámka:
|  | Materiál | [5 empty] | 0
|  | Montáž | [5 empty] | 0
| Cena bez DPH | [6 empty] | 0
|  |  | Základ dane |  |  | Sadzba dane |  | Výška dane
| DPH | základná | 0 |  |  | 23% |  | 0
|  | znížená | 0 |  |  | 23% |  | 0
|  | zákl. prenesená | 0 |  |  | 23% |  | 0
|  | zníž. prenesená | 0 |  |  | 23% |  | 0
|  | nulová | 0 |  |  | 0% |  | 0
| Cena s DPH |  |  | v | EUR |  |  | 0
| Projektant |  |  | Spracovateľ
| Dátum a podpis: |  | Pečiatka | Dátum a podpis: |  |  | Pečiatka
| Objednávateľ |  |  | Zhotoviteľ
| Dátum a podpis: |  | Pečiatka | Dátum a podpis: |  |  | Pečiatka
REKAPITULÁCIA ROZPOČTU
Stavba:
Gymnázium VK - KUCHYŇA - stavebné úpravy a modernizácia
Objekt:
EL - Gymnázium VK - KUCHYŇA - stavebné úpravy a modernizázia - ELEKTROINŠTALÁCIA
Miesto: |  |  | ul. Školská 21 VK |  |  | Dátum: | 12. 4. 2024
Objednávateľ: |  |  | Gymnázium VK |  |  | Projektant: | Ing. Pavel Ruman
Zhotoviteľ: | [5 empty] | Spracovateľ: | PaRuM
Kód dielu - Popis | [5 empty] | Materiál [EUR] | Montáž [EUR] | Cena celkom [EUR]
Náklady z rozpočtu | [5 empty] | 0 | 0 | 0 | [15 empty] | -1
| PSV - Práce a dodávky PSV |  |  |  |  | 0 | 0 | 0
| M - Práce a dodávky M |  |  |  |  | 0 | 0 | 0
| 21-M - Elektromontáže |  |  |  |  | 0 | 0 | 0
| RH 1 - Rozvádzač RH |  |  |  |  | 0 | 0 | 0
| HZS - Hodinové zúčtovacie sadzby |  |  |  |  | 0 | 0 | 0
ROZPOČET
Stavba:
Gymnázium VK - KUCHYŇA - stavebné úpravy a modernizácia
Objekt:
EL - Gymnázium VK - KUCHYŇA - stavebné úpravy a modernizázia - ELEKTROINŠTALÁCIA
Miesto: |  |  | ul. Školská 21 VK |  |  | Dátum: | 12. 4. 2024
Objednávateľ: |  |  | Gymnázium VK |  |  | Projektant: | Ing. Pavel Ruman
Zhotoviteľ: | [5 empty] | Spracovateľ: | PaRuM
PČ | Typ | Kód | Popis | MJ | Množstvo | J. materiál [EUR] | J. montáž [EUR] | Cena celkom [EUR] | Cenová sústava |  |  | DPH | J.cena [EUR] | Materiál celkom [EUR] | Montáž celkom [EUR] | J. Nh [h] | Nh celkom [h] | J. hmotnosť [t] | Hmotnosť celkom [t] | J. suť [t] | Suť Celkom [t]
Náklady z rozpočtu | [7 empty] | 0 | [5 empty] | 0 | 0 |  | 451.8538 |  | 0.77571 |  | 0 |  | D | -1 | [7 empty] | 0
| D | PSV | Práce a dodávky PSV |  |  |  |  | 0 | [5 empty] | 0 | 0 |  | 0 |  | 0 |  | 0 | 2 | D | 0 | ROZPOCET | [6 empty] | 0
| D | M | Práce a dodávky M |  |  |  |  | 0 | [5 empty] | 0 | 0 |  | 369.1738 |  | 0.77571 |  | 0 | 3 | D | 0 | ROZPOCET | [6 empty] | 0
| D | 21-M | Elektromontáže |  |  |  |  | 0 | [5 empty] | 0 | 0 |  | 369.1738 |  | 0.75177 |  | 0 | 3 | D | 1 | ROZPOCET | [6 empty] | 0
1 | K | 210010025.S | Rúrka ohybná elektroinštalačná z PVC typ FXP 20, uložená pevne | m | 335 |  | 0 | 0 |  |  |  | znížená | 0 | 0 | 0 | 0.08 | 26.8 | 0 | 0 | 0 | 0 | 64 | K | 2 | ROZPOCET | 0 | 0 | 0 | 0 | 0 | 2 | 0 | 64 | -250962021
2 | M | 345710009100.S | Rúrka ohybná vlnitá pancierová so strednou mechanickou odolnosťou z PVC-U, D 20 | m | 335 | 0 |  | 0 |  |  |  | znížená | 0 | 0 | 0 | 0 | 0 | 0.00017 | 0.05695 | 0 | 0 | 128 | M | 2 | ROZPOCET | 0 | 0 | 0 | 0 | 0 | 2 | 0 | 128 | 476267758
3 | K | 210010027.S | Rúrka ohybná elektroinštalačná z PVC typ FXP 32, uložená pevne | m | 300 |  | 0 | 0 |  |  |  | znížená | 0 | 0 | 0 | 0.093 | 27.9 | 0 | 0 | 0 | 0 | 64 | K | 2 | ROZPOCET | 0 | 0 | 0 | 0 | 0 | 2 | 0 | 64 | -1976545177
4 | M | 345710009300.S | Rúrka ohybná vlnitá pancierová so strednou mechanickou odolnosťou z PVC-U, D 32 | m | 300 | 0 |  | 0 |  |  |  | znížená | 0 | 0 | 0 | 0 | 0 | 0.00017 | 0.051 | 0 | 0 | 128 | M | 2 | ROZPOCET | 0 | 0 | 0 | 0 | 0 | 2 | 0 | 128 | -1913143817
5 | K | 210010028.S | Rúrka ohybná elektroinštalačná z PVC typ FXP 40, uložená pevne | m | 79 |  | 0 | 0 |  |  |  | znížená | 0 | 0 | 0 | 0.107 | 8.453 | 0 | 0 | 0 | 0 | 64 | K | 2 | ROZPOCET | 0 | 0 | 0 | 0 | 0 | 2 | 0 | 64 | 1591992252
6 | M | 345710009400.S | Rúrka ohybná vlnitá pancierová so strednou mechanickou odolnosťou z PVC-U, D 40 | m | 79 | 0 |  | 0 |  |  |  | znížená | 0 | 0 | 0 | 0 | 0 | 0.00025 | 0.01975 | 0 | 0 | 128 | M | 2 | ROZPOCET | 0 | 0 | 0 | 0 | 0 | 2 | 0 | 128 | 878071784
7 | K | 210010030.S | Rúrka ohybná elektroinštalačná z PVC typ FXP 63, uložená pevne | m | 25 |  | 0 | 0 |  |  |  | znížená | 0 | 0 | 0 | 0.123 | 3.075 | 0 | 0 | 0 | 0 | 64 | K | 2 | ROZPOCET | 0 | 0 | 0 | 0 | 0 | 2 | 0 | 64 | -1297515265
8 | M | 345710009600.S | Rúrka ohybná vlnitá pancierová so strednou mechanickou odolnosťou z PVC-U, D 63 | m | 25 | 0 |  | 0 |  |  |  | znížená | 0 | 0 | 0 | 0 | 0 | 0.00025 | 0.00625 | 0 | 0 | 128 | M | 2 | ROZPOCET | 0 | 0 | 0 | 0 | 0 | 2 | 0 | 128 | -758084904
9 | K | 210010154.S | Rúrka ohybná elektroinštalačná z HDPE, D 110 uložená pevne | m | 20 |  | 0 | 0 |  |  |  | znížená | 0 | 0 | 0 | 0.172 | 3.44 | 0 | 0 | 0 | 0 | 64 | K | 2 | ROZPOCET | 0 | 0 | 0 | 0 | 0 | 2 | 0 | 64 | -480918677
10 | M | 345710006000.S | Rúrka ohybná 09110 dvojplášťová korugovaná z HDPE, bezhalogénová, D 110 mm | m | 20 | 0 |  | 0 |  |  |  | znížená | 0 | 0 | 0 | 0 | 0 | 0.0005 | 0.01 | 0 | 0 | 128 | M | 2 | ROZPOCET | 0 | 0 | 0 | 0 | 0 | 2 | 0 | 128 | 674399775
11 | K | 210010301.S | Krabica prístrojová bez zapojenia (1901, KP 68, KZ 3) | ks | 34 |  | 0 | 0 |  |  |  | znížená | 0 | 0 | 0 | 0.086 | 2.924 | 0 | 0 | 0 | 0 | 64 | K | 2 | ROZPOCET | 0 | 0 | 0 | 0 | 0 | 2 | 0 | 64 | -1431710081
12 | M | 345410002400.S | Krabica inštalačná KU 68-1901 KA pod omietku | ks | 34 | 0 |  | 0 |  |  |  | znížená | 0 | 0 | 0 | 0 | 0 | 3e-05 | 0.00102 | 0 | 0 | 128 | M | 2 | ROZPOCET | 0 | 0 | 0 | 0 | 0 | 2 | 0 | 128 | -947971850
13 | K | 210010321.S | Krabica (1903, KR 68) odbočná s viečkom, svorkovnicou vrátane zapojenia, kruhová | ks | 9 |  | 0 | 0 |  |  |  | znížená | 0 | 0 | 0 | 0.367 | 3.303 | 0 | 0 | 0 | 0 | 64 | K | 2 | ROZPOCET | 0 | 0 | 0 | 0 | 0 | 2 | 0 | 64 | 1962811901
14 | M | 345410002600 | Krabica inštalačná KU 68-1903 KA 73,5x43,5 mm so svorkovnicou s viečkom biela | ks | 9 | 0 |  | 0 |  |  |  | znížená | 0 | 0 | 0 | 0 | 0 | 0.0001 | 0.0009 | 0 | 0 | 128 | M | 2 | ROZPOCET | 0 | 0 | 0 | 0 | 0 | 2 | 0 | 128 | -1473240161
15 | K | 210010352.S | Krabicová rozvodka z lisovaného izolantu vrátane ukončenia káblov a zapojenia vodičov typ 6455-26 do 6 m | ks | 28 |  | 0 | 0 |  |  |  | znížená | 0 | 0 | 0 | 0.794 | 22.232 | 0 | 0 | 0 | 0 | 64 | K | 2 | ROZPOCET | 0 | 0 | 0 | 0 | 0 | 2 | 0 | 64 | 17749288
16 | M | 345410013400 | Krabica rozvodná PVC na stenu 6455-26P/2, šxvxh 144x144x67 mm, 4-pólová sivá | ks | 28 | 0 |  | 0 |  |  |  | znížená | 0 | 0 | 0 | 0 | 0 | 0.0001 | 0.0028 | 0 | 0 | 128 | M | 2 | ROZPOCET | 0 | 0 | 0 | 0 | 0 | 2 | 0 | 128 | 463291814
17 | K | 210010357.S | Krabica pancierová z PP, 110x110 mm, IP 54 vrátane ukončenia káblov a zapojenia vodičov | ks | 43 |  | 0 | 0 |  |  |  | znížená | 0 | 0 | 0 | 0.77 | 33.11 | 0 | 0 | 0 | 0 | 64 | K | 2 | ROZPOCET | 0 | 0 | 0 | 0 | 0 | 2 | 0 | 64 | 76593122
18 | M | 345410014940.S | Krabica 8135, IP 54, z PP/PE | ks | 43 | 0 |  | 0 |  |  |  | znížená | 0 | 0 | 0 | 0 | 0 | 1e-05 | 0.00043 | 0 | 0 | 128 | M | 2 | ROZPOCET | 0 | 0 | 0 | 0 | 0 | 2 | 0 | 128 | -992553049
19 | K | 210100002.S | Ukončenie vodičov v rozvádzač. vrátane zapojenia a vodičovej koncovky do 6 mm2 | ks | 92 |  | 0 | 0 |  |  |  | znížená | 0 | 0 | 0 | 0.095 | 8.74 | 0 | 0 | 0 | 0 | 64 | K | 2 | ROZPOCET | 0 | 0 | 0 | 0 | 0 | 2 | 0 | 64 | 245798916
20 | K | 210100003.S | Ukončenie vodičov v rozvádzač. vrátane zapojenia a vodičovej koncovky do 16 mm2 | ks | 35 |  | 0 | 0 |  |  |  | znížená | 0 | 0 | 0 | 0.124 | 4.34 | 0 | 0 | 0 | 0 | 64 | K | 2 | ROZPOCET | 0 | 0 | 0 | 0 | 0 | 2 | 0 | 64 | 1415095056
21 | K | 210100005.S | Ukončenie vodičov v rozvádzač. vrátane zapojenia a vodičovej koncovky do 35 mm2 | ks | 2 |  | 0 | 0 |  |  |  | znížená | 0 | 0 | 0 | 0.204 | 0.408 | 0 | 0 | 0 | 0 | 64 | K | 2 | ROZPOCET | 0 | 0 | 0 | 0 | 0 | 2 | 0 | 64 | 425955
22 | K | 210100255.S | Ukončenie celoplastových káblov zmrašť. záklopkou alebo páskou do 4 x 150 mm2 | ks | 3 |  | 0 | 0 |  |  |  | znížená | 0 | 0 | 0 | 1.142 | 3.426 | 0 | 0 | 0 | 0 | 64 | K | 2 | ROZPOCET | 0 | 0 | 0 | 0 | 0 | 2 | 0 | 64 | 878175876
23 | M | 345810007300.S | Koncovka pre štvorhranný kábel s plastovou izoláciou 502 K016-53/239 | ks | 3 | 0 |  | 0 |  |  |  | znížená | 0 | 0 | 0 | 0 | 0 | 0.0003 | 0.0009 | 0 | 0 | 128 | M | 2 | ROZPOCET | 0 | 0 | 0 | 0 | 0 | 2 | 0 | 128 | 648664767
24 | M | 345810007700.S | Zmršťovacia káblová koncovka VE5527 4x70 - 4x120 mm2 | ks | 3 | 0 |  | 0 |  |  |  | znížená | 0 | 0 | 0 | 0 | 0 | 0.0001 | 0.0003 | 0 | 0 | 128 | M | 2 | ROZPOCET | 0 | 0 | 0 | 0 | 0 | 2 | 0 | 128 | -1726719132
25 | K | 210100256.S | Ukončenie celoplastových káblov zmrašť. záklopkou alebo páskou do 4 x 185 mm2 | ks | 2 |  | 0 | 0 |  |  |  | znížená | 0 | 0 | 0 | 1.263 | 2.526 | 0 | 0 | 0 | 0 | 64 | K | 2 | ROZPOCET | 0 | 0 | 0 | 0 | 0 | 2 | 0 | 64 | 127632682
26 | M | 345810007400.S | Koncovka pre štvorhranný kábel s plastovou izoláciou 502 K026-53/239 | ks | 2 | 0 |  | 0 |  |  |  | znížená | 0 | 0 | 0 | 0 | 0 | 0.0003 | 0.0006 | 0 | 0 | 128 | M | 2 | ROZPOCET | 0 | 0 | 0 | 0 | 0 | 2 | 0 | 128 | 975066261
27 | M | 345810007800.S | Zmršťovacia káblová koncovka VE8035 4x150 - 4x240 mm2 | ks | 2 | 0 |  | 0 |  |  |  | znížená | 0 | 0 | 0 | 0 | 0 | 0.00011 | 0.00022 | 0 | 0 | 128 | M | 2 | ROZPOCET | 0 | 0 | 0 | 0 | 0 | 2 | 0 | 128 | 1909758882
28 | K | 210100258.S | Ukončenie celoplastových káblov zmrašť. záklopkou alebo páskou do 5 x 4 mm2 | ks | 40 |  | 0 | 0 |  |  |  | znížená | 0 | 0 | 0 | 0.328 | 13.12 | 0 | 0 | 0 | 0 | 64 | K | 2 | ROZPOCET | 0 | 0 | 0 | 0 | 0 | 2 | 0 | 64 | -1462155869
29 | M | 345840000710.S | Teplom zmraštiteľný káblový uzáver TZUKG 14/4 s lepidlom | ks | 40 | 0 |  | 0 |  |  |  | znížená | 0 | 0 | 0 | 0 | 0 | 0.00022 | 0.0088 | 0 | 0 | 128 | M | 2 | ROZPOCET | 0 | 0 | 0 | 0 | 0 | 2 | 0 | 128 | -1384141808
30 | K | 210100259.S | Ukončenie celoplastových káblov zmrašť. záklopkou alebo páskou do 5 x 10 mm2 | ks | 4 |  | 0 | 0 |  |  |  | znížená | 0 | 0 | 0 | 0.397 | 1.588 | 0 | 0 | 0 | 0 | 64 | K | 2 | ROZPOCET | 0 | 0 | 0 | 0 | 0 | 2 | 0 | 64 | -213392703
31 | M | 345840000716.S | Teplom zmraštiteľný káblový uzáver TZUKG 35/11 s lepidlom | ks | 4 | 0 |  | 0 |  |  |  | znížená | 0 | 0 | 0 | 0 | 0 | 0.00029 | 0.00116 | 0 | 0 | 128 | M | 2 | ROZPOCET | 0 | 0 | 0 | 0 | 0 | 2 | 0 | 128 | 1160905454
32 | K | 210110011.S | Jednopólový spínač - radenie 1, nástenný IP 55, vrátane zapojenia | ks | 5 |  | 0 | 0 |  |  |  | znížená | 0 | 0 | 0 | 0.297 | 1.485 | 0 | 0 | 0 | 0 | 64 | K | 2 | ROZPOCET | 0 | 0 | 0 | 0 | 0 | 2 | 0 | 64 | -669406754
33 | M | 345340007900 | Spínač Variant+ dvojpólový nástenný, radenie 1, IP54, biely | ks | 5 | 0 |  | 0 |  |  |  | znížená | 0 | 0 | 0 | 0 | 0 | 0.00013 | 0.00065 | 0 | 0 | 128 | M | 2 | ROZPOCET | 0 | 0 | 0 | 0 | 0 | 2 | 0 | 128 | -34697213
34 | K | 210110012.S | Sériový spínač - radenie 5, nástenný IP 55 vrátane zapojenia | ks | 4 |  | 0 | 0 |  |  |  | znížená | 0 | 0 | 0 | 0.32 | 1.28 | 0 | 0 | 0 | 0 | 64 | K | 2 | ROZPOCET | 0 | 0 | 0 | 0 | 0 | 2 | 0 | 64 | 1153212146
35 | M | 345330002985 | Prepínač Variant+ nástenný, radenie 5, IP54, biely | ks | 4 | 0 |  | 0 |  |  |  | znížená | 0 | 0 | 0 | 0 | 0 | 0.00014 | 0.00056 | 0 | 0 | 128 | M | 2 | ROZPOCET | 0 | 0 | 0 | 0 | 0 | 2 | 0 | 128 | 1271786465
36 | K | 210110043.S | Spínač polozapustený a zapustený vrátane zapojenia sériový - radenie 5 | ks | 9 |  | 0 | 0 |  |  |  | znížená | 0 | 0 | 0 | 0.182 | 1.638 | 0 | 0 | 0 | 0 | 64 | K | 2 | ROZPOCET | 0 | 0 | 0 | 0 | 0 | 2 | 0 | 64 | -1814931196
37 | M | 345340007955.S | Spínač sériový polozapustený a zapustený, radenie č.5 | ks | 9 | 0 |  | 0 |  |  |  | znížená | 0 | 0 | 0 | 0 | 0 | 7e-05 | 0.00063 | 0 | 0 | 128 | M | 2 | ROZPOCET | 0 | 0 | 0 | 0 | 0 | 2 | 0 | 128 | 842045700
38 | M | 345350004320.S | Rámik jednoduchý pre spínače a zásuvky | ks | 9 | 0 |  | 0 |  |  |  | znížená | 0 | 0 | 0 | 0 | 0 | 3e-05 | 0.00027 | 0 | 0 | 128 | M | 2 | ROZPOCET | 0 | 0 | 0 | 0 | 0 | 2 | 0 | 128 | -73982626
39 | K | 210110045.S | Spínač polozapustený a zapustený vrátane zapojenia stried.prep.- radenie 6 | ks | 2 |  | 0 | 0 |  |  |  | znížená | 0 | 0 | 0 | 0.159 | 0.318 | 0 | 0 | 0 | 0 | 64 | K | 2 | ROZPOCET | 0 | 0 | 0 | 0 | 0 | 2 | 0 | 64 | -1114047977
40 | M | 345330003510.S | Prepínač striedavý polozapustený a zapustený, radenie č.6 | ks | 2 | 0 |  | 0 |  |  |  | znížená | 0 | 0 | 0 | 0 | 0 | 7e-05 | 0.00014 | 0 | 0 | 128 | M | 2 | ROZPOCET | 0 | 0 | 0 | 0 | 0 | 2 | 0 | 128 | -572597148
41 | M | 345350004320.S | Rámik jednoduchý pre spínače a zásuvky | ks | 2 | 0 |  | 0 |  |  |  | znížená | 0 | 0 | 0 | 0 | 0 | 3e-05 | 6e-05 | 0 | 0 | 128 | M | 2 | ROZPOCET | 0 | 0 | 0 | 0 | 0 | 2 | 0 | 128 | -1769821232
42 | K | 210110095.S | Spínače snímač pohybu do stropu | ks | 3 |  | 0 | 0 |  |  |  | znížená | 0 | 0 | 0 | 0.362 | 1.086 | 0 | 0 | 0 | 0 | 64 | K | 2 | ROZPOCET | 0 | 0 | 0 | 0 | 0 | 2 | 0 | 64 | 1905954002
43 | M | 404610002700 | Čidlo alebo senzor pohybu ORBIMAT | ks | 3 | 0 |  | 0 |  |  |  | znížená | 0 | 0 | 0 | 0 | 0 | 0.0001 | 0.0003 | 0 | 0 | 128 | M | 2 | ROZPOCET | 0 | 0 | 0 | 0 | 0 | 2 | 0 | 128 | 82203523
| P |  | Poznámka k položke: FIRN | [19 empty] | P | 2
44 | K | 210110501.S | Vypínač vačkový 400V,25 A | ks | 3 |  | 0 | 0 |  |  |  | znížená | 0 | 0 | 0 | 0.42 | 1.26 | 0 | 0 | 0 | 0 | 64 | K | 2 | ROZPOCET | 0 | 0 | 0 | 0 | 0 | 2 | 0 | 64 | -68489246
45 | M | 358001 | Spínač 16A,400 V,IP 54 | ks | 3 | 0 |  | 0 |  |  |  | znížená | 0 | 0 | 0 | 0 | 0 | 0.00011 | 0.00033 | 0 | 0 | 128 | M | 2 | ROZPOCET | 0 | 0 | 0 | 0 | 0 | 2 | 0 | 128 | -805383655
46 | K | 210110507.S | Spínač 400 V,63A | ks | 9 |  | 0 | 0 |  |  |  | znížená | 0 | 0 | 0 | 0.655 | 5.895 | 0 | 0 | 0 | 0 | 64 | K | 2 | ROZPOCET | 0 | 0 | 0 | 0 | 0 | 2 | 0 | 64 | 694614210
47 | M | 358002 | Spínač 32A,400 V,IP 54 | ks | 6 | 0 |  | 0 |  |  |  | znížená | 0 | 0 | 0 | 0 | 0 | 0.00031 | 0.00186 | 0 | 0 | 128 | M | 2 | ROZPOCET | 0 | 0 | 0 | 0 | 0 | 2 | 0 | 128 | -981640664
48 | M | 358003 | Spínač 63A,400 V,IP 54 | ks | 3 | 0 |  | 0 |  |  |  | znížená | 0 | 0 | 0 | 0 | 0 | 0 | 0 | 0 | 0 | 128 | M | 2 | ROZPOCET | 0 | 0 | 0 | 0 | 0 | 2 | 0 | 128 | -776746476
49 | K | 210111012.S | Domová zásuvka polozapustená alebo zapustená, 10/16 A 250 V 2P + Z 2 x zapojenie | ks | 23 |  | 0 | 0 |  |  |  | znížená | 0 | 0 | 0 | 0.308 | 7.084 | 0 | 0 | 0 | 0 | 64 | K | 2 | ROZPOCET | 0 | 0 | 0 | 0 | 0 | 2 | 0 | 64 | -611714330
50 | M | 345520000450.S | Zásuvka dvojnásobná polozapustená, radenie 2x(2P+PE), komplet | ks | 23 | 0 |  | 0 |  |  |  | znížená | 0 | 0 | 0 | 0 | 0 | 0.0001 | 0.0023 | 0 | 0 | 128 | M | 2 | ROZPOCET | 0 | 0 | 0 | 0 | 0 | 2 | 0 | 128 | -1543271743
51 | K | 210111033.S | Zásuvka na povrchovú montáž IP 55, 250V / 16A, vrátane zapojenia 2P + PE | ks | 28 |  | 0 | 0 |  |  |  | znížená | 0 | 0 | 0 | 0.437 | 12.236 | 0 | 0 | 0 | 0 | 64 | K | 2 | ROZPOCET | 0 | 0 | 0 | 0 | 0 | 2 | 0 | 64 | 55231091
52 | M | 345003 | Zásuvka 16A,230V, IP 54 | ks | 18 | 0 |  | 0 |  |  |  | znížená | 0 | 0 | 0 | 0 | 0 | 0.0001 | 0.0018 | 0 | 0 | 128 | M | 2 | ROZPOCET | 0 | 0 | 0 | 0 | 0 | 2 | 0 | 128 | -416145535
53 | M | 345001 | Dvojzásuvka 16A,230 V,IP 54 | ks | 10 | 0 |  | 0 |  |  |  | znížená | 0 | 0 | 0 | 0 | 0 | 0 | 0 | 0 | 0 | 128 | M | 2 | ROZPOCET | 0 | 0 | 0 | 0 | 0 | 2 | 0 | 128 | -535550251
54 | K | 210190004.S | Montáž oceľoplechovej rozvodnice do váhy 150 kg | ks | 1 |  | 0 | 0 |  |  |  | znížená | 0 | 0 | 0 | 4.6 | 4.6 | 0 | 0 | 0 | 0 | 64 | K | 2 | ROZPOCET | 0 | 0 | 0 | 0 | 0 | 2 | 0 | 64 | -436071182
55 | K | 210193094.S | Skriňa RE plastová, trojfázová, jednotarifná | ks | 1 |  | 0 | 0 |  |  |  | znížená | 0 | 0 | 0 | 2.56 | 2.56 | 0 | 0 | 0 | 0 | 64 | K | 2 | ROZPOCET | 0 | 0 | 0 | 0 | 0 | 2 | 0 | 64 | -29965895
56 | M | 357001 | typ skrine HASMA : ER P.N K663 180A 200/5A P1 | ks | 1 | 0 |  | 0 |  |  |  | znížená | 0 | 0 | 0 | 0 | 0 | 0.025 | 0.025 | 0 | 0 | 128 | M | 2 | ROZPOCET | 0 | 0 | 0 | 0 | 0 | 2 | 0 | 128 | 1216097116
| P |  | Poznámka k položke: 1 x jednopólový istič pred HDO, nulový mostík | [19 empty] | P | 2
57 | K | 210201081.S | Zapojenie LED svietidla IP40, stropného - nástenného | ks | 35 |  | 0 | 0 |  |  |  | znížená | 0 | 0 | 0 | 0.35 | 12.25 | 0 | 0 | 0 | 0 | 64 | K | 2 | ROZPOCET | 0 | 0 | 0 | 0 | 0 | 2 | 0 | 64 | -86503620
58 | M | 3480001 | LED svietidlo stropné 40W, IP40, 4000 K, 4000 lm - "A" | ks | 2 | 0 |  | 0 |  |  |  | znížená | 0 | 0 | 0 | 0 | 0 | 0.0008 | 0.0016 | 0 | 0 | 128 | M | 2 | ROZPOCET | 0 | 0 | 0 | 0 | 0 | 2 | 0 | 128 | -714394919
59 | M | 3480002 | MULTILED svietidlo stropné 40W, IP40, 4000 K, 4000 lm - "AM" | ks | 1 | 0 |  | 0 |  |  |  | znížená | 0 | 0 | 0 | 0 | 0 | 0.0014 | 0.0014 | 0 | 0 | 128 | M | 2 | ROZPOCET | 0 | 0 | 0 | 0 | 0 | 2 | 0 | 128 | -327323612
60 | M | 3480003 | LED svietidlo stropné 24W, IP40, 3500 K, 2100 lm - "E" | ks | 19 | 0 |  | 0 |  |  |  | znížená | 0 | 0 | 0 | 0 | 0 | 0.0014 | 0.0266 | 0 | 0 | 128 | M | 2 | ROZPOCET | 0 | 0 | 0 | 0 | 0 | 2 | 0 | 128 | -1185049463
61 | M | 3480004 | MULTILED svietidlo stropné 24W, IP40, 3500 K, 2100 lm - "EM" | ks | 7 | 0 |  | 0 |  |  |  | znížená | 0 | 0 | 0 | 0 | 0 | 0.0018 | 0.0126 | 0 | 0 | 128 | M | 2 | ROZPOCET | 0 | 0 | 0 | 0 | 0 | 2 | 0 | 128 | 1403427087
62 | M | 3480005 | LED 18 W,1440 lm,<3 500 ,230 V - "C" | ks | 4 | 0 |  | 0 |  |  |  | znížená | 0 | 0 | 0 | 0 | 0 | 0.0018 | 0.0072 | 0 | 0 | 128 | M | 2 | ROZPOCET | 0 | 0 | 0 | 0 | 0 | 2 | 0 | 128 | -817106926
63 | M | 3480006 | MULTILED 18 W,1440 lm,<3 500 ,230 V - "CM" | ks | 2 | 0 |  | 0 |  |  |  | znížená | 0 | 0 | 0 | 0 | 0 | 0.0025 | 0.005 | 0 | 0 | 128 | M | 2 | ROZPOCET | 0 | 0 | 0 | 0 | 0 | 2 | 0 | 128 | 1603192709
64 | K | 210201082.S | Zapojenie LED svietidla IP54, stropného - nástenného | ks | 39 |  | 0 | 0 |  |  |  | znížená | 0 | 0 | 0 | 0.37 | 14.43 | 0 | 0 | 0 | 0 | 64 | K | 2 | ROZPOCET | 0 | 0 | 0 | 0 | 0 | 2 | 0 | 64 | 1081662011
65 | M | 3480007 | LED 11 W,810 lm,4000K,230 V,IP 44 - "D" | ks | 3 | 0 |  | 0 |  |  |  | znížená | 0 | 0 | 0 | 0 | 0 | 0.0007 | 0.0021 | 0 | 0 | 128 | M | 2 | ROZPOCET | 0 | 0 | 0 | 0 | 0 | 2 | 0 | 128 | 1475457001
66 | M | 3480008 | LED 24 W,2100 lm,4000K ,IP 54 - "B" | ks | 29 | 0 |  | 0 |  |  |  | znížená | 0 | 0 | 0 | 0 | 0 | 0.00246 | 0.07134 | 0 | 0 | 128 | M | 2 | ROZPOCET | 0 | 0 | 0 | 0 | 0 | 2 | 0 | 128 | -920128075
67 | M | 3480009 | MULTILED 24 W,2100 lm,4000K ,IP 54 - "BM" | ks | 6 | 0 |  | 0 |  |  |  | znížená | 0 | 0 | 0 | 0 | 0 | 0.00246 | 0.01476 | 0 | 0 | 128 | M | 2 | ROZPOCET | 0 | 0 | 0 | 0 | 0 | 2 | 0 | 128 | -319106059
68 | M | 3480014 | LED 24W,2100 lm,4000K,IP 65 - "F"- mraz. | Ks | 1 | 0 |  | 0 |  |  |  | znížená | 0 | 0 | 0 | 0 | 0 | 0 | 0 | 0 | 0 | 128 | M | 2 | ROZPOCET | 0 | 0 | 0 | 0 | 0 | 2 | 0 | 128 | 1116043046
69 | M | 3480010 | LED 20 W,1 650 lm,6000K,IP 65 - "R" | ks | 1 | 0 |  | 0 |  |  |  | znížená | 0 | 0 | 0 | 0 | 0 | 0.0048 | 0.0048 | 0 | 0 | 128 | M | 2 | ROZPOCET | 0 | 0 | 0 | 0 | 0 | 2 | 0 | 128 | 698801624
70 | K | 210201512.S | Zapojenie núdzového svietidla IP40, 1x svetelný LED zdroj - núdzový režim | ks | 1 |  | 0 | 0 |  |  |  | znížená | 0 | 0 | 0 | 0.34 | 0.34 | 0 | 0 | 0 | 0 | 64 | K | 2 | ROZPOCET | 0 | 0 | 0 | 0 | 0 | 2 | 0 | 64 | 1437062000
71 | M | 348011 | LED svietidlo núdzové 2W, IP40, 1h - "N" | ks | 1 | 0 |  | 0 |  |  |  | znížená | 0 | 0 | 0 | 0 | 0 | 0.0018 | 0.0018 | 0 | 0 | 128 | M | 2 | ROZPOCET | 0 | 0 | 0 | 0 | 0 | 2 | 0 | 128 | -546721681
72 | K | 210201514.S | Zapojenie núdzového svietidla IP65, 1x svetelný LED zdroj - núdzový režim | ks | 3 |  | 0 | 0 |  |  |  | znížená | 0 | 0 | 0 | 0.36 | 1.08 | 0 | 0 | 0 | 0 | 64 | K | 2 | ROZPOCET | 0 | 0 | 0 | 0 | 0 | 2 | 0 | 64 | 2134981529
73 | M | 3480012 | LED svietidlo núdzové 2W, IP65, 1h -"M" | ks | 3 | 0 |  | 0 |  |  |  | znížená | 0 | 0 | 0 | 0 | 0 | 0.0018 | 0.0054 | 0 | 0 | 128 | M | 2 | ROZPOCET | 0 | 0 | 0 | 0 | 0 | 2 | 0 | 128 | -1376745070
74 | K | 210201905.S | Montáž svietidla interiérového na stenu do 1,5 kg | ks | 7 |  | 0 | 0 |  |  |  | znížená | 0 | 0 | 0 | 0.43 | 3.01 | 0 | 0 | 0 | 0 | 64 | K | 2 | ROZPOCET | 0 | 0 | 0 | 0 | 0 | 2 | 0 | 64 | -365358992
75 | K | 210201915.S | Montáž svietidla interiérového na strop do 1,5 kg | ks | 77 |  | 0 | 0 |  |  |  | znížená | 0 | 0 | 0 | 0.46 | 35.42 | 0 | 0 | 0 | 0 | 64 | K | 2 | ROZPOCET | 0 | 0 | 0 | 0 | 0 | 2 | 0 | 64 | 1258866914
76 | K | 210201921.S | Montáž svietidla exterierového na stenu do 1,0 kg | ks | 1 |  | 0 | 0 |  |  |  | znížená | 0 | 0 | 0 | 0.43 | 0.43 | 0 | 0 | 0 | 0 | 64 | K | 2 | ROZPOCET | 0 | 0 | 0 | 0 | 0 | 2 | 0 | 64 | -829746321
77 | K | 210220021.S | Uzemňovacie vedenie v zemi FeZn vrátane izolácie spojov O 10 mm | m | 10 |  | 0 | 0 |  |  |  | znížená | 0 | 0 | 0 | 0.085 | 0.85 | 0 | 0 | 0 | 0 | 64 | K | 2 | ROZPOCET | 0 | 0 | 0 | 0 | 0 | 2 | 0 | 64 | 51357144
78 | M | 354410054800.S | Drôt bleskozvodový FeZn, d 10 mm | kg | 6.25 | 0 |  | 0 |  |  |  | znížená | 0 | 0 | 0 | 0 | 0 | 0.001 | 0.00625 | 0 | 0 | 128 | M | 2 | ROZPOCET | 0 | 0 | 0 | 0 | 0 | 2 | 0 | 128 | -1950114077
79 | K | 210220031.S | Ekvipotenciálna svorkovnica EPS 2 v krabici KO 125 E | ks | 5 |  | 0 | 0 |  |  |  | znížená | 0 | 0 | 0 | 1.18 | 5.9 | 0 | 0 | 0 | 0 | 64 | K | 2 | ROZPOCET | 0 | 0 | 0 | 0 | 0 | 2 | 0 | 64 | -1987056035
80 | M | 345610005100.S | Svorkovnica ekvipotencionálna EPS 2, z PP | ks | 5 | 0 |  | 0 |  |  |  | znížená | 0 | 0 | 0 | 0 | 0 | 0.00024 | 0.0012 | 0 | 0 | 128 | M | 2 | ROZPOCET | 0 | 0 | 0 | 0 | 0 | 2 | 0 | 128 | 196363568
81 | K | 210220040.S | Svorka na potrubie Bernard vrátane pásika Cu | ks | 16 |  | 0 | 0 |  |  |  | znížená | 0 | 0 | 0 | 0.287 | 4.592 | 0 | 0 | 0 | 0 | 64 | K | 2 | ROZPOCET | 0 | 0 | 0 | 0 | 0 | 2 | 0 | 64 | 940438841
82 | M | 354410006200.S | Svorka uzemňovacia Bernard ZSA 16 | ks | 16 | 0 |  | 0 |  |  |  | znížená | 0 | 0 | 0 | 0 | 0 | 0.0001 | 0.0016 | 0 | 0 | 128 | M | 2 | ROZPOCET | 0 | 0 | 0 | 0 | 0 | 2 | 0 | 128 | -40738884
83 | M | 354410066900.S | Páska CU, bleskozvodný a uzemňovací materiál, dĺžka 0,5 m | ks | 16 | 0 |  | 0 |  |  |  | znížená | 0 | 0 | 0 | 0 | 0 | 3e-05 | 0.00048 | 0 | 0 | 128 | M | 2 | ROZPOCET | 0 | 0 | 0 | 0 | 0 | 2 | 0 | 128 | -419086511
84 | K | 210220240.S | Svorka FeZn k zachytávacej, uzemňovacej tyči SJ | ks | 2 |  | 0 | 0 |  |  |  | znížená | 0 | 0 | 0 | 0.167 | 0.334 | 0 | 0 | 0 | 0 | 64 | K | 2 | ROZPOCET | 0 | 0 | 0 | 0 | 0 | 2 | 0 | 64 | 354676331
85 | M | 354410001700.S | Svorka FeZn k uzemňovacej tyči označenie SJ 02 | ks | 2 | 0 |  | 0 |  |  |  | znížená | 0 | 0 | 0 | 0 | 0 | 0.0004 | 0.0008 | 0 | 0 | 128 | M | 2 | ROZPOCET | 0 | 0 | 0 | 0 | 0 | 2 | 0 | 128 | -942751468
86 | K | 210220247.S | Svorka FeZn skúšobná SZ | ks | 2 |  | 0 | 0 |  |  |  | znížená | 0 | 0 | 0 | 0.167 | 0.334 | 0 | 0 | 0 | 0 | 64 | K | 2 | ROZPOCET | 0 | 0 | 0 | 0 | 0 | 2 | 0 | 64 | 662316711
87 | M | 354410004300.S | Svorka FeZn skúšobná označenie SZ | ks | 2 | 0 |  | 0 |  |  |  | znížená | 0 | 0 | 0 | 0 | 0 | 0.00017 | 0.00034 | 0 | 0 | 128 | M | 2 | ROZPOCET | 0 | 0 | 0 | 0 | 0 | 2 | 0 | 128 | 1528950888
88 | K | 210220280.S | Uzemňovacia tyč FeZn ZT | m | 2 |  | 0 | 0 |  |  |  | znížená | 0 | 0 | 0 | 0.81 | 1.62 | 0 | 0 | 0 | 0 | 64 | K | 2 | ROZPOCET | 0 | 0 | 0 | 0 | 0 | 2 | 0 | 64 | -1193694416
89 | M | 354410055700.S | Tyč uzemňovacia FeZn označenie ZT 2 m | ks | 2 | 0 |  | 0 |  |  |  | znížená | 0 | 0 | 0 | 0 | 0 | 0.00793 | 0.01586 | 0 | 0 | 128 | M | 2 | ROZPOCET | 0 | 0 | 0 | 0 | 0 | 2 | 0 | 128 | 1962615210
90 | K | 210220300.S | Ochranné pospájanie v práčovniach, kúpeľniach, voľné uloženie CY 4-6 mm2 | m | 95 |  | 0 | 0 |  |  |  | znížená | 0 | 0 | 0 | 0.039 | 3.705 | 0 | 0 | 0 | 0 | 64 | K | 2 | ROZPOCET | 0 | 0 | 0 | 0 | 0 | 2 | 0 | 64 | 892258945
91 | M | 341110012200.S | Vodič medený H07V-U 4 mm2 | m | 95 | 0 |  | 0 |  |  |  | znížená | 0 | 0 | 0 | 0 | 0 | 5e-05 | 0.00475 | 0 | 0 | 128 | M | 2 | ROZPOCET | 0 | 0 | 0 | 0 | 0 | 2 | 0 | 128 | 1548684864
92 | K | 210220300.S | Ochranné pospájanie v práčovniach, kúpeľniach, voľné uloženie CY 4-6 mm2 | m | 220 |  | 0 | 0 |  |  |  | znížená | 0 | 0 | 0 | 0.039 | 8.58 | 0 | 0 | 0 | 0 | 64 | K | 2 | ROZPOCET | 0 | 0 | 0 | 0 | 0 | 2 | 0 | 64 | -732368426
93 | M | 341110012300.S | Vodič medený H07V-U 6 mm2 | m | 220 | 0 |  | 0 |  |  |  | znížená | 0 | 0 | 0 | 0 | 0 | 8e-05 | 0.0176 | 0 | 0 | 128 | M | 2 | ROZPOCET | 0 | 0 | 0 | 0 | 0 | 2 | 0 | 128 | 423979648
94 | K | 210220302.S | Ochranné pospájanie v práčovniach, kúpeľniach, voľné uloženie CY 10-16 mm2 | m | 95 |  | 0 | 0 |  |  |  | znížená | 0 | 0 | 0 | 0.0554 | 5.263 | 0 | 0 | 0 | 0 | 64 | K | 2 | ROZPOCET | 0 | 0 | 0 | 0 | 0 | 2 | 0 | 64 | -649203736
95 | M | 341110012400.S | Vodič medený H07V-U 10 mm2 | m | 95 | 0 |  | 0 |  |  |  | znížená | 0 | 0 | 0 | 0 | 0 | 0.00012 | 0.0114 | 0 | 0 | 128 | M | 2 | ROZPOCET | 0 | 0 | 0 | 0 | 0 | 2 | 0 | 128 | 626934900
96 | K | 210220302.S | Ochranné pospájanie v práčovniach, kúpeľniach, voľné uloženie CY 10-16 mm2 | m | 25 |  | 0 | 0 |  |  |  | znížená | 0 | 0 | 0 | 0.0554 | 1.385 | 0 | 0 | 0 | 0 | 64 | K | 2 | ROZPOCET | 0 | 0 | 0 | 0 | 0 | 2 | 0 | 64 | 535390548
97 | M | 341110013200.S | Vodič medený NYY 1x35 mm2 | m | 26.25 | 0 |  | 0 |  |  |  | znížená | 0 | 0 | 0 | 0 | 0 | 0.00047 | 0.012337 | 0 | 0 | 128 | M | 2 | ROZPOCET | 0 | 0 | 0 | 0 | 0 | 2 | 0 | 128 | 542039007
98 | K | 210270801.S | Označovací káblový štítok z PVC rozmer 4x8 cm (15-22 znakov) | ks | 55 |  | 0 | 0 |  |  |  | znížená | 0 | 0 | 0 | 0.075 | 4.125 | 0 | 0 | 0 | 0 | 64 | K | 2 | ROZPOCET | 0 | 0 | 0 | 0 | 0 | 2 | 0 | 64 | -363811905
99 | M | 345 0009 | Štítok plastový | ks | 55 | 0 |  | 0 |  |  |  | znížená | 0 | 0 | 0 | 0 | 0 | 0 | 0 | 0 | 0 | 256 | M | 2 | ROZPOCET | 0 | 0 | 0 | 0 | 0 | 2 | 0 | 64 | 1426005765
100 | K | 210290751.S | Montáž motorického spotrebiča, ventilátora do 1.5 kW, bez zapojenia | ks | 3 |  | 0 | 0 |  |  |  | znížená | 0 | 0 | 0 | 0.207 | 0.621 | 0 | 0 | 0 | 0 | 64 | K | 2 | ROZPOCET | 0 | 0 | 0 | 0 | 0 | 2 | 0 | 64 | 392858998
101 | M | 345 0001 | Wentilátor 40 W,230 W,IP 44 | ks | 3 | 0 |  | 0 |  |  |  | znížená | 0 | 0 | 0 | 0 | 0 | 0 | 0 | 0 | 0 | 256 | M | 2 | ROZPOCET | 0 | 0 | 0 | 0 | 0 | 2 | 0 | 64 | 643671588
102 | K | 210800140.S | Kábel medený uložený pevne CYKY 450/750 V 2x1,5 | m | 30 |  | 0 | 0 |  |  |  | znížená | 0 | 0 | 0 | 0.045 | 1.35 | 0 | 0 | 0 | 0 | 64 | K | 2 | ROZPOCET | 0 | 0 | 0 | 0 | 0 | 2 | 0 | 64 | 1142670111
103 | M | 341110000100.S | Kábel medený CYKY-O 2x1,5 mm2 | m | 31.5 | 0 |  | 0 |  |  |  | znížená | 0 | 0 | 0 | 0 | 0 | 0.00012 | 0.00378 | 0 | 0 | 128 | M | 2 | ROZPOCET | 0 | 0 | 0 | 0 | 0 | 2 | 0 | 128 | -941555555
104 | K | 210800146.S | Kábel medený uložený pevne CYKY 450/750 V 3x1,5 | m | 135 |  | 0 | 0 |  |  |  | znížená | 0 | 0 | 0 | 0.048 | 6.48 | 0 | 0 | 0 | 0 | 64 | K | 2 | ROZPOCET | 0 | 0 | 0 | 0 | 0 | 2 | 0 | 64 | -1139559865
105 | M | 341110000700.S | Kábel medený CYKY-O 3x1,5 mm2 | m | 141.75 | 0 |  | 0 |  |  |  | znížená | 0 | 0 | 0 | 0 | 0 | 0.00014 | 0.019845 | 0 | 0 | 128 | M | 2 | ROZPOCET | 0 | 0 | 0 | 0 | 0 | 2 | 0 | 128 | -736120284
106 | K | 210800147.S | Kábel medený uložený pevne CYKY 450/750 V 3x2,5 | m | 255 |  | 0 | 0 |  |  |  | znížená | 0 | 0 | 0 | 0.054 | 13.77 | 0 | 0 | 0 | 0 | 64 | K | 2 | ROZPOCET | 0 | 0 | 0 | 0 | 0 | 2 | 0 | 64 | 310738109
107 | M | 341110000800.S | Kábel medený CYKY-O 3x2,5 mm2 | m | 267.75 | 0 |  | 0 |  |  |  | znížená | 0 | 0 | 0 | 0 | 0 | 0.00019 | 0.050873 | 0 | 0 | 128 | M | 2 | ROZPOCET | 0 | 0 | 0 | 0 | 0 | 2 | 0 | 128 | -305329311
108 | K | 210800158.S | Kábel medený uložený pevne CYKY 450/750 V 5x1,5 | m | 130 |  | 0 | 0 |  |  |  | znížená | 0 | 0 | 0 | 0.053 | 6.89 | 0 | 0 | 0 | 0 | 64 | K | 2 | ROZPOCET | 0 | 0 | 0 | 0 | 0 | 2 | 0 | 64 | 1648275199
109 | M | 341110001900.S | Kábel medený CYKY-J 5x1,5 mm2 | m | 136.5 | 0 |  | 0 |  |  |  | znížená | 0 | 0 | 0 | 0 | 0 | 0.00019 | 0.025935 | 0 | 0 | 128 | M | 2 | ROZPOCET | 0 | 0 | 0 | 0 | 0 | 2 | 0 | 128 | 1709276826
110 | K | 210800159.S | Kábel medený uložený pevne CYKY 450/750 V 5x2,5 | m | 25 |  | 0 | 0 |  |  |  | znížená | 0 | 0 | 0 | 0.062 | 1.55 | 0 | 0 | 0 | 0 | 64 | K | 2 | ROZPOCET | 0 | 0 | 0 | 0 | 0 | 2 | 0 | 64 | 1458123045
111 | M | 341110002000.S | Kábel medený CYKY-J 5x2,5 mm2 | m | 26.25 | 0 |  | 0 |  |  |  | znížená | 0 | 0 | 0 | 0 | 0 | 0.00028 | 0.00735 | 0 | 0 | 128 | M | 2 | ROZPOCET | 0 | 0 | 0 | 0 | 0 | 2 | 0 | 128 | 1345321622
112 | K | 210800160.S | Kábel medený uložený pevne CYKY 450/750 V 5x4 | m | 36 |  | 0 | 0 |  |  |  | znížená | 0 | 0 | 0 | 0.075 | 2.7 | 0 | 0 | 0 | 0 | 64 | K | 2 | ROZPOCET | 0 | 0 | 0 | 0 | 0 | 2 | 0 | 64 | 222935400
113 | M | 341110002100.S | Kábel medený CYKY-J 5x4 mm2 | m | 37.8 | 0 |  | 0 |  |  |  | znížená | 0 | 0 | 0 | 0 | 0 | 0.00038 | 0.014364 | 0 | 0 | 128 | M | 2 | ROZPOCET | 0 | 0 | 0 | 0 | 0 | 2 | 0 | 128 | 461566646
114 | K | 210800161.S | Kábel medený uložený pevne CYKY 450/750 V 5x6 | m | 90 |  | 0 | 0 |  |  |  | znížená | 0 | 0 | 0 | 0.095 | 8.55 | 0 | 0 | 0 | 0 | 64 | K | 2 | ROZPOCET | 0 | 0 | 0 | 0 | 0 | 2 | 0 | 64 | 762125781
115 | M | 341110002200.S | Kábel medený CYKY-J 5x6 mm2 | m | 94.5 | 0 |  | 0 |  |  |  | znížená | 0 | 0 | 0 | 0 | 0 | 0.00048 | 0.04536 | 0 | 0 | 128 | M | 2 | ROZPOCET | 0 | 0 | 0 | 0 | 0 | 2 | 0 | 128 | -618453040
116 | K | 210800162.S | Kábel medený uložený pevne CYKY 450/750 V 5x10 | m | 60 |  | 0 | 0 |  |  |  | znížená | 0 | 0 | 0 | 0.117 | 7.02 | 0 | 0 | 0 | 0 | 64 | K | 2 | ROZPOCET | 0 | 0 | 0 | 0 | 0 | 2 | 0 | 64 | -2098966919
117 | M | 341110002300.S | Kábel medený CYKY-J 5x10 mm2 | m | 63 | 0 |  | 0 |  |  |  | znížená | 0 | 0 | 0 | 0 | 0 | 0.00074 | 0.04662 | 0 | 0 | 128 | M | 2 | ROZPOCET | 0 | 0 | 0 | 0 | 0 | 2 | 0 | 128 | -1088577202
118 | K | 210800163.S | Kábel medený uložený pevne CYKY 450/750 V 5x16 | m | 25 |  | 0 | 0 |  |  |  | znížená | 0 | 0 | 0 | 0.13 | 3.25 | 0 | 0 | 0 | 0 | 64 | K | 2 | ROZPOCET | 0 | 0 | 0 | 0 | 0 | 2 | 0 | 64 | -978868808
119 | M | 341110002400.S | Kábel medený CYKY-J 5x16 mm2 | m | 26.25 | 0 |  | 0 |  |  |  | znížená | 0 | 0 | 0 | 0 | 0 | 0.00105 | 0.027562 | 0 | 0 | 128 | M | 2 | ROZPOCET | 0 | 0 | 0 | 0 | 0 | 2 | 0 | 128 | 467930497
120 | K | 210800164.S | Kábel medený uložený pevne CYKY 450/750 V 7x1,5 | m | 42.905 |  | 0 | 0 |  |  |  | znížená | 0 | 0 | 0 | 0.055 | 2.3598 | 0 | 0 | 0 | 0 | 64 | K | 2 | ROZPOCET | 0 | 0 | 0 | 0 | 0 | 2 | 0 | 64 | 1051894122
121 | M | 341110002500.S | Kábel medený CYKY-J 7x1,5 mm2 | m | 45.05 | 0 |  | 0 |  |  |  | znížená | 0 | 0 | 0 | 0 | 0 | 0.00024 | 0.010812 | 0 | 0 | 128 | M | 2 | ROZPOCET | 0 | 0 | 0 | 0 | 0 | 2 | 0 | 128 | 1496408371
122 | K | 210902119.S | Kábel hliníkový silový uložený pevne 1-AYKY 0,6/1 kV 4x120 | m | 22 |  | 0 | 0 |  |  |  | znížená | 0 | 0 | 0 | 0.197 | 4.334 | 0 | 0 | 0 | 0 | 64 | K | 2 | ROZPOCET | 0 | 0 | 0 | 0 | 0 | 2 | 0 | 64 | 1610434889
123 | M | 341110031000.S | Kábel hliníkový 1-AYKY 4x120 mm2 | m | 23.1 | 0 |  | 0 |  |  |  | znížená | 0 | 0 | 0 | 0 | 0 | 0.0023 | 0.05313 | 0 | 0 | 128 | M | 2 | ROZPOCET | 0 | 0 | 0 | 0 | 0 | 2 | 0 | 128 | -742018913
124 | K | 210902120.S | Kábel hliníkový silový uložený pevne 1-AYKY 0,6/1 kV 4x150 | m | 8 |  | 0 | 0 |  |  |  | znížená | 0 | 0 | 0 | 0.228 | 1.824 | 0 | 0 | 0 | 0 | 64 | K | 2 | ROZPOCET | 0 | 0 | 0 | 0 | 0 | 2 | 0 | 64 | -6925498
125 | M | 341110031100.S | Kábel hliníkový 1-AYKY 4x150 mm2 | m | 8.4 | 0 |  | 0 |  |  |  | znížená | 0 | 0 | 0 | 0 | 0 | 0.00285 | 0.02394 | 0 | 0 | 128 | M | 2 | ROZPOCET | 0 | 0 | 0 | 0 | 0 | 2 | 0 | 128 | 454003333
| D | RH 1 | Rozvádzač RH |  |  |  |  | 0 | [5 empty] | 0 | 0 |  | 0 |  | 0.02394 |  | 0 | 3 | D | 1 | ROZPOCET | [6 empty] | 0
126 | K | 21M2 | Montáž vnútornej zostavy rozvádzača | ks | 1 |  | 0 | 0 |  |  |  | znížená | 0 | 0 | 0 | 0 | 0 | 0 | 0 | 0 | 0 | 64 | K | 2 | ROZPOCET | 0 | 0 | 0 | 0 | 0 | 2 | 0 | 64 | 1429668256
127 | M | 357 | Skrinka rozvodnice oceľoplechová P 800x2000x400;IP 40/20 | ks | 1 | 0 |  | 0 |  |  |  | znížená | 0 | 0 | 0 | 0 | 0 | 0 | 0 | 0 | 0 | 256 | M | 2 | ROZPOCET | 0 | 0 | 0 | 0 | 0 | 2 | 0 | 64 | 1825996146
128 | M | 358240003400 | Zvodič prepätia kombinovaný T1+T2 4P, 32kA, limp= 12,5kA/pól, 4 moduly, LEGRAND | ks | 1 | 0 |  | 0 |  |  |  | znížená | 0 | 0 | 0 | 0 | 0 | 0.00034 | 0.00034 | 0 | 0 | 128 | M | 2 | ROZPOCET | 0 | 0 | 0 | 0 | 0 | 2 | 0 | 128 | 1987743190
129 | M | 345290013800.S | Odpínač valcových poistiek OPVP 14-3, 63A, veľkosť 14x51 | ks | 1 | 0 |  | 0 |  |  |  | znížená | 0 | 0 | 0 | 0 | 0 | 0.0003 | 0.0003 | 0 | 0 | 128 | M | 2 | ROZPOCET | 0 | 0 | 0 | 0 | 0 | 2 | 0 | 128 | -2095891841
130 | M | 358220000100 | Istič TX3 1P, charakteristika B, 2 A, 6000 A, 1 modul, LEGRAND | ks | 1 | 0 |  | 0 |  |  |  | znížená | 0 | 0 | 0 | 0 | 0 | 0.00016 | 0.00016 | 0 | 0 | 128 | M | 2 | ROZPOCET | 0 | 0 | 0 | 0 | 0 | 2 | 0 | 128 | 1632676011
131 | M | 358220000300 | Istič TX3 1P, charakteristika B, 10 A, 6000 A, 1 modul, LEGRAND | ks | 10 | 0 |  | 0 |  |  |  | znížená | 0 | 0 | 0 | 0 | 0 | 0.00016 | 0.0016 | 0 | 0 | 128 | M | 2 | ROZPOCET | 0 | 0 | 0 | 0 | 0 | 2 | 0 | 128 | -1973575969
132 | M | 358220000500 | Istič TX3 1P, charakteristika B, 16 A, 6000 A, 1 modul, LEGRAND | ks | 40 | 0 |  | 0 |  |  |  | znížená | 0 | 0 | 0 | 0 | 0 | 0.00016 | 0.0064 | 0 | 0 | 128 | M | 2 | ROZPOCET | 0 | 0 | 0 | 0 | 0 | 2 | 0 | 128 | 1377534443
133 | M | 358220042100 | Istič TX3 3P, charakteristika B, 10 A, 6000 A, 3 moduly, LEGRAND | ks | 1 | 0 |  | 0 |  |  |  | znížená | 0 | 0 | 0 | 0 | 0 | 0.00042 | 0.00042 | 0 | 0 | 128 | M | 2 | ROZPOCET | 0 | 0 | 0 | 0 | 0 | 2 | 0 | 128 | -470806937
134 | M | 358220042300 | Istič TX3 3P, charakteristika B, 16 A, 6000 A, 3 moduly, LEGRAND | ks | 4 | 0 |  | 0 |  |  |  | znížená | 0 | 0 | 0 | 0 | 0 | 0.00042 | 0.00168 | 0 | 0 | 128 | M | 2 | ROZPOCET | 0 | 0 | 0 | 0 | 0 | 2 | 0 | 128 | 1593421678
135 | M | 358220042400 | Istič TX3 3P, charakteristika B, 20 A, 6000 A, 3 moduly, LEGRAND | ks | 4 | 0 |  | 0 |  |  |  | znížená | 0 | 0 | 0 | 0 | 0 | 0.00042 | 0.00168 | 0 | 0 | 128 | M | 2 | ROZPOCET | 0 | 0 | 0 | 0 | 0 | 2 | 0 | 128 | 1874751292
136 | M | 358220042600 | Istič TX3 3P, charakteristika B, 32 A, 6000 A, 3 moduly, LEGRAND | ks | 2 | 0 |  | 0 |  |  |  | znížená | 0 | 0 | 0 | 0 | 0 | 0.00042 | 0.00084 | 0 | 0 | 128 | M | 2 | ROZPOCET | 0 | 0 | 0 | 0 | 0 | 2 | 0 | 128 | -1090272382
137 | M | 358220042700 | Istič TX3 3P, charakteristika B, 40 A, 6000 A, 3 moduly, LEGRAND | ks | 1 | 0 |  | 0 |  |  |  | znížená | 0 | 0 | 0 | 0 | 0 | 0.00042 | 0.00042 | 0 | 0 | 128 | M | 2 | ROZPOCET | 0 | 0 | 0 | 0 | 0 | 2 | 0 | 128 | -1945569607
138 | M | 358220042900 | Istič TX3 3P, charakteristika B, 63 A, 6000 A, 3 moduly, LEGRAND | ks | 1 | 0 |  | 0 |  |  |  | znížená | 0 | 0 | 0 | 0 | 0 | 0.00042 | 0.00042 | 0 | 0 | 128 | M | 2 | ROZPOCET | 0 | 0 | 0 | 0 | 0 | 2 | 0 | 128 | 1270895426
139 | M | 358230000100 | Prúdový chránič s istením DX3 1P+N, charakteristika B, 16 A, 6000 A/10 kA, 10 mA, typ AC, 2 moduly, LEGRAND | ks | 3 | 0 |  | 0 |  |  |  | znížená | 0 | 0 | 0 | 0 | 0 | 0.00021 | 0.00063 | 0 | 0 | 128 | M | 2 | ROZPOCET | 0 | 0 | 0 | 0 | 0 | 2 | 0 | 128 | -289718338
140 | M | 358230017300 | Prúdový chránič RX3 4P, 25 A, 30 mA, typ AC, 4 moduly, LEGRAND | ks | 17 | 0 |  | 0 |  |  |  | znížená | 0 | 0 | 0 | 0 | 0 | 0.00035 | 0.00595 | 0 | 0 | 128 | M | 2 | ROZPOCET | 0 | 0 | 0 | 0 | 0 | 2 | 0 | 128 | -768708110
141 | M | 358230017500 | Prúdový chránič RX3 4P, 63 A, 30 mA, typ AC, 4 moduly, LEGRAND | ks | 2 | 0 |  | 0 |  |  |  | znížená | 0 | 0 | 0 | 0 | 0 | 0.00035 | 0.0007 | 0 | 0 | 128 | M | 2 | ROZPOCET | 0 | 0 | 0 | 0 | 0 | 2 | 0 | 128 | 1009937
142 | M | 358230017400 | Prúdový chránič RX3 4P, 40 A, 30 mA, typ AC, 4 moduly, LEGRAND | ks | 2 | 0 |  | 0 |  |  |  | znížená | 0 | 0 | 0 | 0 | 0 | 0.00035 | 0.0007 | 0 | 0 | 128 | M | 2 | ROZPOCET | 0 | 0 | 0 | 0 | 0 | 2 | 0 | 128 | -245622910
143 | M | 358220060122 | Výkonový istič DPX3 250, 3P, 200A, s tepelno-magnetickou spúšťou, 25KA, LEGRAND | ks | 1 | 0 |  | 0 |  |  |  | znížená | 0 | 0 | 0 | 0 | 0 | 0.0015 | 0.0015 | 0 | 0 | 128 | M | 2 | ROZPOCET | 0 | 0 | 0 | 0 | 0 | 2 | 0 | 128 | -1256422534
144 | M | 358990005040 | Vypínacia spúšť 200-277 V AC/DC pre výkonové ističe DPX3, LEGRAND | ks | 1 | 0 |  | 0 |  |  |  | znížená | 0 | 0 | 0 | 0 | 0 | 0.0002 | 0.0002 | 0 | 0 | 128 | M | 2 | ROZPOCET | 0 | 0 | 0 | 0 | 0 | 2 | 0 | 128 | 1487116702
| D | HZS | Hodinové zúčtovacie sadzby |  |  |  |  | 0 | [5 empty] | 0 | 0 |  | 82.68 |  | 0 |  | 0 | 4 | D | 0 | ROZPOCET | [6 empty] | 0
145 | K | HZS000112.S | Demontáže | hod | 40 |  | 0 | 0 |  |  |  | znížená | 0 | 0 | 0 | 1.06 | 42.4 | 0 | 0 | 0 | 0 | 512 | K | 1 | ROZPOCET | 0 | 0 | 0 | 0 | 0 | 2 | 0 | 512 | -1126486292
146 | K | HZS000113.S | Prepájacie práce,nešpecifikované práce | hod | 16 |  | 0 | 0 |  |  |  | znížená | 0 | 0 | 0 | 1.06 | 16.96 | 0 | 0 | 0 | 0 | 512 | K | 1 | ROZPOCET | 0 | 0 | 0 | 0 | 0 | 2 | 0 | 512 | 1439399393
147 | K | HZS000114.S | Revízia | hod | 22 |  | 0 | 0 |  |  |  | znížená | 0 | 0 | 0 | 1.06 | 23.32 | 0 | 0 | 0 | 0 | 512 | K | 1 | ROZPOCET | 0 | 0 | 0 | 0 | 0 | 2 | 0 | 512 | -906328510

## VZT - Gymnázium VK - KUCH...
[10 empty] | >> skryté stĺpce << | [12 empty] | {6cfcc8b4-3b09-4f81-8d3a-b3f753c21de7}
0
| KRYCÍ LIST ROZPOČTU | [9 empty] | v --- nižšie sa nachádzajú doplnkové a pomocné údaje k zostavám --- v | [11 empty] | False
Stavba:
Gymnázium VK - KUCHYŇA - stavebné úpravy a modernizácia
Objekt:
VZT - Gymnázium VK - KUCHYŇA - stavebné úpravy a modernizácia - VZDUCHOTECHNIKA
| JKSO: |  |  |  |  | KS:
| Miesto: |  | ul. Školská 21 VK |  |  | Dátum: | 12. 4. 2024
| Objednávateľ: |  |  |  |  | IČO:
|  | Gymnázium VK |  |  |  | IČ DPH:
| Zhotoviteľ: |  |  |  |  | IČO:
IČ DPH:
| Projektant: |  |  |  |  | IČO:
|  | Ing. Štefan ADAM |  |  |  | IČ DPH:
| Spracovateľ: |  |  |  |  | IČO:
|  | AM design sro |  |  |  | IČ DPH:
Poznámka:
|  | Materiál | [5 empty] | 0
|  | Montáž | [5 empty] | 0
| Cena bez DPH | [6 empty] | 0
|  |  | Základ dane |  |  | Sadzba dane |  | Výška dane
| DPH | základná | 0 |  |  | 23% |  | 0
|  | znížená | 0 |  |  | 23% |  | 0
|  | zákl. prenesená | 0 |  |  | 23% |  | 0
|  | zníž. prenesená | 0 |  |  | 23% |  | 0
|  | nulová | 0 |  |  | 0% |  | 0
| Cena s DPH |  |  | v | EUR |  |  | 0
| Projektant |  |  | Spracovateľ
| Dátum a podpis: |  | Pečiatka | Dátum a podpis: |  |  | Pečiatka
| Objednávateľ |  |  | Zhotoviteľ
| Dátum a podpis: |  | Pečiatka | Dátum a podpis: |  |  | Pečiatka
REKAPITULÁCIA ROZPOČTU
Stavba:
Gymnázium VK - KUCHYŇA - stavebné úpravy a modernizácia
Objekt:
VZT - Gymnázium VK - KUCHYŇA - stavebné úpravy a modernizácia - VZDUCHOTECHNIKA
Miesto: |  |  | ul. Školská 21 VK |  |  | Dátum: | 12. 4. 2024
Objednávateľ: |  |  | Gymnázium VK |  |  | Projektant: | Ing. Štefan ADAM
Zhotoviteľ: | [5 empty] | Spracovateľ: | AM design sro
Kód dielu - Popis | [5 empty] | Materiál [EUR] | Montáž [EUR] | Cena celkom [EUR]
Náklady z rozpočtu | [5 empty] | 0 | 0 | 0 | [15 empty] | -1
| Rozpočet Vzduchotech - Vzduchotechnika - dodávka |  |  |  |  | 0 | 0 | 0
| M - Práce a dodávky M |  |  |  |  | 0 | 0 | 0
| 23-M - Montáže potrubia - vzduchotechnika |  |  |  |  | 0 | 0 | 0
ROZPOČET
Stavba:
Gymnázium VK - KUCHYŇA - stavebné úpravy a modernizácia
Objekt:
VZT - Gymnázium VK - KUCHYŇA - stavebné úpravy a modernizácia - VZDUCHOTECHNIKA
Miesto: |  |  | ul. Školská 21 VK |  |  | Dátum: | 12. 4. 2024
Objednávateľ: |  |  | Gymnázium VK |  |  | Projektant: | Ing. Štefan ADAM
Zhotoviteľ: | [5 empty] | Spracovateľ: | AM design sro
PČ | Typ | Kód | Popis | MJ | Množstvo | J. materiál [EUR] | J. montáž [EUR] | Cena celkom [EUR] | Cenová sústava |  |  | DPH | J.cena [EUR] | Materiál celkom [EUR] | Montáž celkom [EUR] | J. Nh [h] | Nh celkom [h] | J. hmotnosť [t] | Hmotnosť celkom [t] | J. suť [t] | Suť Celkom [t]
Náklady z rozpočtu | [7 empty] | 0 | [5 empty] | 0 | 0 |  | 0 |  | 0 |  | 0 |  | D | -1 | [7 empty] | 0
| D | Rozpočet Vzduchotech | Vzduchotechnika - dodávka |  |  |  |  | 0 | [5 empty] | 0 | 0 |  | 0 |  | 0 |  | 0 | 1 | D | 0 | ROZPOCET | [6 empty] | 0
1 | M | 1 | SPIRO potrubie pr. 200mm 3bm |  | 2 | 0 |  | 0 |  |  |  | znížená | 0 | 0 | 0 | 0 | 0 | 0 | 0 | 0 | 0 | 8 | M | 1 | ROZPOCET | 0 | 0 | 0 | 0 | 0 | 2 | 0 | 4 | -517479043
2 | M | 2 | Záslepka na SPIRO pr.200 |  | 1 | 0 |  | 0 |  |  |  | znížená | 0 | 0 | 0 | 0 | 0 | 0 | 0 | 0 | 0 | 8 | M | 1 | ROZPOCET | 0 | 0 | 0 | 0 | 0 | 2 | 0 | 4 | 713972102
3 | M | 3 | nasávacie výustky 525x75 s lamelami |  | 4 | 0 |  | 0 |  |  |  | znížená | 0 | 0 | 0 | 0 | 0 | 0 | 0 | 0 | 0 | 8 | M | 1 | ROZPOCET | 0 | 0 | 0 | 0 | 0 | 2 | 0 | 4 | -1574603125
4 | M | 4 | prechodka osová 250/200 |  | 1 | 0 |  | 0 |  |  |  | znížená | 0 | 0 | 0 | 0 | 0 | 0 | 0 | 0 | 0 | 8 | M | 1 | ROZPOCET | 0 | 0 | 0 | 0 | 0 | 2 | 0 | 4 | 1834771915
5 | M | 5 | T kus 250 |  | 1 | 0 |  | 0 |  |  |  | znížená | 0 | 0 | 0 | 0 | 0 | 0 | 0 | 0 | 0 | 8 | M | 1 | ROZPOCET | 0 | 0 | 0 | 0 | 0 | 2 | 0 | 4 | 628398019
6 | M | 6 | koleno 90°/250 |  | 1 | 0 |  | 0 |  |  |  | znížená | 0 | 0 | 0 | 0 | 0 | 0 | 0 | 0 | 0 | 8 | M | 1 | ROZPOCET | 0 | 0 | 0 | 0 | 0 | 2 | 0 | 4 | 2081572091
7 | M | 7 | SPIRO potrubie pr. 250mm 3bm |  | 4 | 0 |  | 0 |  |  |  | znížená | 0 | 0 | 0 | 0 | 0 | 0 | 0 | 0 | 0 | 8 | M | 1 | ROZPOCET | 0 | 0 | 0 | 0 | 0 | 2 | 0 | 4 | 1857278765
8 | M | 8 | Spojka na SPIRO pr. 250 |  | 2 | 0 |  | 0 |  |  |  | znížená | 0 | 0 | 0 | 0 | 0 | 0 | 0 | 0 | 0 | 8 | M | 1 | ROZPOCET | 0 | 0 | 0 | 0 | 0 | 2 | 0 | 4 | 1083406149
9 | M | 9 | Regulačná klapka mechanická pr. 250mm |  | 2 | 0 |  | 0 |  |  |  | znížená | 0 | 0 | 0 | 0 | 0 | 0 | 0 | 0 | 0 | 8 | M | 1 | ROZPOCET | 0 | 0 | 0 | 0 | 0 | 2 | 0 | 4 | -2017603023
10 | M | 10 | T kus 355 |  | 1 | 0 |  | 0 |  |  |  | znížená | 0 | 0 | 0 | 0 | 0 | 0 | 0 | 0 | 0 | 8 | M | 1 | ROZPOCET | 0 | 0 | 0 | 0 | 0 | 2 | 0 | 4 | 1683154579
11 | M | 11 | prechodka 355/250 |  | 2 | 0 |  | 0 |  |  |  | znížená | 0 | 0 | 0 | 0 | 0 | 0 | 0 | 0 | 0 | 8 | M | 1 | ROZPOCET | 0 | 0 | 0 | 0 | 0 | 2 | 0 | 4 | 686919793
12 | M | 12 | koleno 45°/250 |  | 2 | 0 |  | 0 |  |  |  | znížená | 0 | 0 | 0 | 0 | 0 | 0 | 0 | 0 | 0 | 8 | M | 1 | ROZPOCET | 0 | 0 | 0 | 0 | 0 | 2 | 0 | 4 | 1864982949
13 | M | 13 | koleno 90°/200 |  | 2 | 0 |  | 0 |  |  |  | znížená | 0 | 0 | 0 | 0 | 0 | 0 | 0 | 0 | 0 | 8 | M | 1 | ROZPOCET | 0 | 0 | 0 | 0 | 0 | 2 | 0 | 4 | 1944038976
14 | M | 14 | T kus 250 |  | 1 | 0 |  | 0 |  |  |  | znížená | 0 | 0 | 0 | 0 | 0 | 0 | 0 | 0 | 0 | 8 | M | 1 | ROZPOCET | 0 | 0 | 0 | 0 | 0 | 2 | 0 | 4 | -1756121234
15 | M | 15 | koleno 90°/315 |  | 2 | 0 |  | 0 |  |  |  | znížená | 0 | 0 | 0 | 0 | 0 | 0 | 0 | 0 | 0 | 8 | M | 1 | ROZPOCET | 0 | 0 | 0 | 0 | 0 | 2 | 0 | 4 | -779034882
16 | M | 16 | T kus 315 |  | 1 | 0 |  | 0 |  |  |  | znížená | 0 | 0 | 0 | 0 | 0 | 0 | 0 | 0 | 0 | 8 | M | 1 | ROZPOCET | 0 | 0 | 0 | 0 | 0 | 2 | 0 | 4 | -341060559
17 | M | 17 | SPIRO potrubie pr. 315mm 3bm |  | 1 | 0 |  | 0 |  |  |  | znížená | 0 | 0 | 0 | 0 | 0 | 0 | 0 | 0 | 0 | 8 | M | 1 | ROZPOCET | 0 | 0 | 0 | 0 | 0 | 2 | 0 | 4 | 1363564124
18 | M | 18 | T kus 355/315 |  | 1 | 0 |  | 0 |  |  |  | znížená | 0 | 0 | 0 | 0 | 0 | 0 | 0 | 0 | 0 | 8 | M | 1 | ROZPOCET | 0 | 0 | 0 | 0 | 0 | 2 | 0 | 4 | 871001387
19 | M | 19 | SPIRO potrubie pr. 355mm 3bm |  | 2 | 0 |  | 0 |  |  |  | znížená | 0 | 0 | 0 | 0 | 0 | 0 | 0 | 0 | 0 | 8 | M | 1 | ROZPOCET | 0 | 0 | 0 | 0 | 0 | 2 | 0 | 4 | -1280310424
20 | M | 20 | Potrubie 700x150mm 3bm |  | 2 | 0 |  | 0 |  |  |  | znížená | 0 | 0 | 0 | 0 | 0 | 0 | 0 | 0 | 0 | 8 | M | 1 | ROZPOCET | 0 | 0 | 0 | 0 | 0 | 2 | 0 | 4 | 1121429950
21 | M | 21 | Prechodka SPIRO - HRANATÉ POTR. pr. 350-700x150 |  | 2 | 0 |  | 0 |  |  |  | znížená | 0 | 0 | 0 | 0 | 0 | 0 | 0 | 0 | 0 | 8 | M | 1 | ROZPOCET | 0 | 0 | 0 | 0 | 0 | 2 | 0 | 4 | 1010035995
22 | M | 22 | Spojka na SPIRO pr. 355 |  | 4 | 0 |  | 0 |  |  |  | znížená | 0 | 0 | 0 | 0 | 0 | 0 | 0 | 0 | 0 | 8 | M | 1 | ROZPOCET | 0 | 0 | 0 | 0 | 0 | 2 | 0 | 4 | 804825403
23 | M | 23 | Tlmič hluku pr.355 |  | 1 | 0 |  | 0 |  |  |  | znížená | 0 | 0 | 0 | 0 | 0 | 0 | 0 | 0 | 0 | 8 | M | 1 | ROZPOCET | 0 | 0 | 0 | 0 | 0 | 2 | 0 | 4 | 521789656
24 | M | 24 | Výfukový kus kruhový |  | 1 | 0 |  | 0 |  |  |  | znížená | 0 | 0 | 0 | 0 | 0 | 0 | 0 | 0 | 0 | 8 | M | 1 | ROZPOCET | 0 | 0 | 0 | 0 | 0 | 2 | 0 | 4 | 416101801
25 | M | 25 | hliníková páska, spojovací materiál súbor |  | 1 | 0 |  | 0 |  |  |  | znížená | 0 | 0 | 0 | 0 | 0 | 0 | 0 | 0 | 0 | 8 | M | 1 | ROZPOCET | 0 | 0 | 0 | 0 | 0 | 2 | 0 | 4 | -1395519172
26 | M | 26 | konzola na ventilátor |  | 2 | 0 |  | 0 |  |  |  | znížená | 0 | 0 | 0 | 0 | 0 | 0 | 0 | 0 | 0 | 8 | M | 1 | ROZPOCET | 0 | 0 | 0 | 0 | 0 | 2 | 0 | 4 | 695363276
27 | M | 27 | ventilátor RFC 355 trojfázový |  | 1 | 0 |  | 0 |  |  |  | znížená | 0 | 0 | 0 | 0 | 0 | 0 | 0 | 0 | 0 | 8 | M | 1 | ROZPOCET | 0 | 0 | 0 | 0 | 0 | 2 | 0 | 4 | -1287217136
28 | M | 28 | regulátor otáčok |  | 1 | 0 |  | 0 |  |  |  | znížená | 0 | 0 | 0 | 0 | 0 | 0 | 0 | 0 | 0 | 8 | M | 1 | ROZPOCET | 0 | 0 | 0 | 0 | 0 | 2 | 0 | 4 | 1429246379
29 | M | 29 | frekvenčný menič trojfázový |  | 1 | 0 |  | 0 |  |  |  | znížená | 0 | 0 | 0 | 0 | 0 | 0 | 0 | 0 | 0 | 8 | M | 1 | ROZPOCET | 0 | 0 | 0 | 0 | 0 | 2 | 0 | 4 | -1301795165
30 | M | 30 | digestor stredový 2900x2000x450 s filtrami a osvetlením |  | 1 | 0 |  | 0 |  |  |  | znížená | 0 | 0 | 0 | 0 | 0 | 0 | 0 | 0 | 0 | 8 | M | 1 | ROZPOCET | 0 | 0 | 0 | 0 | 0 | 2 | 0 | 4 | 1103638244
31 | M | 31 | digestor nástenný 3100x1200x450 s filtrami |  | 1 | 0 |  | 0 |  |  |  | znížená | 0 | 0 | 0 | 0 | 0 | 0 | 0 | 0 | 0 | 8 | M | 1 | ROZPOCET | 0 | 0 | 0 | 0 | 0 | 2 | 0 | 4 | 379541212
32 | M | 32 | digestor nad umývačku900x900x450 |  | 1 | 0 |  | 0 |  |  |  | znížená | 0 | 0 | 0 | 0 | 0 | 0 | 0 | 0 | 0 | 8 | M | 1 | ROZPOCET | 0 | 0 | 0 | 0 | 0 | 2 | 0 | 4 | 366166334
| D | M | Práce a dodávky M |  |  |  |  | 0 | [5 empty] | 0 | 0 |  | 0 |  | 0 |  | 0 | 3 | D | 0 | ROZPOCET | [6 empty] | 0
| D | 23-M | Montáže potrubia - vzduchotechnika |  |  |  |  | 0 | [5 empty] | 0 | 0 |  | 0 |  | 0 |  | 0 | 3 | D | 1 | ROZPOCET | [6 empty] | 0
33 | K | Mont | Vzduchotechnika - doprava, montáž, zaškolenie |  | 1 | 0 | 0 | 0 |  |  |  | znížená | 0 | 0 | 0 | 0 | 0 | 0 | 0 | 0 | 0 | 4 | K | 2 | ROZPOCET | 0 | 0 | 0 | 0 | 0 | 2 | 0 | 4 | 737399757

## ZTI - Gymnázium VK - KUCH...
[10 empty] | >> skryté stĺpce << | [12 empty] | {7f478993-5e2b-4881-8561-6d72bdffb7c2}
0
| KRYCÍ LIST ROZPOČTU | [9 empty] | v --- nižšie sa nachádzajú doplnkové a pomocné údaje k zostavám --- v | [11 empty] | False
Stavba:
Gymnázium VK - KUCHYŇA - stavebné úpravy a modernizácia
Objekt:
ZTI - Gymnázium VK - KUCHYŇA - stavebné úpravy a modernizácia - ZDRAVOTECHNIKA
| JKSO: |  |  |  |  | KS:
| Miesto: |  | ul. Školská 21 VK |  |  | Dátum: | 12. 4. 2024
| Objednávateľ: |  |  |  |  | IČO:
|  | Gymnázium VK |  |  |  | IČ DPH:
| Zhotoviteľ: |  |  |  |  | IČO:
IČ DPH:
| Projektant: |  |  |  |  | IČO:
|  | Ing. Štefan ADAM |  |  |  | IČ DPH:
| Spracovateľ: |  |  |  |  | IČO:
|  | AM design s.r.o. |  |  |  | IČ DPH:
Poznámka:
|  | Materiál | [5 empty] | 0
|  | Montáž | [5 empty] | 0
| Cena bez DPH | [6 empty] | 0
|  |  | Základ dane |  |  | Sadzba dane |  | Výška dane
| DPH | základná | 0 |  |  | 23% |  | 0
|  | znížená | 0 |  |  | 23% |  | 0
|  | zákl. prenesená | 0 |  |  | 23% |  | 0
|  | zníž. prenesená | 0 |  |  | 23% |  | 0
|  | nulová | 0 |  |  | 0% |  | 0
| Cena s DPH |  |  | v | EUR |  |  | 0
| Projektant |  |  | Spracovateľ
| Dátum a podpis: |  | Pečiatka | Dátum a podpis: |  |  | Pečiatka
| Objednávateľ |  |  | Zhotoviteľ
| Dátum a podpis: |  | Pečiatka | Dátum a podpis: |  |  | Pečiatka
REKAPITULÁCIA ROZPOČTU
Stavba:
Gymnázium VK - KUCHYŇA - stavebné úpravy a modernizácia
Objekt:
ZTI - Gymnázium VK - KUCHYŇA - stavebné úpravy a modernizácia - ZDRAVOTECHNIKA
Miesto: |  |  | ul. Školská 21 VK |  |  | Dátum: | 12. 4. 2024
Objednávateľ: |  |  | Gymnázium VK |  |  | Projektant: | Ing. Štefan ADAM
Zhotoviteľ: | [5 empty] | Spracovateľ: | AM design s.r.o.
Kód dielu - Popis | [5 empty] | Materiál [EUR] | Montáž [EUR] | Cena celkom [EUR]
Náklady z rozpočtu | [5 empty] | 0 | 0 | 0 | [15 empty] | -1
| HSV - Práce a dodávky HSV |  |  |  |  | 0 | 0 | 0
| 3 - Zvislé a kompletné konštrukcie |  |  |  |  | 0 | 0 | 0
| 4 - Vodorovné konštrukcie |  |  |  |  | 0 | 0 | 0
| 6 - Úpravy povrchov, podlahy, osadenie |  |  |  |  | 0 | 0 | 0
| 8 - Rúrové vedenie |  |  |  |  | 0 | 0 | 0
| 9 - Ostatné konštrukcie a práce - búranie |  |  |  |  | 0 | 0 | 0
| 99 - Presun hmôt HSV |  |  |  |  | 0 | 0 | 0
| PSV - Práce a dodávky PSV |  |  |  |  | 0 | 0 | 0
| 713 - Izolácie tepelné |  |  |  |  | 0 | 0 | 0
| 721 - Zdravotech. vnútorná kanalizácia |  |  |  |  | 0 | 0 | 0
| 722 - Zdravotechnika - vnútorný vodovod |  |  |  |  | 0 | 0 | 0
| 725 - Zdravotechnika - zariaď. predmety |  |  |  |  | 0 | 0 | 0
| 767 - Konštrukcie doplnkové kovové |  |  |  |  | 0 | 0 | 0
| 769 - Montáže vzduchotechnických zariadení |  |  |  |  | 0 | 0 | 0
ROZPOČET
Stavba:
Gymnázium VK - KUCHYŇA - stavebné úpravy a modernizácia
Objekt:
ZTI - Gymnázium VK - KUCHYŇA - stavebné úpravy a modernizácia - ZDRAVOTECHNIKA
Miesto: |  |  | ul. Školská 21 VK |  |  | Dátum: | 12. 4. 2024
Objednávateľ: |  |  | Gymnázium VK |  |  | Projektant: | Ing. Štefan ADAM
Zhotoviteľ: | [5 empty] | Spracovateľ: | AM design s.r.o.
PČ | Typ | Kód | Popis | MJ | Množstvo | J. materiál [EUR] | J. montáž [EUR] | Cena celkom [EUR] | Cenová sústava |  |  | DPH | J.cena [EUR] | Materiál celkom [EUR] | Montáž celkom [EUR] | J. Nh [h] | Nh celkom [h] | J. hmotnosť [t] | Hmotnosť celkom [t] | J. suť [t] | Suť Celkom [t]
Náklady z rozpočtu | [7 empty] | 0 | [5 empty] | 0 | 0 |  | 227.2691 |  | 4.4098 |  | 0.5125 |  | D | -1 | [7 empty] | 0
| D | HSV | Práce a dodávky HSV |  |  |  |  | 0 | [5 empty] | 0 | 0 |  | 22.2687 |  | 3.7894 |  | 0.5125 | 1 | D | 0 | ROZPOCET | [6 empty] | 0
| D | 3 | Zvislé a kompletné konštrukcie |  |  |  |  | 0 | [5 empty] | 0 | 0 |  | 3.04 |  | 0.298 |  | 0 | 1 | D | 1 | ROZPOCET | [6 empty] | 0
1 | K | 386941200.S | Montáž odlučovačov tukov a olejov polyetylenových, prietok 2 l/s | ks | 1 |  | 0 | 0 |  |  |  | znížená | 0 | 0 | 0 | 3.04 | 3.04 | 0 | 0 | 0 | 0 | 4 | K | 2 | ROZPOCET | 0 | 0 | 0 | 0 | 0 | 2 | 0 | 4 | -666616617
2 | M | 286640005510.S | Odlučovač tuku z PE, kalová nádrž s objemom 460 l, prietok 2 l/s, pripojenie DN 100 | ks | 1 | 0 |  | 0 |  |  |  | znížená | 0 | 0 | 0 | 0 | 0 | 0.079 | 0.079 | 0 | 0 | 8 | M | 2 | ROZPOCET | 0 | 0 | 0 | 0 | 0 | 2 | 0 | 4 | -590014309
3 | M | 286640005620.S | Nadstavec krátky pre odlučovač tuku, trieda zaťaženia B125, DN 600, PE | ks | 1 | 0 |  | 0 |  |  |  | znížená | 0 | 0 | 0 | 0 | 0 | 0.074 | 0.074 | 0 | 0 | 8 | M | 2 | ROZPOCET | 0 | 0 | 0 | 0 | 0 | 2 | 0 | 4 | -1957988779
4 | M | 592240008405.S | Poklop BeGu betón-liatina pre odlučovač tuku, trieda zaťaženia A15, DN 600 | ks | 1 | 0 |  | 0 |  |  |  | znížená | 0 | 0 | 0 | 0 | 0 | 0.145 | 0.145 | 0 | 0 | 8 | M | 2 | ROZPOCET | 0 | 0 | 0 | 0 | 0 | 2 | 0 | 4 | -431974162
| D | 4 | Vodorovné konštrukcie |  |  |  |  | 0 | [5 empty] | 0 | 0 |  | 2.464 |  | 3.4068 |  | 0 | 1 | D | 1 | ROZPOCET | [6 empty] | 0
5 | K | 451541111.S | Lôžko pod potrubie, stoky a drobné objekty, v otvorenom výkope zo štrkodrvy 0-63 mm | m3 | 2 | 0 | 0 | 0 |  |  |  | znížená | 0 | 0 | 0 | 1.232 | 2.464 | 1.7034 | 3.4068 | 0 | 0 | 4 | K | 2 | ROZPOCET | 0 | 0 | 0 | 0 | 0 | 2 | 0 | 4 | -1270841918
| D | 6 | Úpravy povrchov, podlahy, osadenie |  |  |  |  | 0 | [5 empty] | 0 | 0 |  | 1.152 |  | 0.0768 |  | 0 | 1 | D | 1 | ROZPOCET | [6 empty] | 0
6 | K | 612451071.S | Vyspravenie povrchu neomietaných stien vnútorných maltou cementovou pre omietky - zatretie drážok po inštalácii ZTI | m2 | 12 | 0 | 0 | 0 |  |  |  | znížená | 0 | 0 | 0 | 0.096 | 1.152 | 0.0064 | 0.0768 | 0 | 0 | 4 | K | 2 | ROZPOCET | 0 | 0 | 0 | 0 | 0 | 2 | 0 | 4 | 1831340267
| D | 8 | Rúrové vedenie |  |  |  |  | 0 | [5 empty] | 0 | 0 |  | 0.297 |  | 0.0078129 |  | 0 | 1 | D | 1 | ROZPOCET | [6 empty] | 0
7 | K | 871275503.S | Potrubie kanalizačné PVC-U gravitačné hladké viacvrstvové SN 4 DN 125 | m | 5.5 | 0 | 0 | 0 |  |  |  | znížená | 0 | 0 | 0 | 0.054 | 0.297 | 0.0014205 | 0.0078129 | 0 | 0 | 4 | K | 2 | ROZPOCET | 0 | 0 | 0 | 0 | 0 | 2 | 0 | 4 | 44832973
| P |  | Poznámka k položke: vonkajšia kanalizácia | [19 empty] | P | 2
| D | 9 | Ostatné konštrukcie a práce - búranie |  |  |  |  | 0 | [5 empty] | 0 | 0 |  | 11.9132 |  | 0 |  | 0.5125 | 1 | D | 1 | ROZPOCET | [6 empty] | 0
8 | K | 974031143.S | Vysekávanie rýh v akomkoľvek murive tehlovom na akúkoľvek maltu do hĺbky 70 mm a š. do 100 mm, -0,01300t | m | 22.5 |  | 0 | 0 |  |  |  | znížená | 0 | 0 | 0 | 0.236 | 5.31 | 0 | 0 | 0.013 | 0.2925 | 4 | K | 2 | ROZPOCET | 0 | 0 | 0 | 0 | 0 | 2 | 0 | 4 | 1811465781
9 | K | 974042544.S | Vysekanie rýh v betónovej dlažbe do hĺbky 70 mm a šírky do 150 mm, -0,02200t | m | 10 |  | 0 | 0 |  |  |  | znížená | 0 | 0 | 0 | 0.66032 | 6.6032 | 0 | 0 | 0.022 | 0.22 | 4 | K | 2 | ROZPOCET | 0 | 0 | 0 | 0 | 0 | 2 | 0 | 4 | 1143557037
10 | K | 979011111.S | Zvislá doprava sutiny a vybúraných hmôt za prvé podlažie nad alebo pod základným podlažím | t | 0.513 |  | 0 | 0 |  |  |  | znížená | 0 | 0 | 0 | 0 | 0 | 0 | 0 | 0 | 0 | 4 | K | 2 | ROZPOCET | 0 | 0 | 0 | 0 | 0 | 2 | 0 | 4 | 1290258898
11 | K | 979082111.S | Vnútrostavenisková doprava sutiny a vybúraných hmôt do 10m | t | 0.513 |  | 0 | 0 |  |  |  | znížená | 0 | 0 | 0 | 0 | 0 | 0 | 0 | 0 | 0 | 4 | K | 2 | ROZPOCET | 0 | 0 | 0 | 0 | 0 | 2 | 0 | 4 | -1473592826
12 | K | 979089012.S | Poplatok za skládku - betón, tehly, dlaždice (17 01) ostatné | t | 0.513 |  | 0 | 0 |  |  |  | znížená | 0 | 0 | 0 | 0 | 0 | 0 | 0 | 0 | 0 | 4 | K | 2 | ROZPOCET | 0 | 0 | 0 | 0 | 0 | 2 | 0 | 4 | -1669051866
| D | 99 | Presun hmôt HSV |  |  |  |  | 0 | [5 empty] | 0 | 0 |  | 3.4025 |  | 0 |  | 0 | 1 | D | 1 | ROZPOCET | [6 empty] | 0
13 | K | 998011001.S | Presun hmôt pre budovy (801, 803, 812), zvislá konštr. z tehál, tvárnic, z kovu výšky do 6 m | t | 3.789 |  | 0 | 0 |  |  |  | znížená | 0 | 0 | 0 | 0.898 | 3.4025 | 0 | 0 | 0 | 0 | 4 | K | 2 | ROZPOCET | 0 | 0 | 0 | 0 | 0 | 2 | 0 | 4 | -642950671
| D | PSV | Práce a dodávky PSV |  |  |  |  | 0 | [5 empty] | 0 | 0 |  | 205.0004 |  | 0.62039 |  | 0 | 2 | D | 0 | ROZPOCET | [6 empty] | 0
| D | 713 | Izolácie tepelné |  |  |  |  | 0 | [5 empty] | 0 | 0 |  | 0.032076 |  | 0.017911 |  | 0 | 2 | D | 1 | ROZPOCET | [6 empty] | 0
14 | K | 713482121.S | Montáž trubíc z PE, hr. 13-20 mm, priemer do 38 mm | m | 250.5 |  | 0 | 0 |  |  |  | znížená | 0 | 0 | 0 | 0 | 0 | 2e-05 | 0.00501 | 0 | 0 | 16 | K | 2 | ROZPOCET | 0 | 0 | 0 | 0 | 0 | 2 | 0 | 16 | -870490484
15 | M | 283310002800.S | Izolačná PE trubica hr. 20x13 mm na izolovanie rozvodov vody a kúrenia, nadrezaná | m | 258.015 | 0 |  | 0 |  |  |  | znížená | 0 | 0 | 0 | 0 | 0 | 5e-05 | 0.012901 | 0 | 0 | 32 | M | 2 | ROZPOCET | 0 | 0 | 0 | 0 | 0 | 2 | 0 | 16 | 178830903
16 | K | 998713101.S | Presun hmôt pre izolácie tepelné v objektoch výšky do 6 m | t | 0.018 |  | 0 | 0 |  |  |  | znížená | 0 | 0 | 0 | 1.782 | 0.032076 | 0 | 0 | 0 | 0 | 16 | K | 2 | ROZPOCET | 0 | 0 | 0 | 0 | 0 | 2 | 0 | 16 | -404111139
| D | 721 | Zdravotech. vnútorná kanalizácia |  |  |  |  | 0 | [5 empty] | 0 | 0 |  | 89.6605 |  | 0.16369 |  | 0 | 2 | D | 1 | ROZPOCET | [6 empty] | 0
17 | K | 721171130.S | Potrubie z PVC - U odpadové ležaté hrdlové v zemi D 110 mm | m | 34 | 0 | 0 | 0 |  |  |  | znížená | 0 | 0 | 0 | 0.456 | 15.504 | 0.00157 | 0.05338 | 0 | 0 | 16 | K | 2 | ROZPOCET | 0 | 0 | 0 | 0 | 0 | 2 | 0 | 16 | 824248004
18 | K | 721172011.S | Potrubie odpadové HT z PP, vodorovné DN 50 | m | 2.5 | 0 | 0 | 0 |  |  |  | znížená | 0 | 0 | 0 | 0.62236 | 1.5559 | 0.0008115 | 0.0020288 | 0 | 0 | 16 | K | 2 | ROZPOCET | 0 | 0 | 0 | 0 | 0 | 2 | 0 | 16 | -1740947898
| P |  | Poznámka k položke: s odolnosťou voči vysokým teplotám do 100 stupňov | [19 empty] | P | 2
19 | K | 721172012.S | Potrubie odpadové HT z PP, vodorovné DN 75 | m | 28.5 | 0 | 0 | 0 |  |  |  | znížená | 0 | 0 | 0 | 0.66886 | 19.0625 | 0.0009046 | 0.025781 | 0 | 0 | 16 | K | 2 | ROZPOCET | 0 | 0 | 0 | 0 | 0 | 2 | 0 | 16 | 965402640
| P |  | Poznámka k položke: s odolnosťou voči vysokým teplotám do 100 stupňov | [19 empty] | P | 2
20 | K | 721172013.S | Potrubie odpadové HT z PP, vodorovné DN 110 | m | 41 | 0 | 0 | 0 |  |  |  | znížená | 0 | 0 | 0 | 0.739 | 30.299 | 0.00148 | 0.06068 | 0 | 0 | 16 | K | 2 | ROZPOCET | 0 | 0 | 0 | 0 | 0 | 2 | 0 | 16 | -925131974
| P |  | Poznámka k položke: s odolnosťou voči vysokým teplotám do 100 stupňov | [19 empty] | P | 2
21 | K | 721172021.S | Potrubie odpadové HT z PP, zvislé DN 50 | m | 33 | 0 | 0 | 0 |  |  |  | znížená | 0 | 0 | 0 | 0.65777 | 21.7064 | 0.00051648 | 0.017044 | 0 | 0 | 16 | K | 2 | ROZPOCET | 0 | 0 | 0 | 0 | 0 | 2 | 0 | 16 | -351812195
22 | K | 721213000.S | Montáž podlahového vpustu s vodorovným odtokom DN 50 | ks | 3 | 0 | 0 | 0 |  |  |  | znížená | 0 | 0 | 0 | 0.32093 | 0.96279 | 0.000102 | 0.000306 | 0 | 0 | 16 | K | 2 | ROZPOCET | 0 | 0 | 0 | 0 | 0 | 2 | 0 | 16 | -599601698
23 | M | 286630023600.S | Podlahový vpust horizontálny odtok DN 50, mriežka/krytka nerez, zápachová uzávierka | ks | 3 | 0 |  | 0 |  |  |  | znížená | 0 | 0 | 0 | 0 | 0 | 0.00071 | 0.00213 | 0 | 0 | 32 | M | 2 | ROZPOCET | 0 | 0 | 0 | 0 | 0 | 2 | 0 | 16 | 1696482166
| P |  | Poznámka k položke: nerezové podlahové vpuste rozm. 150x150mm | [9 empty] | 0 | [9 empty] | P | 2
24 | K | 721274103.S | Ventilačná hlavica strešná plastová DN100 | ks | 2 |  | 0 | 0 |  |  |  | znížená | 0 | 0 | 0 | 0 | 0 | 0.001 | 0.002 | 0 | 0 | 16 | K | 2 | ROZPOCET | 0 | 0 | 0 | 0 | 0 | 2 | 0 | 16 | 1818988114
25 | K | 721290006.S | Montáž privzdušňovacieho ventilu pre odpadové potrubia DN 40 | ks | 4 | 0 | 0 | 0 |  |  |  | znížená | 0 | 0 | 0 | 0.08506 | 0.34024 | 4e-06 | 1.6e-05 | 0 | 0 | 16 | K | 2 | ROZPOCET | 0 | 0 | 0 | 0 | 0 | 2 | 0 | 16 | -915893302
26 | M | 551610000600.S | Privzdušňovacia hlavica DN 40, vnútorná kanalizácia, PP | ks | 4 | 0 |  | 0 |  |  |  | znížená | 0 | 0 | 0 | 0 | 0 | 8e-05 | 0.00032 | 0 | 0 | 32 | M | 2 | ROZPOCET | 0 | 0 | 0 | 0 | 0 | 2 | 0 | 16 | 800133759
27 | K | 721290111.S | Ostatné - skúška tesnosti kanalizácie v objektoch vodou do DN 125 | m | 139 | 0 | 0 | 0 |  |  |  | znížená | 0 | 0 | 0 | 0 | 0 | 0 | 0 | 0 | 0 | 16 | K | 2 | ROZPOCET | 0 | 0 | 0 | 0 | 0 | 2 | 0 | 16 | 1556439824
28 | K | 998721101.S | Presun hmôt pre vnútornú kanalizáciu v objektoch výšky do 6 m | t | 0.164 |  | 0 | 0 |  |  |  | znížená | 0 | 0 | 0 | 1.4 | 0.2296 | 0 | 0 | 0 | 0 | 16 | K | 2 | ROZPOCET | 0 | 0 | 0 | 0 | 0 | 2 | 0 | 16 | -105831529
| D | 722 | Zdravotechnika - vnútorný vodovod |  |  |  |  | 0 | [5 empty] | 0 | 0 |  | 102.3522 |  | 0.22879 |  | 0 | 2 | D | 1 | ROZPOCET | [6 empty] | 0
29 | K | 722131115.S | Potrubie z ušlachtilej ocele 1.4401, rúry lisovacie dxt 35x1,5 mm | m | 40.5 | 0 | 0 | 0 |  |  |  | znížená | 0 | 0 | 0 | 0.254 | 10.287 | 0.00171 | 0.069255 | 0 | 0 | 16 | K | 2 | ROZPOCET | 0 | 0 | 0 | 0 | 0 | 2 | 0 | 16 | -1473551151
30 | K | 722172360.S | Montáž vodovodného PP-R potrubia polyfúznym zváraním PN 20 D 20 mm | m | 210 | 0 | 0 | 0 |  |  |  | znížená | 0 | 0 | 0 | 0.28 | 58.8 | 0 | 0 | 0 | 0 | 16 | K | 2 | ROZPOCET | 0 | 0 | 0 | 0 | 0 | 2 | 0 | 16 | 209602038
31 | M | 286140020700.S | Rúra PP-R D 20x3,4 mm dĺ. 4 m PN 20, systém pre rozvod vody, kúrenia (max.70°C) a stlačeného vzduchu | m | 220.5 | 0 |  | 0 |  |  |  | znížená | 0 | 0 | 0 | 0 | 0 | 0.00017 | 0.037485 | 0 | 0 | 32 | M | 2 | ROZPOCET | 0 | 0 | 0 | 0 | 0 | 2 | 0 | 16 | -1831341845
32 | K | 722221010.S | Montáž guľového kohúta závitového priameho pre vodu G 1/2 | ks | 10 | 0 | 0 | 0 |  |  |  | znížená | 0 | 0 | 0 | 0.12516 | 1.2516 | 2.267e-05 | 0.0002267 | 0 | 0 | 16 | K | 2 | ROZPOCET | 0 | 0 | 0 | 0 | 0 | 2 | 0 | 16 | 763012495
33 | M | 551110004900.S | Guľový uzáver pre vodu 1/2", niklovaná mosadz | ks | 10 | 0 |  | 0 |  |  |  | znížená | 0 | 0 | 0 | 0 | 0 | 8e-05 | 0.0008 | 0 | 0 | 32 | M | 2 | ROZPOCET | 0 | 0 | 0 | 0 | 0 | 2 | 0 | 16 | -1518337383
34 | K | 722221025.S | Montáž guľového kohúta závitového priameho pre vodyu G 5/4´´ | ks | 2 |  | 0 | 0 |  |  |  | znížená | 0 | 0 | 0 | 0 | 0 | 0.00043 | 0.00086 | 0 | 0 | 16 | K | 2 | ROZPOCET | 0 | 0 | 0 | 0 | 0 | 2 | 0 | 16 | 380884297
35 | M | 551110005200.S | Guľový uzáver pre vodu 5/4´´, niklovaná mosadz | ks | 2 | 0 |  | 0 |  |  |  | znížená | 0 | 0 | 0 | 0 | 0 | 0.00233 | 0.00466 | 0 | 0 | 32 | M | 2 | ROZPOCET | 0 | 0 | 0 | 0 | 0 | 2 | 0 | 16 | 1576054963
36 | K | 722250180.S | Montáž hasiaceho prístroja na stenu | ks | 3 |  | 0 | 0 |  |  |  | znížená | 0 | 0 | 0 | 0.261 | 0.783 | 0 | 0 | 0 | 0 | 16 | K | 2 | ROZPOCET | 0 | 0 | 0 | 0 | 0 | 2 | 0 | 16 | 1075598352
37 | M | 449170000900.S | Prenosný hasiaci prístroj práškový P6Če 6 kg, 21A | ks | 3 | 0 |  | 0 |  |  |  | znížená | 0 | 0 | 0 | 0 | 0 | 0.02132 | 0.06396 | 0 | 0 | 32 | M | 2 | ROZPOCET | 0 | 0 | 0 | 0 | 0 | 2 | 0 | 16 | -548720405
38 | K | 722263415.S | Montáž vodomeru závitového jednovtokového suchobežného G 3/4 | ks | 1 | 0 | 0 | 0 |  |  |  | znížená | 0 | 0 | 0 | 0.38127 | 0.38127 | 0.001913 | 0.001913 | 0 | 0 | 16 | K | 2 | ROZPOCET | 0 | 0 | 0 | 0 | 0 | 2 | 0 | 16 | -1586283425
| P |  | Poznámka k položke: podružné meranie spotreby vody | [19 empty] | P | 2
39 | M | 388240001300.S | Vodomer mechanický 3/4", 1,5 m3/h, dĺžky od 80 - 110 mm, do 30 °C | ks | 1 | 0 |  | 0 |  |  |  | znížená | 0 | 0 | 0 | 0 | 0 | 0.0004 | 0.0004 | 0 | 0 | 32 | M | 2 | ROZPOCET | 0 | 0 | 0 | 0 | 0 | 2 | 0 | 16 | -1166498879
40 | K | 722290226.S | Tlaková skúška vodovodného potrubia závitového do DN 50 | m | 250.5 | 0 | 0 | 0 |  |  |  | znížená | 0 | 0 | 0 | 0.064 | 16.032 | 0.00018652 | 0.046723 | 0 | 0 | 16 | K | 2 | ROZPOCET | 0 | 0 | 0 | 0 | 0 | 2 | 0 | 16 | -1156945904
41 | K | 722290234.S | Prepláchnutie a dezinfekcia vodovodného potrubia do DN 80 | m | 250.5 | 0 | 0 | 0 |  |  |  | znížená | 0 | 0 | 0 | 0.058 | 14.529 | 1e-05 | 0.002505 | 0 | 0 | 16 | K | 2 | ROZPOCET | 0 | 0 | 0 | 0 | 0 | 2 | 0 | 16 | 1289556898
42 | K | 998722101.S | Presun hmôt pre vnútorný vodovod v objektoch výšky do 6 m | t | 0.229 |  | 0 | 0 |  |  |  | znížená | 0 | 0 | 0 | 1.259 | 0.28831 | 0 | 0 | 0 | 0 | 16 | K | 2 | ROZPOCET | 0 | 0 | 0 | 0 | 0 | 2 | 0 | 16 | 1007428288
| D | 725 | Zdravotechnika - zariaď. predmety |  |  |  |  | 0 | [5 empty] | 0 | 0 |  | 9.6718 |  | 0.20197 |  | 0 | 2 | D | 1 | ROZPOCET | [6 empty] | 0
43 | K | 725119308.S | Montáž záchodovej misy keramickej kombinovanej s zvislým odpadom | ks | 1 | 0 | 0 | 0 |  |  |  | znížená | 0 | 0 | 0 | 1.278 | 1.278 | 0.00017 | 0.00017 | 0 | 0 | 16 | K | 2 | ROZPOCET | 0 | 0 | 0 | 0 | 0 | 2 | 0 | 16 | 56439359
44 | M | 642340000500.S | Misa záchodová keramická kombinovaná so zvislým odpadom | ks | 1 | 0 |  | 0 |  |  |  | znížená | 0 | 0 | 0 | 0 | 0 | 0.0275 | 0.0275 | 0 | 0 | 32 | M | 2 | ROZPOCET | 0 | 0 | 0 | 0 | 0 | 2 | 0 | 16 | 1392278844
45 | K | 725219401.S | Montáž umývadla keramického na skrutky do muriva bez výtokovej armatúry | ks | 2 |  | 0 | 0 |  |  |  | znížená | 0 | 0 | 0 | 0 | 0 | 0.0005 | 0.001 | 0 | 0 | 16 | K | 2 | ROZPOCET | 0 | 0 | 0 | 0 | 0 | 2 | 0 | 16 | -859429898
46 | M | 642110000100 | Umývadlo keramické 600x420x185 mm, biela | ks | 2 | 0 |  | 0 |  |  |  | znížená | 0 | 0 | 0 | 0 | 0 | 0.014 | 0.028 | 0 | 0 | 32 | M | 2 | ROZPOCET | 0 | 0 | 0 | 0 | 0 | 2 | 0 | 16 | -202565582
47 | K | 725241513.S | Montáž sprchovej vaničky keramickej štvorcovej 900x900 mm | ks | 1 | 0 | 0 | 0 |  |  |  | znížená | 0 | 0 | 0 | 2.2824 | 2.2824 | 0.000442 | 0.000442 | 0 | 0 | 16 | K | 2 | ROZPOCET | 0 | 0 | 0 | 0 | 0 | 2 | 0 | 16 | -297097522
48 | M | 642610000500.S | Sprchová vanička keramická štvorcová rozmer 900x900 mm | ks | 1 | 0 |  | 0 |  |  |  | znížená | 0 | 0 | 0 | 0 | 0 | 0.03902 | 0.03902 | 0 | 0 | 32 | M | 2 | ROZPOCET | 0 | 0 | 0 | 0 | 0 | 2 | 0 | 16 | 897318262
49 | K | 725245151.S | Montáž sprchových dverí do niky na vaničku, posuvné, dvojdielne, so sklenenou výplňou, do výšky 2000 mm a šírky 1000 mm | ks | 1 | 0 | 0 | 0 |  |  |  | znížená | 0 | 0 | 0 | 1.908 | 1.908 | 0.00085 | 0.00085 | 0 | 0 | 16 | K | 2 | ROZPOCET | 0 | 0 | 0 | 0 | 0 | 2 | 0 | 16 | -1770141197
50 | M | 552260001200.S | Sprchové dvere posúvne dvojdielne rozmer 1000x1950 mm, 6 mm bezpečnostné sklo | ks | 1 | 0 |  | 0 |  |  |  | znížená | 0 | 0 | 0 | 0 | 0 | 0.039 | 0.039 | 0 | 0 | 32 | M | 2 | ROZPOCET | 0 | 0 | 0 | 0 | 0 | 2 | 0 | 16 | 263901892
51 | K | 725539105.S | Montáž elektrického ohrievača závesného zvislého do 200 L | ks | 1 | 0 | 0 | 0 |  |  |  | znížená | 0 | 0 | 0 | 2.646 | 2.646 | 0.0010632 | 0.0010632 | 0 | 0 | 16 | K | 2 | ROZPOCET | 0 | 0 | 0 | 0 | 0 | 2 | 0 | 16 | 403739541
52 | M | 541320005800.S | Ohrievač vody elektrický tlakový závesný zvislý akumulačný, objem 200 l | ks | 1 | 0 |  | 0 |  |  |  | znížená | 0 | 0 | 0 | 0 | 0 | 0.0563 | 0.0563 | 0 | 0 | 32 | M | 2 | ROZPOCET | 0 | 0 | 0 | 0 | 0 | 2 | 0 | 16 | 728831246
53 | K | 725819401.S | Montáž ventilu rohového s pripojovacou rúrkou G1/2´´ | ks | 6 |  | 0 | 0 |  |  |  | znížená | 0 | 0 | 0 | 0 | 0 | 0 | 0 | 0 | 0 | 16 | K | 2 | ROZPOCET | 0 | 0 | 0 | 0 | 0 | 2 | 0 | 16 | -753096517
54 | M | 551110020000.S | Guľový ventil rohový, 1/2´´-1/2´´ s filtrom, chrómová mosadz | ks | 6 | 0 |  | 0 |  |  |  | znížená | 0 | 0 | 0 | 0 | 0 | 0.00017 | 0.00102 | 0 | 0 | 32 | M | 2 | ROZPOCET | 0 | 0 | 0 | 0 | 0 | 2 | 0 | 16 | 1761698228
55 | K | 725829601.S | Montáž batérie umývadlovej a drezovej stojankovej, pákovej alebo klasickej s mechanickým ovládaním | ks | 2 | 0 | 0 | 0 |  |  |  | znížená | 0 | 0 | 0 | 0.532 | 1.064 | 0.0001 | 0.0002 | 0 | 0 | 16 | K | 2 | ROZPOCET | 0 | 0 | 0 | 0 | 0 | 2 | 0 | 16 | -1816983326
56 | M | 551450003800.S | Batéria umývadlová stojanková páková | ks | 2 | 0 |  | 0 |  |  |  | znížená | 0 | 0 | 0 | 0 | 0 | 0.002 | 0.004 | 0 | 0 | 32 | M | 2 | ROZPOCET | 0 | 0 | 0 | 0 | 0 | 2 | 0 | 16 | -1027009426
57 | K | 725849201.S | Montáž batérie sprchovej nástennej pákovej, klasickej | ks | 1 | 0 | 0 | 0 |  |  |  | znížená | 0 | 0 | 0 | 0.20077 | 0.20077 | 4.2e-06 | 4.2e-06 | 0 | 0 | 16 | K | 2 | ROZPOCET | 0 | 0 | 0 | 0 | 0 | 2 | 0 | 16 | 408207418
58 | M | 551450002600.S | Batéria sprchová nástenná páková | ks | 1 | 0 |  | 0 |  |  |  | znížená | 0 | 0 | 0 | 0 | 0 | 0.0014 | 0.0014 | 0 | 0 | 32 | M | 2 | ROZPOCET | 0 | 0 | 0 | 0 | 0 | 2 | 0 | 16 | -578226299
59 | K | 725869302.S | Montáž zápachovej uzávierky pre zariaďovacie predmety, umývadlová do D 50 | ks | 2 |  | 0 | 0 |  |  |  | znížená | 0 | 0 | 0 | 0 | 0 | 0 | 0 | 0 | 0 | 16 | K | 2 | ROZPOCET | 0 | 0 | 0 | 0 | 0 | 2 | 0 | 16 | 2103969754
60 | M | 551620005600.S | Zápachová uzávierka sifón pre umývadla DN 50 | ks | 2 | 0 |  | 0 |  |  |  | znížená | 0 | 0 | 0 | 0 | 0 | 0.001 | 0.002 | 0 | 0 | 32 | M | 2 | ROZPOCET | 0 | 0 | 0 | 0 | 0 | 2 | 0 | 16 | -1576433547
61 | K | 998725101.S | Presun hmôt pre zariaďovacie predmety v objektoch výšky do 6 m | t | 0.202 |  | 0 | 0 |  |  |  | znížená | 0 | 0 | 0 | 1.449 | 0.2927 | 0 | 0 | 0 | 0 | 16 | K | 2 | ROZPOCET | 0 | 0 | 0 | 0 | 0 | 2 | 0 | 16 | -638152148
| D | 767 | Konštrukcie doplnkové kovové |  |  |  |  | 0 | [5 empty] | 0 | 0 |  | 1.0099 |  | 0.0034 |  | 0 | 2 | D | 1 | ROZPOCET | [6 empty] | 0
62 | K | 767871512.S1 | Montáž objímky a závesu pre montáž potrubia do steny alebo stropu D 32- 36 mm | ks | 20 | 0 | 0 | 0 |  |  |  | znížená | 0 | 0 | 0 | 0.05 | 1 | 0.00011 | 0.0022 | 0 | 0 | 16 | K | 2 | ROZPOCET | 0 | 0 | 0 | 0 | 0 | 2 | 0 | 16 | 803307500
| P |  | Poznámka k položke: vrátane závesov | [19 empty] | P | 2
63 | M | 286710007400.S | Potrubná objímka pozinkovaná, rozsah upínania D 32-36 mm, DN potrubia 1", M8, EPDM izolant | ks | 20 | 0 |  | 0 |  |  |  | znížená | 0 | 0 | 0 | 0 | 0 | 6e-05 | 0.0012 | 0 | 0 | 32 | M | 2 | ROZPOCET | 0 | 0 | 0 | 0 | 0 | 2 | 0 | 16 | -1014528992
| P |  | Poznámka k položke: vrátane závesu | [19 empty] | P | 2
64 | K | 998767101.S | Presun hmôt pre kovové stavebné doplnkové konštrukcie v objektoch výšky do 6 m | t | 0.003 |  | 0 | 0 |  |  |  | znížená | 0 | 0 | 0 | 3.303 | 0.009909 | 0 | 0 | 0 | 0 | 16 | K | 2 | ROZPOCET | 0 | 0 | 0 | 0 | 0 | 2 | 0 | 16 | -1383117110
| D | 769 | Montáže vzduchotechnických zariadení |  |  |  |  | 0 | [5 empty] | 0 | 0 |  | 2.274 |  | 0.00464 |  | 0 | 2 | D | 1 | ROZPOCET | [6 empty] | 0
65 | K | 769021003.S | Montáž spiro potrubia DN 125-140 | m | 3 |  | 0 | 0 |  |  |  | znížená | 0 | 0 | 0 | 0.192 | 0.576 | 0 | 0 | 0 | 0 | 16 | K | 2 | ROZPOCET | 0 | 0 | 0 | 0 | 0 | 2 | 0 | 16 | 624192356
66 | M | 429810000300.S | Potrubie kruhové spiro DN 125, dĺžka 1000 mm | m | 3 | 0 |  | 0 |  |  |  | znížená | 0 | 0 | 0 | 0 | 0 | 0.0007 | 0.0021 | 0 | 0 | 32 | M | 2 | ROZPOCET | 0 | 0 | 0 | 0 | 0 | 2 | 0 | 16 | -1141122806
67 | K | 769025303.S | Montáž spätnej klapky násuvnej priemeru 100-125 mm | ks | 3 |  | 0 | 0 |  |  |  | znížená | 0 | 0 | 0 | 0.29 | 0.87 | 0 | 0 | 0 | 0 | 16 | K | 2 | ROZPOCET | 0 | 0 | 0 | 0 | 0 | 2 | 0 | 16 | -637352190
68 | M | 429710067200.S | Klapka spätná, násuvná d 94,5 mm, pre vytvorenie kombinacie | ks | 3 | 0 |  | 0 |  |  |  | znížená | 0 | 0 | 0 | 0 | 0 | 0.0001 | 0.0003 | 0 | 0 | 32 | M | 2 | ROZPOCET | 0 | 0 | 0 | 0 | 0 | 2 | 0 | 16 | 2097729150
69 | K | 769031192.S | Montáž výustky na kruhové potrubie prierezu 0.012-0.030 m2 | ks | 1 |  | 0 | 0 |  |  |  | znížená | 0 | 0 | 0 | 0.258 | 0.258 | 0 | 0 | 0 | 0 | 16 | K | 2 | ROZPOCET | 0 | 0 | 0 | 0 | 0 | 2 | 0 | 16 | -1703235214
70 | M | 429720259200.S1 | Výustka oceľová do kruhového potrubia, jednoradová, D125mm s reguláciou a vertikálnymi lamelami | ks | 1 | 0 |  | 0 |  |  |  | znížená | 0 | 0 | 0 | 0 | 0 | 0.0014 | 0.0014 | 0 | 0 | 32 | M | 2 | ROZPOCET | 0 | 0 | 0 | 0 | 0 | 2 | 0 | 16 | 1025023834
71 | K | 769035030.S | Montáž mriežky na odvod vzduchu do prierezu 0.078 m2 | ks | 3 |  | 0 | 0 |  |  |  | znížená | 0 | 0 | 0 | 0.19 | 0.57 | 0 | 0 | 0 | 0 | 16 | K | 2 | ROZPOCET | 0 | 0 | 0 | 0 | 0 | 2 | 0 | 16 | -1286931175
72 | M | 429720217500.S | Mriežka hliníková so skrutkami a kruhovými otvormi, rozmery d125mm | ks | 3 | 0 |  | 0 |  |  |  | znížená | 0 | 0 | 0 | 0 | 0 | 0.00028 | 0.00084 | 0 | 0 | 32 | M | 2 | ROZPOCET | 0 | 0 | 0 | 0 | 0 | 2 | 0 | 16 | -274656768
73 | K | 998769201.S | Presun hmôt pre montáž vzduchotechnických zariadení v stavbe (objekte) výšky do 7 m | % | 3.112 |  | 0 | 0 |  |  |  | znížená | 0 | 0 | 0 | 0 | 0 | 0 | 0 | 0 | 0 | 16 | K | 2 | ROZPOCET | 0 | 0 | 0 | 0 | 0 | 2 | 0 | 16 | 41857240